## Электроосвещение типового этаж
№ пп | Шифр и номер позиции и норматива | Наименование работ и затрат, единица измерения | Коли- чество | Стоимость единицы (в базисном уровне цен с учетом всех коэффициентов к позиции) |  |  | Индекс | Общая стоимость (в текущем уровне цен) |  |  |  | Затраты труда рабочих, чел.-ч, не занятых обсл.машин
|  |  |  | всего | экспл.маш. | материалы |  | всего | основная зарплата | экспл.маш. | материалы | на единицу | всего
|  |  |  | осн.зарплата | в т.ч. з/пл. |  |  |  |  | в т.ч. з/пл.
1 | 2 | 3 | 4 | 5 | 6 | 7 | 8 | 9 | 10 | 11 | 12 | 13 | 14
| Раздел №2: | Материалы
21 | прайс | Выключатель автоматический ВА47-29-1п-16 А ВА47-29 «ИЭК» (53,10/1,18/4,49=10,03), шт | 10 | 10,03 0 | 0 0 | 10.03 | Индекс перевода в текущий уровень цен: МАТ=4,49ТСЦ4/2013, к ТЕР МАТ=4,49; | 450.347 | 0 | 0 0 | 450.347 | 0 0 | 0 0
22 | прайс | Выключатель автоматический ВА47-29-1п-25 А ВА47-29 «ИЭК» (53,10/1,18/4,49=10,03), шт | 10 | 10,03 0 | 0 0 | 10.03 | Индекс перевода в текущий уровень цен: МАТ=4,49ТСЦ4/2013, к ТЕР МАТ=4,49; | 450.347 | 0 | 0 0 | 450.347 | 0 0 | 0 0
23 | прайс | Автомат дифференциальный АД-12, 25 А, 30 мА АД-12 «ИЭК»(422,71/1,18/4,49=79,78), шт | 30 | 79,78 0 | 0 0 | 79.78 | Индекс перевода в текущий уровень цен: МАТ=4,49ТСЦ4/2013, к ТЕР МАТ=4,49; | 10746.366 | 0 | 0 0 | 10746.366 | 0 0 | 0 0
24 | 509-1201 | Выключатель одноклавишный для скрытой проводки, шт. | 25 | 6,12 0 | 0 0 | 6.12 | МАТ=3,252; | 497.556 | 0 | 0 0 | 497.556 | 0 0 | 0 0
25 | 509-1444 | Выключатель двухклавишный для скрытой проводки, шт. | 20 | 9,4 0 | 0 0 | 9.4 | МАТ=3,133; | 589.004 | 0 | 0 0 | 589.004 | 0 0 | 0 0
26 | 503-0475 | Розетка скрытой проводки с заземлением, шт. | 130 | 11,08 0 | 0 0 | 11.08 | Индекс перевода в текущий уровень цен: МАТ=4,49ТСЦ4/2013, к ТЕР МАТ=4,49; | 6467.396 | 0 | 0 0 | 6467.396 | 0 0 | 0 0
27 | прайс | Фотореле «ИЭК» (220,23/1,18/3,77=49,51), шт | 1 | 49,51 0 | 0 0 | 49.51 | Индекс перевода в текущий уровень цен: Обор.=(ТСЦ4/2013, к ТЕР) МАТ=3,77; | 186.653 | 0 | 0 0 | 186.653 | 0 0 | 0 0
28 | прайс | Коробка эл.установочная (9,2/1,18/4,49=1,74), шт | 250 | 1,74 0 | 0 0 | 1.74 | Индекс перевода в текущий уровень цен: МАТ=4,49ТСЦ4/2013, к ТЕР МАТ=4,49; | 1953.15 | 0 | 0 0 | 1953.15 | 0 0 | 0 0
29 | прайс | Розетка для эл.плиты(136,85/1,18/4,49=25,83), шт | 10 | 25,83 0 | 0 0 | 25.83 | Индекс перевода в текущий уровень цен: МАТ=4,49ТСЦ4/2013, к ТЕР МАТ=4,49; | 1159.767 | 0 | 0 0 | 1159.767 | 0 0 | 0 0
30 | прайс | Кабель ВВГнг-LS-0,66 3х1,5 мм2 (21,16/1,18/4,49=3,99), м | 800 | 3,99 0 | 0 0 | 3.99 | Индекс перевода в текущий уровень цен: МАТ=4,49ТСЦ4/2013, к ТЕР МАТ=4,49; | 14332.08 | 0 | 0 0 | 14332.08 | 0 0 | 0 0
31 | прайс | Кабель ВВГнг-LS-0,66 3х2,5 мм2(33,29/1,18/4,49=6,28), м | 1350 | 6,28 0 | 0 0 | 6.28 | Индекс перевода в текущий уровень цен: МАТ=4,49ТСЦ4/2013, к ТЕР МАТ=4,49; | 38066.22 | 0 | 0 0 | 38066.22 | 0 0 | 0 0
32 | 501-8491 | Кабель силовой с медными жилами с поливинилхлоридной изоляцией и оболочкой, не распространяющий горение, с низким дымо- и газовыделением марки ВВГнг-LS, с числом жил - 4 и сечением 1,5 мм2, 1000 м | 0.22 | 8165,25 0 | 0 0 | 8165.25 | МАТ=2,888; | 5187.873 | 0 | 0 0 | 5187.873 | 0 0 | 0 0
33 | 501-8476 | Кабель силовой с медными жилами с поливинилхлоридной изоляцией и оболочкой, не распространяющий горение, с низким дымо- и газовыделением марки ВВГнг-LS, с числом жил - 2 и сечением 1,5 мм2, 1000 м | 0.08 | 4547,98 0 | 0 0 | 4547.98 | МАТ=4,49; | 1633.634 | 0 | 0 0 | 1633.634 | 0 0 | 0 0
34 | прайс | Кабель ВВГнг-LS-0,66 3х10 мм2(124,88/1,18/4,49=23,57), м | 210 | 23,57 0 | 0 0 | 23.57 | Индекс перевода в текущий уровень цен: МАТ=4,49ТСЦ4/2013, к ТЕР МАТ=4,49; | 22224.153 | 0 | 0 0 | 22224.153 | 0 0 | 0 0
35 | 501-8485 | Кабель силовой с медными жилами с поливинилхлоридной изоляцией и оболочкой, не распространяющий горение, с низким дымо- и газовыделением марки ВВГнг-LS, с числом жил - 3 и сечением 6 мм2, 1000 м | 0.25 | 20772,3 0 | 0 0 | 20772.3 | МАТ=2,843; | 14763.912 | 0 | 0 0 | 14763.912 | 0 0 | 0 0
36 | прайс | Провод ПВ3-0,66 10 мм2 (37,29/1,18/4,49=7,04), м | 300 | 7,04 0 | 0 0 | 7.04 | Индекс перевода в текущий уровень цен: МАТ=4,49ТСЦ4/2013, к ТЕР МАТ=4,49; | 9482.88 | 0 | 0 0 | 9482.88 | 0 0 | 0 0
37 | прайс | Провод ПВ3-0,66 4 мм2 (14,10/1,18/4,49=2,66), м | 100 | 2,66 0 | 0 0 | 2.66 | Индекс перевода в текущий уровень цен: МАТ=4,49ТСЦ4/2013, к ТЕР МАТ=4,49; | 1194.34 | 0 | 0 0 | 1194.34 | 0 0 | 0 0
38 | прайс | Светильник светодиодный ЖКХ-11(1390,35/1,18/4,49=262,42), шт | 10 | 262,42 0 | 0 0 | 262.42 | Индекс перевода в текущий уровень цен: МАТ=4,49ТСЦ4/2013, к ТЕР МАТ=4,49; | 11782.658 | 0 | 0 0 | 11782.658 | 0 0 | 0 0
39 | прайс | Патрон подвесной(14,95/1,18/4,49=2,82), шт | 30 | 2,82 0 | 0 0 | 2.82 |  | 84.6 | 0 | 0 0 | 84.6 | 0 0 | 0 0
40 | прайс | Патрон настенный(21,85/1,18/4,49=4,12), шт | 30 | 4,12 0 | 0 0 | 4.12 |  | 123.6 | 0 | 0 0 | 123.6 | 0 0 | 0 0
41 | прайс | Светильник для люминесцентной лампы ЛПО-1х18(288,79/1,18/4,49=54,51), шт | 10 | 54,51 0 | 0 0 | 54.51 |  | 545.1 | 0 | 0 0 | 545.1 | 0 0 | 0 0
42 | прайс | Гофротруба Ду16мм, м | 400 | 1,39 0 | 0 0 | 1.39 | Индекс перевода в текущий уровень цен: МАТ=4,49ТСЦ4/2013, к ТЕР МАТ=4,49; | 2496.44 | 0 | 0 0 | 2496.44 | 0 0 | 0 0
43 | 103-2473 | Трубы гладкие одностенные легкие из ПНД, диаметром 32 мм, 10 м | 25 | 85,92 0 | 0 0 | 85.92 | Индекс перевода в текущий уровень цен: МАТ=4,49ТСЦ4/2013, к ТЕР МАТ=4,49; | 9644.52 | 0 | 0 0 | 9644.52 | 0 0 | 0 0
44 | прайс | Труба ПНД 20 мм(23/1.18/4.49=4.34, м | 800 | 4,34 0 | 0 0 | 4.34 | Индекс перевода в текущий уровень цен: МАТ=4,49ТСЦ4/2013, к ТЕР МАТ=4,49; | 15589.28 | 0 | 0 0 | 15589.28 | 0 0 | 0 0
45 | прайс | Коробка уравнивания потенциалов, шт | 10 | 4,34 0 | 0 0 | 4.34 | Индекс перевода в текущий уровень цен: МАТ=4,49ТСЦ4/2013, к ТЕР МАТ=4,49; | 194.866 | 0 | 0 0 | 194.866 | 0 0 | 0 0
46 | прайс | Клемма пружинная, шт | 750 | 0,43 0 | 0 0 | 0.43 | Индекс перевода в текущий уровень цен: МАТ=4,49ТСЦ4/2013, к ТЕР МАТ=4,49; | 1448.025 | 0 | 0 0 | 1448.025 | 0 0 | 0 0
| Итого прямые затраты по разделу в ценах 2001 г.: | [6 empty] | 41388.578 | 0 | 0 | 41388.578 |  | 0
[10 empty] | 0 |  |  | 0
| Итого прямые затраты по разделу: | [6 empty] | 171294.767 | 0 | 0 | 171294.767 |  | 0
[10 empty] | 0 |  |  | 0
| Итого: | [6 empty] | 171294.767
| Материалы не учтенные расценками | [6 empty] | 171294.767
| Итого по разделу 2 Материалы | [6 empty] | 171294.767
| Раздел №3: | Оборудование
47 | прайс | Щит квартирный (792,63/1,18/4,49=149,60), шт | 10 | 149,6 0 | 0 0 | 149.6 |  | 6717.04 | 0 | 0 0 | 6717.04 | 0 0 | 0 0
48 | прайс | Щит этажный на 3 квартиры (4111,25/1,18/4,49=775,97), шт | 2 | 775,97 0 | 0 0 | 775.97 |  | 6968.211 | 0 | 0 0 | 6968.211 | 0 0 | 0 0
49 | прайс | Щит этажный на 4 квартиры (4490,75/1,18/4,49=847,60), шт | 1 | 847,6 0 | 0 0 | 847.6 |  | 3805.724 | 0 | 0 0 | 3805.724 | 0 0 | 0 0
50 | прайс | Выключатель нагрузки ВН-32, 50 А (108,56/1,18/4,49=20,49), шт | 10 | 20,49 0 | 0 0 | 20.49 |  | 920.001 | 0 | 0 0 | 920.001 | 0 0 | 0 0
51 | прайс | Датчик движения угол обзора 270° дальность 12 м IP44 ДД009 «ИЭК»(264,82/1,18/3,77=59,53), шт | 10 | 59,53 0 | 0 0 | 59.53 |  | 2244.281 | 0 | 0 0 | 2244.281 | 0 0 | 0 0
52 | прайс | Счетчик электроэнергии однофазный СЕ101 )700,35/1,18/4,49=132,19), шт | 10 | 132,19 0 | 0 0 | 132.19 |  | 5935.331 | 0 | 0 0 | 5935.331 | 0 0 | 0 0
| Итого прямые затраты по разделу в ценах 2001 г.: | [6 empty] | 6017.64 | 0 | 0 | 6017.64 |  | 0
[10 empty] | 0 |  |  | 0
| Итого прямые затраты по разделу: | [6 empty] | 26590.588 | 0 | 0 | 26590.588 |  | 0
[10 empty] | 0 |  |  | 0
| Итого: | [6 empty] | 26590.588
| Материалы не учтенные расценками | [6 empty] | 26590.588
| Итого по разделу 3 Оборудование | [6 empty] | 26590.588
| Итого прямые затраты по смете в ценах 2001 г.: | [6 empty] | 124090.655 | 21696.83 | 3583.979 | 98809.845 |  | 1621.96
[10 empty] | 308.999 |  |  | 19.909
| Итого прямые затраты по смете: | [6 empty] | 549396.954 | 237797.263 | 24801.958 | 286797.733 |  | 1621.96
[10 empty] | 3386.63 |  |  | 19.909
| Накладные расходы {95%*0,85} от ФОТ (81%) [ п.1, п.11, п.12, п.13, п.14, п.15, п.16, п.18, п.19, п.2, п.20, п.3, п.4, п.5, п.6, п.7, п.8, п.9 ] | [6 empty] | 187737.089
| Накладные расходы {80%*0,85} от ФОТ (68%) [ п.10, п.17 ] | [6 empty] | 6398.601
| ИТОГО накладных расходов по смете: | [6 empty] | 194135.69
| Сметная прибыль {65%*0,8} от ФОТ (52%) [ п.1, п.11, п.12, п.13, п.14, п.15, п.16, п.18, п.19, п.2, п.20, п.3, п.4, п.5, п.6, п.7, п.8, п.9 ] | [6 empty] | 120522.575
| Сметная прибыль {60%*0,8} от ФОТ (48%) [ п.10, п.17 ] | [6 empty] | 4516.659
| ИТОГО сметной прибыли по смете: | [6 empty] | 125039.234
Итоги по смете:
| Материалы не учтенные расценками | [6 empty] | 197885.355
| Монтаж оборудования | [6 empty] | 20483.952
| Электромонтажные работы : на других объектах | [6 empty] | 650202.571
| Итого | [6 empty] | 868571.878
В том числе:
| Материалы | [6 empty] | 286797.733
| Машины и механизмы | [6 empty] | 24801.958
| ФОТ | [6 empty] | 241183.893
| Накладные расходы | [6 empty] | 194135.69
| Сметная прибыль | [6 empty] | 125039.234
| Итого: | [6 empty] | 868571.878
| Понижающий коэффициент | [6 empty] | 682697.496
| Итого: | [6 empty] | 682697.496
| НДС [ 18% ] | [6 empty] | 122885.55
| ВСЕГО по смете | [6 empty] | 805583.046
| Составил: |  |  |  | Проверил: