## 02-01-02 - Локальная смета по ф
СОГЛАСОВАНО: | [10 empty] | УТВЕРЖДАЮ:
"____" ________________ 2023 года | [13 empty] | "____" ________________ 2023 года
(наименование стройки)
ЛОКАЛЬНАЯ СМЕТА № 02-01-02
(локальная смета)
на Архитектурные решения, | [15 empty] | на Архитектурные решения,
(наименование работ и затрат, наименование объекта)
Основание:
| Сметная стоимость |  | 10485168 | руб.
| строительных работ |  | 10485168 | руб.
| Средства на оплату труда |  | 1119435 | руб.
| Сметная трудоемкость |  | 64141.91 | чел.час
| Составлен(а) в текущих (прогнозных) ценах по состоянию на |  |  | январь 2000 | [12 empty] | январь 2000
№ п/п | Шифр и номер позиции норматива | Наименование работ и затрат, единица измерения |  | Кол-во | Стоимость единицы, руб. |  |  | Общая стоимость, руб. |  |  |  |  | Затраты труда рабочих, чел.-ч, не занятых обслуживанием машин
[5 empty] | Всего | эксплуатации машин | материалы | Обору- дование | Всего | оплаты труда | эксплуатации машин | материалы
[5 empty] | оплаты труда | в т.ч. оплаты труда |  |  |  |  | в т.ч. оплаты труда |  | на единицу | всего
1 | 2 | 3 |  | 4 | 5 | 6 | 7 | 8 | 9 | 10 | 11 | 12 | 13 | 14
Раздел 1. Общестроительные работы | [17 empty] | Раздел 1. Общестроительные работы
1 | ТЕР08-07-001-02 | Установка и разборка наружных инвентарных лесов высотой до 16 м трубчатых для прочих отделочных работ (100 м2 вертикальной проекции для наружных лесов) |  | 15.214 | 1 038,54 712,10 | 8.4 | 318.04 |  | 15800 | 10834 | 128 | 4838 | 43.5 | 661.81 |  |  |  |  | Установка и разборка наружных инвентарных лесов высотой до 16 м трубчатых для прочих отделочных работ (100 м2 вертикальной проекции для наружных лесов)
|  |  | Накладные расходы 122% ФОТ (от 10 834) | 9: 13217
|  |  | Сметная прибыль 80% ФОТ (от 10 834) | 9: 8667
|  |  | Итого c накладными и см. прибылью | 9: 37684
2 | ТЕР08-03-004-01 | Кладка стен из газобетонных блоков на клее без облицовки толщиной 400 мм при высоте этажа до 4 м (1 м3 кладки) |  | 507.2 | 618,33 59,75 | 15,22 1,96 | 543.36 |  | 313617 | 30305 | 7 720 994 | 275592 | 3.65 | 1851.28 |  |  |  |  | Кладка стен из газобетонных блоков на клее без облицовки толщиной 400 мм при высоте этажа до 4 м (1 м3 кладки)
|  |  | Накладные расходы 122% ФОТ (от 31 299) | 9: 38185
|  |  | Сметная прибыль 80% ФОТ (от 31 299) | 9: 25039
|  |  | Итого c накладными и см. прибылью | 9: 376841
3 | ТЕР08-04-003-03 | Кладка перегородок из газобетонных блоков на клее толщиной: 200 мм при высоте этажа до 4 м (100 м2 перегородок) |  | 14.699 | 12 525,39 1 285,45 | 292,71 38,02 | 10947.23 |  | 184111 | 18895 | 4 303 559 | 160913 | 80.19 | 1178.71 |  |  |  |  | Кладка перегородок из газобетонных блоков на клее толщиной: 200 мм при высоте этажа до 4 м (100 м2 перегородок)
Объем=1469,9 / 100
|  |  | Накладные расходы 122% ФОТ (от 19 454) | 9: 23734
|  |  | Сметная прибыль 80% ФОТ (от 19 454) | 9: 15563
|  |  | Итого c накладными и см. прибылью | 9: 223408
4 | ТЕР08-03-004-01 | Кладка стен из газобетонных блоков на клее без облицовки толщиной 400 мм при высоте этажа до 4 м (1 м3 кладки) |  | 72.56 | 618,33 59,75 | 15,22 1,96 | 543.36 |  | 44866 | 4335 | 1 104 142 | 39427 | 3.65 | 264.84 |  |  |  |  | Кладка стен из газобетонных блоков на клее без облицовки толщиной 400 мм при высоте этажа до 4 м (1 м3 кладки)
Объем=181,4*0,4
|  |  | Накладные расходы 122% ФОТ (от 4 477) | 9: 5462
|  |  | Сметная прибыль 80% ФОТ (от 4 477) | 9: 3582
|  |  | Итого c накладными и см. прибылью | 9: 53910
5 | ТЕР08-02-009-01 | Кладка перегородок толщиной 120 мм из камней керамических или силикатных: армированных при высоте этажа до 4 м (100 м2 перегородок (за вычетом проемов)) |  | 20.078 | 9 613,56 2 363,64 | 327,70 78,01 | 6922.22 |  | 193021 | 47457 | 6 580 1 566 | 138984 | 148.75 | 2986.6 |  |  |  |  | Кладка перегородок толщиной 120 мм из камней керамических или силикатных: армированных при высоте этажа до 4 м (100 м2 перегородок (за вычетом проемов))
Объем=2007,8 / 100
|  |  | Накладные расходы 122% ФОТ (от 49 023) | 9: 59808
|  |  | Сметная прибыль 80% ФОТ (от 49 023) | 9: 39218
|  |  | Итого c накладными и см. прибылью | 9: 292047
6 | ТЕР08-04-001-10 | Установка перегородок из гипсовых пазогребневых плит в 1 слой при высоте этажа свыше 4 м (100 м2 перегородок (за вычетом проемов)) |  | 25.446 | 24 110,86 1 741,46 | 311,61 47,83 | 22057.79 |  | 613525 | 44313 | 7 929 1 217 | 561283 | 97.67 | 2485.31 |  |  |  |  | Установка перегородок из гипсовых пазогребневых плит в 1 слой при высоте этажа свыше 4 м (100 м2 перегородок (за вычетом проемов))
Объем=2544,6 / 100
|  |  | Накладные расходы 122% ФОТ (от 45 530) | 9: 55547
|  |  | Сметная прибыль 80% ФОТ (от 45 530) | 9: 36424
|  |  | Итого c накладными и см. прибылью | 9: 705496
7 | ТЕР15-01-080-03 | Устройство наружной теплоизоляции зданий с тонкой штукатуркой по утеплителю толщиной плит до: 120 мм (100 м2) |  | 25.604 | 26 548,00 6 298,67 | 5 184,99 449,81 | 15064.34 |  | 679735 | 161271 | 132 756 11 517 | 385708 | 370.51 | 9486.54 |  |  |  |  | Устройство наружной теплоизоляции зданий с тонкой штукатуркой по утеплителю толщиной плит до: 120 мм (100 м2)
Объем=2560,4/100
|  |  | Накладные расходы 105% ФОТ (от 172 788) | 9: 181427
|  |  | Сметная прибыль 55% ФОТ (от 172 788) | 9: 95033
|  |  | Итого c накладными и см. прибылью | 9: 956195
8 | ТССЦ-104-0495 | Плиты минераловатные "Фасад Баттс" ROCKWOOL (м3) |  | 372.775 | 1227.95 |  | 1227.95 |  | 457749 |  |  | 457749 | 0 | 0 |  |  |  |  | Плиты минераловатные "Фасад Баттс" ROCKWOOL (м3)
Объем=344,1/120*130
Итого прямые затраты по разделу в базисных ценах |  |  |  | 9: 2502424; 10: 317410; 11: 160 520 15 995; 12: 2024494; 14: 18915.09 | [5 empty] | Итого прямые затраты по разделу в базисных ценах
Накладные расходы |  |  |  | 9: 377380 | [5 empty] | Накладные расходы
Сметная прибыль |  |  |  | 9: 223527 | [5 empty] | Сметная прибыль
Итого по разделу 1 Общестроительные работы |  |  |  | 9: 3103331; 14: 18915.09 | [5 empty] | Итого по разделу 1 Общестроительные работы
Раздел 2. Общестроительные работы. Кровля | [17 empty] | Раздел 2. Общестроительные работы. Кровля
9 | ТЕР12-01-020-01 | Устройство кровель различных типов из металлочерепицы (100 м2 кровли) |  | 30.2787 | 23 440,06 3 100,10 | 724,31 41,21 | 19615.65 |  | 709735 | 93867 | 21 931 1 248 | 593937 | 173.87 | 5264.56 |  |  |  |  | Устройство кровель различных типов из металлочерепицы (100 м2 кровли)
|  |  | Накладные расходы 120% ФОТ (от 95 115) | 9: 114138
|  |  | Сметная прибыль 65% ФОТ (от 95 115) | 9: 61825
|  |  | Итого c накладными и см. прибылью | 9: 885698
10 | ТЕР12-01-012-01 | Ограждение кровель перилами (100 м ограждения) |  | 3.2 | 4 134,92 111,99 | 64,13 7,11 | 3958.8 |  | 13232 | 358 | 205 23 | 12669 | 6.67 | 21.34 |  |  |  |  | Ограждение кровель перилами (100 м ограждения)
|  |  | Накладные расходы 120% ФОТ (от 381) | 9: 457
|  |  | Сметная прибыль 65% ФОТ (от 381) | 9: 248
|  |  | Итого c накладными и см. прибылью | 9: 13937
11 | ТЕР09-03-029-01 | Монтаж лестниц прямолинейных и криволинейных, пожарных с ограждением (1 т конструкций) |  | 0.8 | 1 459,32 577,16 | 778,51 138,57 | 103.65 |  | 1167 | 462 | 623 111 | 82 | 32.37 | 25.9 |  |  |  |  | Монтаж лестниц прямолинейных и криволинейных, пожарных с ограждением (1 т конструкций)
|  |  | Накладные расходы 90% ФОТ (от 573) | 9: 516
|  |  | Сметная прибыль 85% ФОТ (от 573) | 9: 487
|  |  | Итого c накладными и см. прибылью | 9: 2170
12 | ТССЦ-201-0755 | Отдельные конструктивные элементы зданий и сооружений с преобладанием: горячекатаных профилей, средняя масса сборочной единицы до 0,1 т (т) |  | 0.8 | 18309.65 |  | 18309.65 |  | 14648 |  |  | 14648 | 0 | 0 |  |  |  |  | Отдельные конструктивные элементы зданий и сооружений с преобладанием: горячекатаных профилей, средняя масса сборочной единицы до 0,1 т (т)
13 | ТЕР11-01-002-04 | Устройство подстилающих слоев: щебеночных (1 м3 подстилающего слоя) |  | 32 | 490,58 62,63 | 55,96 10,04 | 371.99 |  | 15699 | 2004 | 1 791 321 | 11904 | 3.73 | 119.36 |  |  |  |  | Устройство подстилающих слоев: щебеночных (1 м3 подстилающего слоя)
|  |  | Накладные расходы 123% ФОТ (от 2 325) | 9: 2860
|  |  | Сметная прибыль 75% ФОТ (от 2 325) | 9: 1744
|  |  | Итого c накладными и см. прибылью | 9: 20303
14 | ТЕР12-01-017-03 | Устройство выравнивающих стяжек: асфальтобетонных толщиной 15 мм (100 м2 стяжки) |  | 3.2 | 2 678,09 276,08 | 128,93 25,77 | 2273.08 |  | 8570 | 883 | 413 82 | 7274 | 16.24 | 51.97 |  |  |  |  | Устройство выравнивающих стяжек: асфальтобетонных толщиной 15 мм (100 м2 стяжки)
Объем=320 / 100
|  |  | Накладные расходы 120% ФОТ (от 965) | 9: 1158
|  |  | Сметная прибыль 65% ФОТ (от 965) | 9: 627
|  |  | Итого c накладными и см. прибылью | 9: 10355
15 | ТЕР12-01-017-04 | Устройство выравнивающих стяжек: на каждый 1 мм изменения толщины добавлять или исключать к расценке 12-01-017-03 (до слоя в 40 мм.) (100 м2 стяжки) |  | 3.2 | 4 552,00 450,50 | 356,75 73,25 | 3744.75 |  | 14566 | 1442 | 1 142 234 | 11982 | 26.5 | 84.8 |  |  |  |  | Устройство выравнивающих стяжек: на каждый 1 мм изменения толщины добавлять или исключать к расценке 12-01-017-03 (до слоя в 40 мм.) (100 м2 стяжки)
Объем=320 / 100
|  |  | Накладные расходы 120% ФОТ (от 1 676) | 9: 2011
|  |  | Сметная прибыль 65% ФОТ (от 1 676) | 9: 1089
|  |  | Итого c накладными и см. прибылью | 9: 17666
Итого прямые затраты по разделу в базисных ценах |  |  |  | 9: 777617; 10: 99016; 11: 26 105 2 019; 12: 652496; 14: 5567.93 | [5 empty] | Итого прямые затраты по разделу в базисных ценах
Накладные расходы |  |  |  | 9: 121140 | [5 empty] | Накладные расходы
Сметная прибыль |  |  |  | 9: 66020 | [5 empty] | Сметная прибыль
Итого по разделу 2 Общестроительные работы. Кровля |  |  |  | 9: 964777; 14: 5567.93 | [5 empty] | Итого по разделу 2 Общестроительные работы. Кровля
Раздел 3. Общестроительные работы. Полы | [17 empty] | Раздел 3. Общестроительные работы. Полы
Техподполье | [20 empty] | Техподполье
16 | ТЕР11-01-011-01 | Устройство стяжек цементных толщиной 20 мм (100 м2 стяжки) |  | 24.792 | 1 744,26 595,02 | 57,58 31,15 | 1091.66 |  | 43244 | 14752 | 1 428 772 | 27064 | 39.51 | 979.53 |  |  |  |  | Устройство стяжек цементных толщиной 20 мм (100 м2 стяжки)
|  |  | Накладные расходы 123% ФОТ (от 15 524) | 9: 19095
|  |  | Сметная прибыль 75% ФОТ (от 15 524) | 9: 11643
|  |  | Итого c накладными и см. прибылью | 9: 73982
17 | ТЕР11-01-011-02 | Устройство стяжек на каждые 5 мм изменения толщины стяжки добавлять или исключать к расценке 11-01-011-01 с к=4 до 40мм (100 м2 стяжки) |  | 24.792 | 1 153,96 30,12 | 39,76 20,60 | 1084.08 |  | 28609 | 747 | 986 511 | 26876 | 2 | 49.58 |  |  |  |  | Устройство стяжек на каждые 5 мм изменения толщины стяжки добавлять или исключать к расценке 11-01-011-01 с к=4 до 40мм (100 м2 стяжки)
|  |  | Накладные расходы 123% ФОТ (от 1 258) | 9: 1547
|  |  | Сметная прибыль 75% ФОТ (от 1 258) | 9: 944
|  |  | Итого c накладными и см. прибылью | 9: 31100
18 | ТЕР11-01-015-03 | Устройство покрытий цементных толщиной 20 мм (ЦПР М200 ) (100 м2 покрытия) |  | 24.792 | 1 817,55 453,76 | 226,56 52,91 | 1137.23 |  | 45061 | 11250 | 5 617 1 312 | 28194 | 30.13 | 746.98 |  |  |  |  | Устройство покрытий цементных толщиной 20 мм (ЦПР М200 ) (100 м2 покрытия)
|  |  | Накладные расходы 123% ФОТ (от 12 562) | 9: 15451
|  |  | Сметная прибыль 75% ФОТ (от 12 562) | 9: 9422
|  |  | Итого c накладными и см. прибылью | 9: 69934
19 | ТЕР11-01-015-04 | Устройство покрытий на каждые 5 мм изменения толщины покрытия добавлять или исключать к расценке 11-01-015-03 до толщ.8мм (100 м2 покрытия) |  | -74.376 | 307,89 17,32 | 8,34 4,66 | 282.23 |  | -22900 | -1288 | -620 -347 | -20992 | 1.15 | -85.53 |  |  |  |  | Устройство покрытий на каждые 5 мм изменения толщины покрытия добавлять или исключать к расценке 11-01-015-03 до толщ.8мм (100 м2 покрытия)
Объем=24,792*-3
|  |  | Накладные расходы 123% ФОТ (от -1 635) | 9: -2011
|  |  | Сметная прибыль 75% ФОТ (от -1 635) | 9: -1226
|  |  | Итого c накладными и см. прибылью | 9: -26137
20 | ТССЦ-101-4266 | Состав грунтовочный ЛАЭС "Грунтовка укрепляющая универсальная" (кг) |  | 619.8 | 19 |  | 19 |  | 11776 |  |  | 11776 | 0 | 0 |  |  |  |  | Состав грунтовочный ЛАЭС "Грунтовка укрепляющая универсальная" (кг)
21 | ТЕР11-01-004-05 | Устройство гидроизоляции обмазочной в один слой толщиной 2 мм (100 м2 изолируемой поверхности) |  | 0.547 | 1 712,63 559,36 | 175,22 4,42 | 978.05 |  | 937 | 306 | 96 2 | 535 | 26.97 | 14.75 |  |  |  |  | Устройство гидроизоляции обмазочной в один слой толщиной 2 мм (100 м2 изолируемой поверхности)
|  |  | Накладные расходы 123% ФОТ (от 308) | 9: 379
|  |  | Сметная прибыль 75% ФОТ (от 308) | 9: 231
|  |  | Итого c накладными и см. прибылью | 9: 1547
22 | ТССЦ-101-0073 | Битумы нефтяные строительные марки: БН-90/10 (т) |  | -0.0859 | 1610.15 |  | 1610.15 |  | -138 |  |  | -138 | 0 | 0 |  |  |  |  | Битумы нефтяные строительные марки: БН-90/10 (т)
23 | ТССЦ-101-0074 | Битумы нефтяные строительные марки: БН-70/30 (т) |  | -0.0104 | 1738.57 |  | 1738.57 |  | -18 |  |  | -18 | 0 | 0 |  |  |  |  | Битумы нефтяные строительные марки: БН-70/30 (т)
24 | ТЕР11-01-004-06 | Устройство гидроизоляции обмазочной: на каждый последующий слой толщиной 1 мм добавлять к расценке 11-01-004-05 (100 м2 изолируемой поверхности) |  | 0.547 | 617,27 188,73 | 90,93 2,45 | 337.61 |  | 338 | 103 | 50 1 | 185 | 9.1 | 4.98 |  |  |  |  | Устройство гидроизоляции обмазочной: на каждый последующий слой толщиной 1 мм добавлять к расценке 11-01-004-05 (100 м2 изолируемой поверхности)
|  |  | Накладные расходы 123% ФОТ (от 104) | 9: 128
|  |  | Сметная прибыль 75% ФОТ (от 104) | 9: 78
|  |  | Итого c накладными и см. прибылью | 9: 544
25 | 101-0073 | Битумы нефтяные строительные марки: БН-90/10 (т) |  | -0.0427 | 1610.15 |  | 1610.15 |  | -69 |  |  | -69 | 0 | 0 |  |  |  |  | Битумы нефтяные строительные марки: БН-90/10 (т)
26 | ТССЦ-101-5355 | Мастика битумно-полимерная обмазочная гидроизоляционная "Славянка", холодного применения (т) |  | 0.1936 | 14824.01 |  | 14824.01 |  | 2870 |  |  | 2870 | 0 | 0 |  |  |  |  | Мастика битумно-полимерная обмазочная гидроизоляционная "Славянка", холодного применения (т)
27 | ТЕР11-01-009-01 | Устройство тепло- и звукоизоляции сплошной из плит или матов минераловатных или стекловолокнистых (100 м2 изолируемой поверхности) |  | 0.547 | 2 627,47 482,46 | 125,06 4,42 | 2019.95 |  | 1437 | 264 | 68 2 | 1105 | 28.38 | 15.52 |  |  |  |  | Устройство тепло- и звукоизоляции сплошной из плит или матов минераловатных или стекловолокнистых (100 м2 изолируемой поверхности)
Объем=54,7 / 100
|  |  | Накладные расходы 123% ФОТ (от 266) | 9: 327
|  |  | Сметная прибыль 75% ФОТ (от 266) | 9: 200
|  |  | Итого c накладными и см. прибылью | 9: 1964
28 | ТЕР11-01-004-01 | Устройство гидроизоляции оклеечной рулонными материалами на мастике Битуминоль, первый слой (100 м2 изолируемой поверхности) |  | 0.547 | 3 658,22 986,87 | 349,48 9,57 | 2321.87 |  | 2001 | 540 | 191 5 | 1270 | 46.18 | 25.26 |  |  |  |  | Устройство гидроизоляции оклеечной рулонными материалами на мастике Битуминоль, первый слой (100 м2 изолируемой поверхности)
Объем=54,7 / 100
|  |  | Накладные расходы 123% ФОТ (от 545) | 9: 670
|  |  | Сметная прибыль 75% ФОТ (от 545) | 9: 409
|  |  | Итого c накладными и см. прибылью | 9: 3080
29 | ТССЦ-101-1742 | Толь с крупнозернистой посыпкой гидроизоляционный марки ТГ-350 (м2) |  | -63.45 | 4.6 |  | 4.6 |  | -292 |  |  | -292 | 0 | 0 |  |  |  |  | Толь с крупнозернистой посыпкой гидроизоляционный марки ТГ-350 (м2)
30 | ТССЦ-101-0851 | Пергамин кровельный марки: П-350 (м2) |  | 63.45 | 3.35 |  | 3.35 |  | 213 |  |  | 213 | 0 | 0 |  |  |  |  | Пергамин кровельный марки: П-350 (м2)
Объем=--63,45
31 | ТЕР11-01-002-09 | Устройство подстилающих слоев бетонных (1 м3 подстилающего слоя) |  | 4.376 | 716,48 58,16 | 0.24 | 658.08 |  | 3135 | 255 | 1 | 2879 | 3.66 | 16.02 |  |  |  |  | Устройство подстилающих слоев бетонных (1 м3 подстилающего слоя)
Объем=54,7*0,08
|  |  | Накладные расходы 123% ФОТ (от 255) | 9: 314
|  |  | Сметная прибыль 75% ФОТ (от 255) | 9: 191
|  |  | Итого c накладными и см. прибылью | 9: 3640
32 | ТЕР06-01-015-10 | Армирование подстилающих слоев и набетонок (1 т) |  | 0.1 | 5 580,38 212,23 | 46,51 3,92 | 5321.64 |  | 558 | 21 | 5 | 532 | 12.64 | 1.26 |  |  |  |  | Армирование подстилающих слоев и набетонок (1 т)
|  |  | Накладные расходы 105% ФОТ (от 21) | 9: 22
|  |  | Сметная прибыль 65% ФОТ (от 21) | 9: 14
|  |  | Итого c накладными и см. прибылью | 9: 594
33 | ТССЦ-101-0816 | Проволока светлая диаметром: 1,1 мм (т) |  | -0.0028 | 8640 |  | 8640 |  | -24 |  |  | -24 | 0 | 0 |  |  |  |  | Проволока светлая диаметром: 1,1 мм (т)
34 | ТССЦ-204-0100 | Горячекатаная арматурная сталь класса: А-I, А-II, А-III (т) |  | -0.1 | 5079.72 |  | 5079.72 |  | -508 |  |  | -508 | 0 | 0 |  |  |  |  | Горячекатаная арматурная сталь класса: А-I, А-II, А-III (т)
35 | ТССЦ-101-6047 | Сетка сварная из арматурной проволоки диаметром: 8,0 мм, без покрытия, 200х200 мм (м2) |  | 54.7 | 10.93 |  | 10.93 |  | 598 |  |  | 598 | 0 | 0 |  |  |  |  | Сетка сварная из арматурной проволоки диаметром: 8,0 мм, без покрытия, 200х200 мм (м2)
36 | ТЕР11-01-011-01 | Устройство стяжек цементных толщиной 20 мм (100 м2 стяжки) |  | 0.547 | 1 744,26 595,02 | 57,58 31,15 | 1091.66 |  | 954 | 325 | 31 17 | 598 | 39.51 | 21.61 |  |  |  |  | Устройство стяжек цементных толщиной 20 мм (100 м2 стяжки)
Объем=54,7 / 100
|  |  | Накладные расходы 123% ФОТ (от 342) | 9: 421
|  |  | Сметная прибыль 75% ФОТ (от 342) | 9: 257
|  |  | Итого c накладными и см. прибылью | 9: 1632
Коридоры, Процедурный кабинет Приемная изолятора, вестибюль, гардеробы, фойе, коридор за сценой, приемная ожидальная, Процедурный кабинет. Прививочный кабинет, Лестничные площадки (840,4 кв.м.) и Тамбур (56,5 кв.м.) | [20 empty] | Коридоры, Процедурный кабинет Приемная изолятора, вестибюль, гардеробы, фойе, коридор за сценой, приемная ожидальная, Процедурный кабинет. Прививочный кабинет, Лестничные площадки (840,4 кв.м.) и Тамбур (56,5 кв.м.)
37 | ТЕР26-01-041-05 | Изоляция изделиями из пенопласта насухо холодных поверхностей покрытий и перекрытий (1 м3 изоляции) |  | 89.69 | 1 137,87 168,85 | 40.19 | 928.83 |  | 102056 | 15144 | 3605 | 83307 | 9.47 | 849.36 |  |  |  |  | Изоляция изделиями из пенопласта насухо холодных поверхностей покрытий и перекрытий (1 м3 изоляции)
Объем=(840,4+56,5)*0,1
|  |  | Накладные расходы 100% ФОТ (от 15 144) | 9: 15144
|  |  | Сметная прибыль 70% ФОТ (от 15 144) | 9: 10601
|  |  | Итого c накладными и см. прибылью | 9: 127801
38 | 104-0103 | Плиты из пенопласта полистирольного ПСБС-40 (м3) |  | -91.48 | 910.62 |  | 910.62 |  | -83304 |  |  | -83304 | 0 | 0 |  |  |  |  | Плиты из пенопласта полистирольного ПСБС-40 (м3)
39 | ТССЦ-104-0312 | Плиты теплоизоляционные: из экструзионного вспененного полистирола ПЕНОПЛЭКС-35 (м3) |  | 91.48 | 1048.25 |  | 1048.25 |  | 95894 |  |  | 95894 | 0 | 0 |  |  |  |  | Плиты теплоизоляционные: из экструзионного вспененного полистирола ПЕНОПЛЭКС-35 (м3)
40 | ТЕР11-01-050-01 | Устройство пароизоляции из полиэтиленовой пленки в один слой насухо (100 м2 поверхности) |  | 8.969 | 3 171,48 111,58 | 4.8 | 3055.1 |  | 28445 | 1001 | 43 | 27401 | 6.9 | 61.89 |  |  |  |  | Устройство пароизоляции из полиэтиленовой пленки в один слой насухо (100 м2 поверхности)
Объем=(840,4+56,5) / 100
|  |  | Накладные расходы 123% ФОТ (от 1 001) | 9: 1231
|  |  | Сметная прибыль 75% ФОТ (от 1 001) | 9: 751
|  |  | Итого c накладными и см. прибылью | 9: 30427
41 | ТЕР11-01-011-01 | Устройство стяжек цементных толщиной 20 мм (100 м2 стяжки) |  | 8.969 | 1 744,26 595,02 | 57,58 31,15 | 1091.66 |  | 15644 | 5337 | 516 279 | 9791 | 39.51 | 354.37 |  |  |  |  | Устройство стяжек цементных толщиной 20 мм (100 м2 стяжки)
Объем=(840,4+56,5) / 100
|  |  | Накладные расходы 123% ФОТ (от 5 616) | 9: 6908
|  |  | Сметная прибыль 75% ФОТ (от 5 616) | 9: 4212
|  |  | Итого c накладными и см. прибылью | 9: 26764
42 | ТЕР11-01-011-02 | Устройство стяжек на каждые 5 мм изменения толщины стяжки добавлять или исключать к расценке 11-01-011-01 с к=4 до40мм (100 м2 стяжки) |  | 8.969 | 1 153,96 7,53 | 9,94 5,15 | 271.02 |  | 10350 | 68 | 89 46 | 2431 | 0.5 | 4.48 |  |  |  |  | Устройство стяжек на каждые 5 мм изменения толщины стяжки добавлять или исключать к расценке 11-01-011-01 с к=4 до40мм (100 м2 стяжки)
Объем=(840,4+56,5) / 100
|  |  | Накладные расходы 123% ФОТ (от 114) | 9: 140
|  |  | Сметная прибыль 75% ФОТ (от 114) | 9: 86
|  |  | Итого c накладными и см. прибылью | 9: 10576
43 | МЦ, поз. | Фиброволокно армирующее для бетонов и растворов полипропиленовое КМ (кг) |  | 53.814 | 40.35 |  | 40.35 |  | 2171 |  |  | 2171 | 0 | 0 |  |  |  |  | Фиброволокно армирующее для бетонов и растворов полипропиленовое КМ (кг)
Объем=896,9*0,04*1,5
44 | ТЕР11-01-047-01 | Устройство покрытий из плит керамогранитных размером 40х40 см (100 м2 покрытия) |  | 8.969 | 22 537,19 5 143,66 | 40,86 31,56 | 17352.67 |  | 202136 | 46133 | 366 283 | 155637 | 310.42 | 2784.16 |  |  |  |  | Устройство покрытий из плит керамогранитных размером 40х40 см (100 м2 покрытия)
Объем=(840,4+56,5) / 100
|  |  | Накладные расходы 123% ФОТ (от 46 416) | 9: 57092
|  |  | Сметная прибыль 75% ФОТ (от 46 416) | 9: 34812
|  |  | Итого c накладными и см. прибылью | 9: 294040
45 | ТССЦ-101-2416 | Грунтовка: «Бетоконтакт», КНАУФ (кг) |  | 179.38 | 13.44 |  | 13.44 |  | 2411 |  |  | 2411 | 0 | 0 |  |  |  |  | Грунтовка: «Бетоконтакт», КНАУФ (кг)
Туалетные, Пом.уборочного инвентаоя, санузел персонала, Хоз.кладовая, Постирочная, Гладильная, Пом.приемки грязного белья, Кладовая чистого белья, Санузлы, Гардеробные с душевой, Кладовые кухни, Пом.хранения тары, Пом.холод.камер, Инвентарная, Санузлы, Душевые, Помещение отходов класса "Б" (288,4 кв.м.) | [20 empty] | Туалетные, Пом.уборочного инвентаоя, санузел персонала, Хоз.кладовая, Постирочная, Гладильная, Пом.приемки грязного белья, Кладовая чистого белья, Санузлы, Гардеробные с душевой, Кладовые кухни, Пом.хранения тары, Пом.холод.камер, Инвентарная, Санузлы, Душевые, Помещение отходов класса "Б" (288,4 кв.м.)
46 | ТЕР26-01-041-05 | Изоляция изделиями из пенопласта насухо холодных поверхностей покрытий и перекрытий (1 м3 изоляции) |  | 28.84 | 1 137,87 168,85 | 40.19 | 928.83 |  | 32816 | 4870 | 1159 | 26787 | 9.47 | 273.11 |  |  |  |  | Изоляция изделиями из пенопласта насухо холодных поверхностей покрытий и перекрытий (1 м3 изоляции)
Объем=288,4*0,1
|  |  | Накладные расходы 100% ФОТ (от 4 870) | 9: 4870
|  |  | Сметная прибыль 70% ФОТ (от 4 870) | 9: 3409
|  |  | Итого c накладными и см. прибылью | 9: 41095
47 | 104-0103 | Плиты из пенопласта полистирольного ПСБС-40 (м3) |  | -29.42 | 910.62 |  | 910.62 |  | -26790 |  |  | -26790 | 0 | 0 |  |  |  |  | Плиты из пенопласта полистирольного ПСБС-40 (м3)
48 | ТССЦ-104-0312 | Плиты теплоизоляционные: из экструзионного вспененного полистирола ПЕНОПЛЭКС-35 (м3) |  | 29.42 | 1048.25 |  | 1048.25 |  | 30840 |  |  | 30840 | 0 | 0 |  |  |  |  | Плиты теплоизоляционные: из экструзионного вспененного полистирола ПЕНОПЛЭКС-35 (м3)
49 | ТЕР11-01-050-01 | Устройство пароизоляции из полиэтиленовой пленки в один слой насухо (100 м2 поверхности) |  | 2.884 | 3 171,48 111,58 | 4.8 | 3055.1 |  | 9147 | 322 | 14 | 8811 | 6.9 | 19.9 |  |  |  |  | Устройство пароизоляции из полиэтиленовой пленки в один слой насухо (100 м2 поверхности)
Объем=288,4 / 100
|  |  | Накладные расходы 123% ФОТ (от 322) | 9: 396
|  |  | Сметная прибыль 75% ФОТ (от 322) | 9: 242
|  |  | Итого c накладными и см. прибылью | 9: 9785
50 | ТЕР11-01-011-01 | Устройство стяжек цементных толщиной 20 мм (100 м2 стяжки) |  | 2.884 | 1 744,26 595,02 | 57,58 31,15 | 1091.66 |  | 5030 | 1716 | 166 90 | 3148 | 39.51 | 113.95 |  |  |  |  | Устройство стяжек цементных толщиной 20 мм (100 м2 стяжки)
Объем=288,4 / 100
|  |  | Накладные расходы 123% ФОТ (от 1 806) | 9: 2221
|  |  | Сметная прибыль 75% ФОТ (от 1 806) | 9: 1355
|  |  | Итого c накладными и см. прибылью | 9: 8606
51 | ТЕР11-01-011-02 | Устройство стяжек на каждые 5 мм изменения толщины стяжки добавлять или исключать к расценке 11-01-011-01 с к=4 до 40мм (100 м2 стяжки) |  | 2.884 | 1 153,96 30,12 | 39,76 20,60 | 1084.08 |  | 3328 | 87 | 115 59 | 3126 | 2 | 5.77 |  |  |  |  | Устройство стяжек на каждые 5 мм изменения толщины стяжки добавлять или исключать к расценке 11-01-011-01 с к=4 до 40мм (100 м2 стяжки)
Объем=288,4 / 100
|  |  | Накладные расходы 123% ФОТ (от 146) | 9: 180
|  |  | Сметная прибыль 75% ФОТ (от 146) | 9: 110
|  |  | Итого c накладными и см. прибылью | 9: 3618
52 | МЦ, поз. | Фиброволокно армирующее для бетонов и растворов полипропиленовое КМ (кг) |  | 17.304 | 40.35 |  | 40.35 |  | 698 |  |  | 698 | 0 | 0 |  |  |  |  | Фиброволокно армирующее для бетонов и растворов полипропиленовое КМ (кг)
Объем=288,4*0,04*1,5
53 | ТЕР11-01-006-02 | Устройство гидроизоляции полимерцементным составом толщиной слоя 30 мм на латексе СКС-65-ГП с к=0,17 до толщ.5мм (100 м2 поверхности) |  | 2.884 | 1 045,43 247,47 | 255,60 43,95 | 542.36 |  | 3015 | 714 | 737 127 | 1564 | 13.5677 | 39.13 |  |  |  |  | Устройство гидроизоляции полимерцементным составом толщиной слоя 30 мм на латексе СКС-65-ГП с к=0,17 до толщ.5мм (100 м2 поверхности)
Объем=288,4 / 100
|  |  | Накладные расходы 123% ФОТ (от 841) | 9: 1034
|  |  | Сметная прибыль 75% ФОТ (от 841) | 9: 631
|  |  | Итого c накладными и см. прибылью | 9: 4680
54 | ТЕР11-01-027-06 | Устройство покрытий на растворе из сухой смеси с приготовлением раствора в построечных условиях из плиток: гладких неглазурованных керамических для полов одноцветных (100 м2 покрытия) |  | 2.884 | 9 168,72 1 984,75 | 200,41 91,49 | 6983.56 |  | 26443 | 5724 | 578 264 | 20141 | 119.78 | 345.45 |  |  |  |  | Устройство покрытий на растворе из сухой смеси с приготовлением раствора в построечных условиях из плиток: гладких неглазурованных керамических для полов одноцветных (100 м2 покрытия)
Объем=288,4 / 100
|  |  | Накладные расходы 123% ФОТ (от 5 988) | 9: 7365
|  |  | Сметная прибыль 75% ФОТ (от 5 988) | 9: 4491
|  |  | Итого c накладными и см. прибылью | 9: 38299
Мастерская по обработке металла и древесины, Инструментальная (60,3 кв.м.) | [20 empty] | Мастерская по обработке металла и древесины, Инструментальная (60,3 кв.м.)
55 | ТЕР26-01-036-01 | Изоляция изделиями из волокнистых и зернистых материалов с креплением на клее и дюбелями холодных поверхностей наружных стен (100 м2 поверхности) |  | 0.603 | 340,86 250,86 | 11,42 0,74 | 78.58 |  | 206 | 151 | 7 | 48 | 16.06 | 9.68 |  |  |  |  | Изоляция изделиями из волокнистых и зернистых материалов с креплением на клее и дюбелями холодных поверхностей наружных стен (100 м2 поверхности)
Объем=60,3 / 100
|  |  | Накладные расходы 100% ФОТ (от 151) | 9: 151
|  |  | Сметная прибыль 70% ФОТ (от 151) | 9: 106
|  |  | Итого c накладными и см. прибылью | 9: 463
56 | ТССЦ-104-0506 | Плиты минераловатные "Флор Баттс" ROCKWOOL (м3) |  | 4.824 | 864.78 |  | 864.78 |  | 4172 |  |  | 4172 | 0 | 0 |  |  |  |  | Плиты минераловатные "Флор Баттс" ROCKWOOL (м3)
Объем=60,3*0,08
57 | ТЕР11-01-050-01 | Устройство пароизоляции из полиэтиленовой пленки в один слой насухо (100 м2 поверхности) |  | 0.603 | 3 171,48 111,58 | 4.8 | 3055.1 |  | 1912 | 67 | 3 | 1842 | 6.9 | 4.16 |  |  |  |  | Устройство пароизоляции из полиэтиленовой пленки в один слой насухо (100 м2 поверхности)
Объем=60,3 / 100
|  |  | Накладные расходы 123% ФОТ (от 67) | 9: 82
|  |  | Сметная прибыль 75% ФОТ (от 67) | 9: 50
|  |  | Итого c накладными и см. прибылью | 9: 2044
58 | ТЕР11-01-011-01 | Устройство стяжек цементных толщиной 20 мм (100 м2 стяжки) |  | 0.603 | 1 744,26 595,02 | 57,58 31,15 | 1091.66 |  | 1052 | 359 | 35 19 | 658 | 39.51 | 23.82 |  |  |  |  | Устройство стяжек цементных толщиной 20 мм (100 м2 стяжки)
Объем=60,3 / 100
|  |  | Накладные расходы 123% ФОТ (от 378) | 9: 465
|  |  | Сметная прибыль 75% ФОТ (от 378) | 9: 284
|  |  | Итого c накладными и см. прибылью | 9: 1801
59 | ТЕР11-01-011-02 | Устройство стяжек на каждые 5 мм изменения толщины стяжки добавлять или исключать к расценке 11-01-011-01 с к=4 до40мм (100 м2 стяжки) |  | 0.603 | 1 153,96 30,12 | 39,76 20,60 | 1084.08 |  | 696 | 18 | 24 12 | 654 | 2 | 1.21 |  |  |  |  | Устройство стяжек на каждые 5 мм изменения толщины стяжки добавлять или исключать к расценке 11-01-011-01 с к=4 до40мм (100 м2 стяжки)
Объем=60,3 / 100
|  |  | Накладные расходы 123% ФОТ (от 30) | 9: 37
|  |  | Сметная прибыль 75% ФОТ (от 30) | 9: 23
|  |  | Итого c накладными и см. прибылью | 9: 756
60 | МЦ, поз. | Фиброволокно армирующее для бетонов и растворов полипропиленовое КМ (кг) |  | 3.618 | 40.35 |  | 40.35 |  | 146 |  |  | 146 | 0 | 0 |  |  |  |  | Фиброволокно армирующее для бетонов и растворов полипропиленовое КМ (кг)
Объем=60,3*0,04*1,5
61 | ТЕР11-01-012-03 | Укладка лаг по плитам перекрытий (100 м2 пола) |  | 0.603 | 2 225,37 577,92 | 39,01 4,42 | 1608.44 |  | 1342 | 348 | 24 3 | 970 | 35.74 | 21.55 |  |  |  |  | Укладка лаг по плитам перекрытий (100 м2 пола)
Объем=60,3 / 100
|  |  | Накладные расходы 123% ФОТ (от 351) | 9: 432
|  |  | Сметная прибыль 75% ФОТ (от 351) | 9: 263
|  |  | Итого c накладными и см. прибылью | 9: 2037
62 | ТЕР11-01-009-02 | Устройство тепло- и звукоизоляции сплошной из плит: древесноволокнистых (100 м2 изолируемой поверхности) |  | 0.603 | 4 093,12 119,21 | 97,83 3,92 | 1829.52 |  | 2468 | 72 | 59 2 | 1103 | 8.06 | 4.86 |  |  |  |  | Устройство тепло- и звукоизоляции сплошной из плит: древесноволокнистых (100 м2 изолируемой поверхности)
Объем=60,3 / 100
|  |  | Накладные расходы 123% ФОТ (от 74) | 9: 91
|  |  | Сметная прибыль 75% ФОТ (от 74) | 9: 56
|  |  | Итого c накладными и см. прибылью | 9: 2615
63 | 101-0687 | Плиты древесноволокнистые сухого способа производства группы А: твердые марки ТС-400 толщиной 10 мм (1000 м2) |  | -0.0621 | 17762.33 |  | 17762.33 |  | -1103 |  |  | -1103 | 0 | 0 |  |  |  |  | Плиты древесноволокнистые сухого способа производства группы А: твердые марки ТС-400 толщиной 10 мм (1000 м2)
64 | ТССЦ-101-5715 | Плиты ориентированно-стружечные типа OSB-3, длиной 2500 мм, шириной 1250 мм, толщиной: 12 мм (м2) |  | 123.86 | 41.46 |  | 41.46 |  | 5135 |  |  | 5135 | 0 | 0 |  |  |  |  | Плиты ориентированно-стружечные типа OSB-3, длиной 2500 мм, шириной 1250 мм, толщиной: 12 мм (м2)
Объем=61.93*2
65 | ТЕР13-03-005-01 | Шпатлевка поверхностей силикатной шпатлевкой, толщина слоя 3 мм (прим) (100 м2 шпатлюемой поверхности) |  | 0.603 | 2 588,64 1 041,42 | 143,14 55,33 | 1404.08 |  | 1561 | 628 | 86 33 | 847 | 53.82 | 32.45 |  |  |  |  | Шпатлевка поверхностей силикатной шпатлевкой, толщина слоя 3 мм (прим) (100 м2 шпатлюемой поверхности)
Объем=60,3 / 100
|  |  | Накладные расходы 90% ФОТ (от 661) | 9: 595
|  |  | Сметная прибыль 70% ФОТ (от 661) | 9: 463
|  |  | Итого c накладными и см. прибылью | 9: 2619
66 | ТССЦ-101-2319 | Стекло натриевое жидкое каустическое (т) |  | -0.1131 | 1895.22 |  | 1895.22 |  | -214 |  |  | -214 | 0 | 0 |  |  |  |  | Стекло натриевое жидкое каустическое (т)
67 | ТССЦ-113-0310 | Порошок № 2 для кислотоупорной замазки (т) |  | -0.2261 | 2275.37 |  | 2275.37 |  | -514 |  |  | -514 | 0 | 0 |  |  |  |  | Порошок № 2 для кислотоупорной замазки (т)
68 | ТЕР11-01-036-01 | Устройство покрытий из линолеума на клее "Бустилат" (100 м2 покрытия) |  | 0.603 | 7 417,04 668,22 | 74,57 8,59 | 6674.25 |  | 4472 | 403 | 45 5 | 4024 | 42.4 | 25.57 |  |  |  |  | Устройство покрытий из линолеума на клее "Бустилат" (100 м2 покрытия)
Объем=60,3 / 100
|  |  | Накладные расходы 123% ФОТ (от 408) | 9: 502
|  |  | Сметная прибыль 75% ФОТ (от 408) | 9: 306
|  |  | Итого c накладными и см. прибылью | 9: 5280
69 | ТССЦ-101-0562 | Линолеум поливинилхлоридный на теплоизолирующей подоснове марок: ПР-ВТ, ВК-ВТ, ЭК-ВТ (м2) |  | -61.51 | 60.41 |  | 60.41 |  | -3716 |  |  | -3716 | 0 | 0 |  |  |  |  | Линолеум поливинилхлоридный на теплоизолирующей подоснове марок: ПР-ВТ, ВК-ВТ, ЭК-ВТ (м2)
70 | ТССЦ-101-7164 | Линолеум коммерческий гомогенный: "ТАРКЕТТ GRANIT MULTISAFE" (толщина 2,5 мм, класс 34/43, пож. безопасность Г4, В3, РП1, Д2, Т2) (м2) |  | 61.51 | 198.31 |  | 198.31 |  | 12198 |  |  | 12198 | 0 | 0 |  |  |  |  | Линолеум коммерческий гомогенный: "ТАРКЕТТ GRANIT MULTISAFE" (толщина 2,5 мм, класс 34/43, пож. безопасность Г4, В3, РП1, Д2, Т2) (м2)
Объем=--61,51
Актовый зал, Зал для муз. и физ. занятий (203,9 кв.м.) | [20 empty] | Актовый зал, Зал для муз. и физ. занятий (203,9 кв.м.)
71 | ТЕР26-01-041-05 | Изоляция изделиями из пенопласта насухо холодных поверхностей покрытий и перекрытий (1 м3 изоляции) |  | 20.39 | 1 137,87 168,85 | 40.19 | 928.83 |  | 23201 | 3443 | 819 | 18939 | 9.47 | 193.09 |  |  |  |  | Изоляция изделиями из пенопласта насухо холодных поверхностей покрытий и перекрытий (1 м3 изоляции)
Объем=203,9*0,1
|  |  | Накладные расходы 100% ФОТ (от 3 443) | 9: 3443
|  |  | Сметная прибыль 70% ФОТ (от 3 443) | 9: 2410
|  |  | Итого c накладными и см. прибылью | 9: 29054
72 | 104-0103 | Плиты из пенопласта полистирольного ПСБС-40 (м3) |  | -20.8 | 910.62 |  | 910.62 |  | -18941 |  |  | -18941 | 0 | 0 |  |  |  |  | Плиты из пенопласта полистирольного ПСБС-40 (м3)
73 | ТССЦ-104-0312 | Плиты теплоизоляционные: из экструзионного вспененного полистирола ПЕНОПЛЭКС-35 (м3) |  | 20.8 | 1048.25 |  | 1048.25 |  | 21804 |  |  | 21804 | 0 | 0 |  |  |  |  | Плиты теплоизоляционные: из экструзионного вспененного полистирола ПЕНОПЛЭКС-35 (м3)
74 | ТЕР11-01-050-01 | Устройство пароизоляции из полиэтиленовой пленки в один слой насухо (100 м2 поверхности) |  | 2.039 | 3 171,48 111,58 | 4.8 | 3055.1 |  | 6467 | 228 | 10 | 6229 | 6.9 | 14.07 |  |  |  |  | Устройство пароизоляции из полиэтиленовой пленки в один слой насухо (100 м2 поверхности)
Объем=203,9 / 100
|  |  | Накладные расходы 123% ФОТ (от 228) | 9: 280
|  |  | Сметная прибыль 75% ФОТ (от 228) | 9: 171
|  |  | Итого c накладными и см. прибылью | 9: 6918
75 | ТЕР11-01-011-01 | Устройство стяжек цементных толщиной 20 мм (100 м2 стяжки) |  | 2.039 | 1 744,26 595,02 | 57,58 31,15 | 1091.66 |  | 3557 | 1213 | 117 64 | 2227 | 39.51 | 80.56 |  |  |  |  | Устройство стяжек цементных толщиной 20 мм (100 м2 стяжки)
Объем=203,9 / 100
|  |  | Накладные расходы 123% ФОТ (от 1 277) | 9: 1571
|  |  | Сметная прибыль 75% ФОТ (от 1 277) | 9: 958
|  |  | Итого c накладными и см. прибылью | 9: 6086
76 | ТЕР11-01-011-02 | Устройство стяжек на каждые 5 мм изменения толщины стяжки добавлять или исключать к расценке 11-01-011-01 с к=5 до 45мм (100 м2 стяжки) |  | 2.039 | 1 442,45 37,65 | 49,70 25,75 | 1355.1 |  | 2941 | 77 | 101 53 | 2763 | 2.5 | 5.1 |  |  |  |  | Устройство стяжек на каждые 5 мм изменения толщины стяжки добавлять или исключать к расценке 11-01-011-01 с к=5 до 45мм (100 м2 стяжки)
Объем=203,9 / 100
|  |  | Накладные расходы 123% ФОТ (от 130) | 9: 160
|  |  | Сметная прибыль 75% ФОТ (от 130) | 9: 98
|  |  | Итого c накладными и см. прибылью | 9: 3199
77 | МЦ, поз. | Фиброволокно армирующее для бетонов и растворов полипропиленовое КМ (кг) |  | 13.7632 | 40.35 |  | 40.35 |  | 555 |  |  | 555 | 0 | 0 |  |  |  |  | Фиброволокно армирующее для бетонов и растворов полипропиленовое КМ (кг)
Объем=203,9*0,045*1,5
78 | ТЕР11-01-034-01 | Устройство покрытий из досок паркетных (100 м2 покрытия) |  | 2.039 | 22 537,79 627,44 | 116,82 11,53 | 21793.53 |  | 45955 | 1279 | 238 24 | 44438 | 35.19 | 71.75 |  |  |  |  | Устройство покрытий из досок паркетных (100 м2 покрытия)
Объем=203,9 / 100
|  |  | Накладные расходы 123% ФОТ (от 1 303) | 9: 1603
|  |  | Сметная прибыль 75% ФОТ (от 1 303) | 9: 977
|  |  | Итого c накладными и см. прибылью | 9: 48535
79 | ТССЦ-101-0596 | Мастика битумно-кукерсольная холодная (т) |  | -0.0408 | 5112.87 |  | 5112.87 |  | -209 |  |  | -209 | 0 | 0 |  |  |  |  | Мастика битумно-кукерсольная холодная (т)
80 | ТССЦ-203-0551 | Доски паркетные, облицованные паркетными планками из: древесины березы (м2) |  | -212.1 | 207.27 |  | 207.27 |  | -43962 |  |  | -43962 | 0 | 0 |  |  |  |  | Доски паркетные, облицованные паркетными планками из: древесины березы (м2)
81 | ТССЦ-101-4368 | Клей плиточный «Юнис Гранит» (кг) |  | 473.05 | 3.76 |  | 3.76 |  | 1779 |  |  | 1779 | 0 | 0 |  |  |  |  | Клей плиточный «Юнис Гранит» (кг)
82 | ТССЦ-203-0641 | Доска паркетная 3-полосная: "TARKETT Professional", дуб (м2) |  | 212.1 | 211.56 |  | 211.56 |  | 44872 |  |  | 44872 | 0 | 0 |  |  |  |  | Доска паркетная 3-полосная: "TARKETT Professional", дуб (м2)
Объем=--212,1
Сцена | [20 empty] | Сцена
83 | ТЕР11-01-035-04 | Устройство покрытий из плит древесностружечных (прим.OSB2х12) (100 м2 покрытия) |  | 0.27 | 4 705,59 783,14 | 124,17 14,23 | 3798.28 |  | 1271 | 211 | 34 4 | 1026 | 47.84 | 12.92 |  |  |  |  | Устройство покрытий из плит древесностружечных (прим.OSB2х12) (100 м2 покрытия)
Объем=27 / 100
|  |  | Накладные расходы 123% ФОТ (от 215) | 9: 264
|  |  | Сметная прибыль 75% ФОТ (от 215) | 9: 161
|  |  | Итого c накладными и см. прибылью | 9: 1696
84 | 101-0699 | Плиты древесностружечные многослойные и трехслойные, марки П-1, толщиной: 18-20 мм (100 м2) |  | -0.2773 | 3643.35 |  | 3643.35 |  | -1010 |  |  | -1010 | 0 | 0 |  |  |  |  | Плиты древесностружечные многослойные и трехслойные, марки П-1, толщиной: 18-20 мм (100 м2)
85 | ТССЦ-101-5715 | Плиты ориентированно-стружечные типа OSB-3, длиной 2500 мм, шириной 1250 мм, толщиной: 12 мм (м2) |  | 55.46 | 41.46 |  | 41.46 |  | 2299 |  |  | 2299 | 0 | 0 |  |  |  |  | Плиты ориентированно-стружечные типа OSB-3, длиной 2500 мм, шириной 1250 мм, толщиной: 12 мм (м2)
Объем=27.73*2
86 | ТЕР13-03-005-01 | Шпатлевка поверхностей силикатной шпатлевкой, толщина слоя 3 мм (прим) (100 м2 шпатлюемой поверхности) |  | 0.27 | 2 588,64 1 041,42 | 143,14 55,33 | 1404.08 |  | 699 | 281 | 39 15 | 379 | 53.82 | 14.53 |  |  |  |  | Шпатлевка поверхностей силикатной шпатлевкой, толщина слоя 3 мм (прим) (100 м2 шпатлюемой поверхности)
Объем=27 / 100
|  |  | Накладные расходы 90% ФОТ (от 296) | 9: 266
|  |  | Сметная прибыль 70% ФОТ (от 296) | 9: 207
|  |  | Итого c накладными и см. прибылью | 9: 1172
87 | ТССЦ-101-2319 | Стекло натриевое жидкое каустическое (т) |  | -0.0506 | 1895.22 |  | 1895.22 |  | -96 |  |  | -96 | 0 | 0 |  |  |  |  | Стекло натриевое жидкое каустическое (т)
88 | ТССЦ-113-0310 | Порошок № 2 для кислотоупорной замазки (т) |  | -0.1013 | 2275.37 |  | 2275.37 |  | -230 |  |  | -230 | 0 | 0 |  |  |  |  | Порошок № 2 для кислотоупорной замазки (т)
89 | ТЕР11-01-034-01 | Устройство покрытий из досок паркетных (100 м2 покрытия) |  | 0.27 | 22 537,79 627,44 | 116,82 11,53 | 21793.53 |  | 6085 | 169 | 32 3 | 5884 | 35.19 | 9.5 |  |  |  |  | Устройство покрытий из досок паркетных (100 м2 покрытия)
Объем=27 / 100
|  |  | Накладные расходы 123% ФОТ (от 172) | 9: 212
|  |  | Сметная прибыль 75% ФОТ (от 172) | 9: 129
|  |  | Итого c накладными и см. прибылью | 9: 6426
90 | ТССЦ-101-0596 | Мастика битумно-кукерсольная холодная (т) |  | -0.0054 | 5112.87 |  | 5112.87 |  | -28 |  |  | -28 | 0 | 0 |  |  |  |  | Мастика битумно-кукерсольная холодная (т)
91 | ТССЦ-203-0551 | Доски паркетные, облицованные паркетными планками из: древесины березы (м2) |  | -28.08 | 207.27 |  | 207.27 |  | -5820 |  |  | -5820 | 0 | 0 |  |  |  |  | Доски паркетные, облицованные паркетными планками из: древесины березы (м2)
92 | ТССЦ-101-4368 | Клей плиточный «Юнис Гранит» (кг) |  | 62.64 | 3.76 |  | 3.76 |  | 236 |  |  | 236 | 0 | 0 |  |  |  |  | Клей плиточный «Юнис Гранит» (кг)
Объем=1,16*27*2
93 | ТССЦ-203-0641 | Доска паркетная 3-полосная: "TARKETT Professional", дуб (м2) |  | 28.08 | 211.56 |  | 211.56 |  | 5941 |  |  | 5941 | 0 | 0 |  |  |  |  | Доска паркетная 3-полосная: "TARKETT Professional", дуб (м2)
Объем=--28,08
Буфетные, Горячий цех Раздат.ДОУ Производственные цехакухни , Моечные (141,3 кв.м.) | [20 empty] | Буфетные, Горячий цех Раздат.ДОУ Производственные цехакухни , Моечные (141,3 кв.м.)
94 | ТЕР26-01-041-05 | Изоляция изделиями из пенопласта насухо холодных поверхностей покрытий и перекрытий (1 м3 изоляции) |  | 14.13 | 1 137,87 168,85 | 40.19 | 928.83 |  | 16078 | 2386 | 568 | 13124 | 9.47 | 133.81 |  |  |  |  | Изоляция изделиями из пенопласта насухо холодных поверхностей покрытий и перекрытий (1 м3 изоляции)
Объем=141,3*0,1
|  |  | Накладные расходы 100% ФОТ (от 2 386) | 9: 2386
|  |  | Сметная прибыль 70% ФОТ (от 2 386) | 9: 1670
|  |  | Итого c накладными и см. прибылью | 9: 20134
95 | 104-0103 | Плиты из пенопласта полистирольного ПСБС-40 (м3) |  | -14.41 | 910.62 |  | 910.62 |  | -13122 |  |  | -13122 | 0 | 0 |  |  |  |  | Плиты из пенопласта полистирольного ПСБС-40 (м3)
96 | ТССЦ-104-0312 | Плиты теплоизоляционные: из экструзионного вспененного полистирола ПЕНОПЛЭКС-35 (м3) |  | 14.41 | 1048.25 |  | 1048.25 |  | 15105 |  |  | 15105 | 0 | 0 |  |  |  |  | Плиты теплоизоляционные: из экструзионного вспененного полистирола ПЕНОПЛЭКС-35 (м3)
Объем=--14,41
97 | ТЕР11-01-050-01 | Устройство пароизоляции из полиэтиленовой пленки в один слой насухо (100 м2 поверхности) |  | 1.413 | 3 171,48 111,58 | 4.8 | 3055.1 |  | 4481 | 158 | 7 | 4316 | 6.9 | 9.75 |  |  |  |  | Устройство пароизоляции из полиэтиленовой пленки в один слой насухо (100 м2 поверхности)
Объем=141,3 / 100
|  |  | Накладные расходы 123% ФОТ (от 158) | 9: 194
|  |  | Сметная прибыль 75% ФОТ (от 158) | 9: 119
|  |  | Итого c накладными и см. прибылью | 9: 4794
98 | ТЕР11-01-011-01 | Устройство стяжек цементных толщиной 20 мм (100 м2 стяжки) |  | 1.413 | 1 744,26 595,02 | 57,58 31,15 | 1091.66 |  | 2465 | 841 | 81 44 | 1543 | 39.51 | 55.83 |  |  |  |  | Устройство стяжек цементных толщиной 20 мм (100 м2 стяжки)
Объем=141,3 / 100
|  |  | Накладные расходы 123% ФОТ (от 885) | 9: 1089
|  |  | Сметная прибыль 75% ФОТ (от 885) | 9: 664
|  |  | Итого c накладными и см. прибылью | 9: 4218
99 | ТЕР11-01-011-02 | Устройство стяжек на каждые 5 мм изменения толщины стяжки добавлять или исключать к расценке 11-01-011-01 с к=10 до 70мм (100 м2 стяжки) |  | 1.413 | 2 884,90 75,30 | 99,40 51,50 | 2710.2 |  | 4076 | 106 | 140 73 | 3830 | 5 | 7.07 |  |  |  |  | Устройство стяжек на каждые 5 мм изменения толщины стяжки добавлять или исключать к расценке 11-01-011-01 с к=10 до 70мм (100 м2 стяжки)
Объем=141,3 / 100
|  |  | Накладные расходы 123% ФОТ (от 179) | 9: 220
|  |  | Сметная прибыль 75% ФОТ (от 179) | 9: 134
|  |  | Итого c накладными и см. прибылью | 9: 4430
100 | МЦ, поз. | Фиброволокно армирующее для бетонов и растворов полипропиленовое КМ (кг) |  | 14.8365 | 40.35 |  | 40.35 |  | 599 |  |  | 599 | 0 | 0 |  |  |  |  | Фиброволокно армирующее для бетонов и растворов полипропиленовое КМ (кг)
Объем=141,3*0,07*1,5
101 | ТЕР11-01-006-02 | Устройство гидроизоляции полимерцементным составом толщиной слоя 30 мм на латексе СКС-65-ГП с к=0,17 до толщ.5мм (100 м2 поверхности) |  | 1.413 | 1 045,43 247,47 | 255,60 43,95 | 542.36 |  | 1477 | 350 | 361 62 | 766 | 13.5677 | 19.17 |  |  |  |  | Устройство гидроизоляции полимерцементным составом толщиной слоя 30 мм на латексе СКС-65-ГП с к=0,17 до толщ.5мм (100 м2 поверхности)
Объем=141,3 / 100
|  |  | Накладные расходы 123% ФОТ (от 412) | 9: 507
|  |  | Сметная прибыль 75% ФОТ (от 412) | 9: 309
|  |  | Итого c накладными и см. прибылью | 9: 2293
102 | ТЕР11-01-027-06 | Устройство покрытий на растворе из сухой смеси с приготовлением раствора в построечных условиях из плиток: гладких неглазурованных керамических для полов одноцветных (100 м2 покрытия) |  | 1.413 | 9 168,72 1 984,75 | 200,41 91,49 | 6983.56 |  | 12955 | 2804 | 283 129 | 9868 | 119.78 | 169.25 |  |  |  |  | Устройство покрытий на растворе из сухой смеси с приготовлением раствора в построечных условиях из плиток: гладких неглазурованных керамических для полов одноцветных (100 м2 покрытия)
Объем=141,3 / 100
|  |  | Накладные расходы 123% ФОТ (от 2 933) | 9: 3608
|  |  | Сметная прибыль 75% ФОТ (от 2 933) | 9: 2200
|  |  | Итого c накладными и см. прибылью | 9: 18763
Групповые | [20 empty] | Групповые
103 | ТЕР26-01-041-05 | Изоляция изделиями из пенопласта насухо холодных поверхностей покрытий и перекрытий (1 м3 изоляции) |  | 5.865 | 1 137,87 168,85 | 40.19 | 928.83 |  | 6674 | 990 | 236 | 5448 | 9.47 | 55.54 |  |  |  |  | Изоляция изделиями из пенопласта насухо холодных поверхностей покрытий и перекрытий (1 м3 изоляции)
Объем=117,3*0,05
|  |  | Накладные расходы 100% ФОТ (от 990) | 9: 990
|  |  | Сметная прибыль 70% ФОТ (от 990) | 9: 693
|  |  | Итого c накладными и см. прибылью | 9: 8357
104 | 104-0103 | Плиты из пенопласта полистирольного ПСБС-40 (м3) |  | -5.982 | 910.62 |  | 910.62 |  | -5447 |  |  | -5447 | 0 | 0 |  |  |  |  | Плиты из пенопласта полистирольного ПСБС-40 (м3)
105 | ТССЦ-104-0312 | Плиты теплоизоляционные: из экструзионного вспененного полистирола ПЕНОПЛЭКС-35 (м3) |  | 5.982 | 1048.25 |  | 1048.25 |  | 6271 |  |  | 6271 | 0 | 0 |  |  |  |  | Плиты теплоизоляционные: из экструзионного вспененного полистирола ПЕНОПЛЭКС-35 (м3)
106 | ТЕР11-01-050-01 | Устройство пароизоляции из полиэтиленовой пленки в один слой насухо (100 м2 поверхности) |  | 1.173 | 3 171,48 111,58 | 4.8 | 3055.1 |  | 3720 | 131 | 6 | 3583 | 6.9 | 8.09 |  |  |  |  | Устройство пароизоляции из полиэтиленовой пленки в один слой насухо (100 м2 поверхности)
Объем=117,3 / 100
|  |  | Накладные расходы 123% ФОТ (от 131) | 9: 161
|  |  | Сметная прибыль 75% ФОТ (от 131) | 9: 98
|  |  | Итого c накладными и см. прибылью | 9: 3979
107 | ТЕР11-01-011-01 | Устройство стяжек цементных толщиной 20 мм (100 м2 стяжки) |  | 1.173 | 1 744,26 595,02 | 57,58 31,15 | 1091.66 |  | 2046 | 698 | 68 37 | 1280 | 39.51 | 46.35 |  |  |  |  | Устройство стяжек цементных толщиной 20 мм (100 м2 стяжки)
Объем=117,3 / 100
|  |  | Накладные расходы 123% ФОТ (от 735) | 9: 904
|  |  | Сметная прибыль 75% ФОТ (от 735) | 9: 551
|  |  | Итого c накладными и см. прибылью | 9: 3501
108 | ТЕР11-01-011-02 | Устройство стяжек на каждые 5 мм изменения толщины стяжки добавлять или исключать к расценке 11-01-011-01 с к=14 до 90мм (100 м2 стяжки) |  | 1.173 | 4 038,86 105,42 | 139,16 72,10 | 3794.28 |  | 4738 | 124 | 163 85 | 4451 | 7 | 8.21 |  |  |  |  | Устройство стяжек на каждые 5 мм изменения толщины стяжки добавлять или исключать к расценке 11-01-011-01 с к=14 до 90мм (100 м2 стяжки)
Объем=117,3 / 100
|  |  | Накладные расходы 123% ФОТ (от 209) | 9: 257
|  |  | Сметная прибыль 75% ФОТ (от 209) | 9: 157
|  |  | Итого c накладными и см. прибылью | 9: 5152
109 | ТЕР06-01-015-10 | Армирование подстилающих слоев и набетонок (1 т) |  | 0.3 | 5 580,38 212,23 | 46,51 3,92 | 5321.64 |  | 1674 | 64 | 14 1 | 1596 | 12.64 | 3.79 |  |  |  |  | Армирование подстилающих слоев и набетонок (1 т)
|  |  | Накладные расходы 105% ФОТ (от 65) | 9: 68
|  |  | Сметная прибыль 65% ФОТ (от 65) | 9: 42
|  |  | Итого c накладными и см. прибылью | 9: 1784
110 | ТССЦ-101-0816 | Проволока светлая диаметром: 1,1 мм (т) |  | -0.0084 | 8640 |  | 8640 |  | -73 |  |  | -73 | 0 | 0 |  |  |  |  | Проволока светлая диаметром: 1,1 мм (т)
111 | ТССЦ-204-0100 | Горячекатаная арматурная сталь класса: А-I, А-II, А-III (т) |  | -0.3 | 5079.72 |  | 5079.72 |  | -1524 |  |  | -1524 | 0 | 0 |  |  |  |  | Горячекатаная арматурная сталь класса: А-I, А-II, А-III (т)
112 | ТССЦ-101-6040 | Сетка сварная из арматурной проволоки диаметром: 4,0 мм, без покрытия, 100х100 мм (м2) |  | 117.3 | 12.47 |  | 12.47 |  | 1463 |  |  | 1463 | 0 | 0 |  |  |  |  | Сетка сварная из арматурной проволоки диаметром: 4,0 мм, без покрытия, 100х100 мм (м2)
113 | ТЕР11-01-011-08 | Устройство стяжек из выравнивающей смеси типа "Ветонит" 5000, толщиной 5 мм (100 м2 стяжки) |  | 1.173 | 12 684,74 609,12 | 23,48 2,73 | 12052.14 |  | 14879 | 714 | 28 3 | 14137 | 37.67 | 44.19 |  |  |  |  | Устройство стяжек из выравнивающей смеси типа "Ветонит" 5000, толщиной 5 мм (100 м2 стяжки)
Объем=117,3 / 100
|  |  | Накладные расходы 123% ФОТ (от 717) | 9: 882
|  |  | Сметная прибыль 75% ФОТ (от 717) | 9: 538
|  |  | Итого c накладными и см. прибылью | 9: 16299
114 | ТЕР11-01-036-01 | Устройство покрытий из линолеума на клее "Бустилат" (100 м2 покрытия) |  | 1.173 | 7 417,04 668,22 | 74,57 8,59 | 6674.25 |  | 8700 | 784 | 87 10 | 7829 | 42.4 | 49.74 |  |  |  |  | Устройство покрытий из линолеума на клее "Бустилат" (100 м2 покрытия)
Объем=117,3 / 100
|  |  | Накладные расходы 123% ФОТ (от 794) | 9: 977
|  |  | Сметная прибыль 75% ФОТ (от 794) | 9: 596
|  |  | Итого c накладными и см. прибылью | 9: 10273
115 | ТССЦ-101-0562 | Линолеум поливинилхлоридный на теплоизолирующей подоснове марок: ПР-ВТ, ВК-ВТ, ЭК-ВТ (м2) |  | -119.6 | 60.41 |  | 60.41 |  | -7225 |  |  | -7225 | 0 | 0 |  |  |  |  | Линолеум поливинилхлоридный на теплоизолирующей подоснове марок: ПР-ВТ, ВК-ВТ, ЭК-ВТ (м2)
116 | ТССЦ-101-4233 | Линолеум бытовой гетерогенный: "СИНТЕРОС СУПЕР С" (толщина 3,0 мм, толщина защитного слоя 0,2 мм, класс 22) (м2) |  | 119.6 | 63.95 |  | 63.95 |  | 7648 |  |  | 7648 | 0 | 0 |  |  |  |  | Линолеум бытовой гетерогенный: "СИНТЕРОС СУПЕР С" (толщина 3,0 мм, толщина защитного слоя 0,2 мм, класс 22) (м2)
Объем=--119,6
Спальни, Раздевальные, Сушки одежды, Клад.игрушек, Медицинский кабинет,Палаты, Кабинет завед., Методический кабинет,Пом.муз. инвентаря, Пом.телескопич. лестн., Зав.производств. Пом.охраны, Артистические, Костюмерная, Склад дикораций (458,7 кв.м.) | [20 empty] | Спальни, Раздевальные, Сушки одежды, Клад.игрушек, Медицинский кабинет,Палаты, Кабинет завед., Методический кабинет,Пом.муз. инвентаря, Пом.телескопич. лестн., Зав.производств. Пом.охраны, Артистические, Костюмерная, Склад дикораций (458,7 кв.м.)
117 | ТЕР26-01-036-01 | Изоляция изделиями из волокнистых и зернистых материалов с креплением на клее и дюбелями холодных поверхностей наружных стен (100 м2 поверхности) |  | 4.587 | 340,86 250,86 | 11,42 0,74 | 78.58 |  | 1564 | 1151 | 52 3 | 361 | 16.06 | 73.67 |  |  |  |  | Изоляция изделиями из волокнистых и зернистых материалов с креплением на клее и дюбелями холодных поверхностей наружных стен (100 м2 поверхности)
Объем=458,7 / 100
|  |  | Накладные расходы 100% ФОТ (от 1 154) | 9: 1154
|  |  | Сметная прибыль 70% ФОТ (от 1 154) | 9: 808
|  |  | Итого c накладными и см. прибылью | 9: 3526
118 | ТССЦ-104-0312 | Плиты теплоизоляционные: из экструзионного вспененного полистирола ПЕНОПЛЭКС-35 (м3) |  | 45.87 | 1048.25 |  | 1048.25 |  | 48083 |  |  | 48083 | 0 | 0 |  |  |  |  | Плиты теплоизоляционные: из экструзионного вспененного полистирола ПЕНОПЛЭКС-35 (м3)
119 | ТЕР11-01-050-01 | Устройство пароизоляции из полиэтиленовой пленки в один слой насухо (100 м2 поверхности) |  | 4.587 | 3 171,48 111,58 | 4.8 | 3055.1 |  | 14548 | 512 | 22 | 14014 | 6.9 | 31.65 |  |  |  |  | Устройство пароизоляции из полиэтиленовой пленки в один слой насухо (100 м2 поверхности)
Объем=458,7 / 100
|  |  | Накладные расходы 123% ФОТ (от 512) | 9: 630
|  |  | Сметная прибыль 75% ФОТ (от 512) | 9: 384
|  |  | Итого c накладными и см. прибылью | 9: 15562
120 | ТЕР11-01-011-01 | Устройство стяжек цементных толщиной 20 мм (100 м2 стяжки) |  | 4.587 | 1 744,26 595,02 | 57,58 31,15 | 1091.66 |  | 8001 | 2729 | 264 143 | 5008 | 39.51 | 181.23 |  |  |  |  | Устройство стяжек цементных толщиной 20 мм (100 м2 стяжки)
Объем=458,7 / 100
|  |  | Накладные расходы 123% ФОТ (от 2 872) | 9: 3533
|  |  | Сметная прибыль 75% ФОТ (от 2 872) | 9: 2154
|  |  | Итого c накладными и см. прибылью | 9: 13688
121 | ТЕР11-01-011-02 | Устройство стяжек на каждые 5 мм изменения толщины стяжки добавлять или исключать к расценке 11-01-011-01 с к=4 до 40мм (100 м2 стяжки) |  | 4.587 | 1 153,96 7,53 | 9,94 5,15 | 271.02 |  | 5293 | 35 | 46 24 | 1243 | 0.5 | 2.29 |  |  |  |  | Устройство стяжек на каждые 5 мм изменения толщины стяжки добавлять или исключать к расценке 11-01-011-01 с к=4 до 40мм (100 м2 стяжки)
Объем=458,7 / 100
|  |  | Накладные расходы 123% ФОТ (от 59) | 9: 73
|  |  | Сметная прибыль 75% ФОТ (от 59) | 9: 44
|  |  | Итого c накладными и см. прибылью | 9: 5410
122 | МЦ, поз. | Фиброволокно армирующее для бетонов и растворов полипропиленовое КМ (кг) |  | 27.522 | 40.35 |  | 40.35 |  | 1111 |  |  | 1111 | 0 | 0 |  |  |  |  | Фиброволокно армирующее для бетонов и растворов полипропиленовое КМ (кг)
Объем=458,7*0,04*1,5
123 | ТЕР11-01-036-01 | Устройство покрытий из линолеума на клее "Бустилат" (100 м2 покрытия) |  | 4.587 | 7 417,04 668,22 | 74,57 8,59 | 6674.25 |  | 34022 | 3065 | 342 39 | 30615 | 42.4 | 194.49 |  |  |  |  | Устройство покрытий из линолеума на клее "Бустилат" (100 м2 покрытия)
Объем=458,7 / 100
|  |  | Накладные расходы 123% ФОТ (от 3 104) | 9: 3818
|  |  | Сметная прибыль 75% ФОТ (от 3 104) | 9: 2328
|  |  | Итого c накладными и см. прибылью | 9: 40168
124 | ТССЦ-101-0562 | Линолеум поливинилхлоридный на теплоизолирующей подоснове марок: ПР-ВТ, ВК-ВТ, ЭК-ВТ (м2) |  | -467.9 | 60.41 |  | 60.41 |  | -28266 |  |  | -28266 | 0 | 0 |  |  |  |  | Линолеум поливинилхлоридный на теплоизолирующей подоснове марок: ПР-ВТ, ВК-ВТ, ЭК-ВТ (м2)
125 | ТССЦ-101-4233 | Линолеум бытовой гетерогенный: "СИНТЕРОС СУПЕР С" (толщина 3,0 мм, толщина защитного слоя 0,2 мм, класс 22) (м2) |  | 467.9 | 63.95 |  | 63.95 |  | 29922 |  |  | 29922 | 0 | 0 |  |  |  |  | Линолеум бытовой гетерогенный: "СИНТЕРОС СУПЕР С" (толщина 3,0 мм, толщина защитного слоя 0,2 мм, класс 22) (м2)
Объем=--467,9
Электрощитовая (9,8 кв.м.) | [20 empty] | Электрощитовая (9,8 кв.м.)
126 | ТЕР26-01-041-05 | Изоляция изделиями из пенопласта насухо холодных поверхностей покрытий и перекрытий (1 м3 изоляции) |  | 0.98 | 1 137,87 168,85 | 40.19 | 928.83 |  | 1115 | 165 | 39 | 911 | 9.47 | 9.28 |  |  |  |  | Изоляция изделиями из пенопласта насухо холодных поверхностей покрытий и перекрытий (1 м3 изоляции)
Объем=9,8*0,1
|  |  | Накладные расходы 100% ФОТ (от 165) | 9: 165
|  |  | Сметная прибыль 70% ФОТ (от 165) | 9: 116
|  |  | Итого c накладными и см. прибылью | 9: 1396
127 | 104-0103 | Плиты из пенопласта полистирольного ПСБС-40 (м3) |  | -0.9996 | 910.62 |  | 910.62 |  | -910 |  |  | -910 | 0 | 0 |  |  |  |  | Плиты из пенопласта полистирольного ПСБС-40 (м3)
128 | ТССЦ-104-0312 | Плиты теплоизоляционные: из экструзионного вспененного полистирола ПЕНОПЛЭКС-35 (м3) |  | 0.9996 | 1048.25 |  | 1048.25 |  | 1048 |  |  | 1048 | 0 | 0 |  |  |  |  | Плиты теплоизоляционные: из экструзионного вспененного полистирола ПЕНОПЛЭКС-35 (м3)
129 | ТЕР11-01-050-01 | Устройство пароизоляции из полиэтиленовой пленки в один слой насухо (100 м2 поверхности) |  | 0.098 | 3 171,48 111,58 | 4.8 | 3055.1 |  | 311 | 11 |  | 300 | 6.9 | 0.68 |  |  |  |  | Устройство пароизоляции из полиэтиленовой пленки в один слой насухо (100 м2 поверхности)
Объем=9,8 / 100
|  |  | Накладные расходы 123% ФОТ (от 11) | 9: 14
|  |  | Сметная прибыль 75% ФОТ (от 11) | 9: 8
|  |  | Итого c накладными и см. прибылью | 9: 333
130 | ТЕР11-01-011-01 | Устройство стяжек цементных толщиной 20 мм (100 м2 стяжки) |  | 0.098 | 1 744,26 595,02 | 57,58 31,15 | 1091.66 |  | 171 | 58 | 6 3 | 107 | 39.51 | 3.87 |  |  |  |  | Устройство стяжек цементных толщиной 20 мм (100 м2 стяжки)
Объем=9,8 / 100
|  |  | Накладные расходы 123% ФОТ (от 61) | 9: 75
|  |  | Сметная прибыль 75% ФОТ (от 61) | 9: 46
|  |  | Итого c накладными и см. прибылью | 9: 292
131 | ТЕР11-01-011-02 | Устройство стяжек на каждые 5 мм изменения толщины стяжки добавлять или исключать к расценке 11-01-011-01 с к=4 до 40мм (100 м2 стяжки) |  | 0.098 | 1 153,96 30,12 | 39,76 20,60 | 1084.08 |  | 113 | 3 | 4 2 | 106 | 2 | 0.2 |  |  |  |  | Устройство стяжек на каждые 5 мм изменения толщины стяжки добавлять или исключать к расценке 11-01-011-01 с к=4 до 40мм (100 м2 стяжки)
Объем=9,8 / 100
|  |  | Накладные расходы 123% ФОТ (от 5) | 9: 6
|  |  | Сметная прибыль 75% ФОТ (от 5) | 9: 4
|  |  | Итого c накладными и см. прибылью | 9: 123
132 | ТЕР11-01-015-03 | Устройство покрытий цементных толщиной 20 мм (ЦПР М200 ) (100 м2 покрытия) |  | 0.098 | 1 817,55 453,76 | 226,56 52,91 | 1137.23 |  | 178 | 44 | 22 5 | 112 | 30.13 | 2.95 |  |  |  |  | Устройство покрытий цементных толщиной 20 мм (ЦПР М200 ) (100 м2 покрытия)
Объем=9,8 / 100
|  |  | Накладные расходы 123% ФОТ (от 49) | 9: 60
|  |  | Сметная прибыль 75% ФОТ (от 49) | 9: 37
|  |  | Итого c накладными и см. прибылью | 9: 275
133 | ТЕР11-01-015-04 | Устройство покрытий на каждые 5 мм изменения толщины покрытия добавлять или исключать к расценке 11-01-015-03 до толщ.10мм (100 м2 покрытия) |  | -0.196 | 307,89 17,32 | 8,34 4,66 | 282.23 |  | -60 | -3 | -2 -1 | -55 | 1.15 | -0.23 |  |  |  |  | Устройство покрытий на каждые 5 мм изменения толщины покрытия добавлять или исключать к расценке 11-01-015-03 до толщ.10мм (100 м2 покрытия)
Объем=(9,8*-2) / 100
Накладные расходы 123% ФОТ (от -4) | bar: 9
Сметная прибыль 75% ФОТ (от -4) | bar: 9
|  |  | Итого c накладными и см. прибылью | 9: -68
134 | ТССЦ-101-4266 | Состав грунтовочный ЛАЭС "Грунтовка укрепляющая универсальная" (кг) |  | 2.45 | 19 |  | 19 |  | 47 |  |  | 47 | 0 | 0 |  |  |  |  | Состав грунтовочный ЛАЭС "Грунтовка укрепляющая универсальная" (кг)
Объем=0,25*9,8
Спортивный зал (204,2 кв.м.) | [20 empty] | Спортивный зал (204,2 кв.м.)
135 | ТЕР26-01-041-05 | Изоляция изделиями из пенопласта насухо холодных поверхностей покрытий и перекрытий (1 м3 изоляции) |  | 20.42 | 1 137,87 168,85 | 40.19 | 928.83 |  | 23235 | 3448 | 821 | 18966 | 9.47 | 193.38 |  |  |  |  | Изоляция изделиями из пенопласта насухо холодных поверхностей покрытий и перекрытий (1 м3 изоляции)
Объем=204,2*0,1
|  |  | Накладные расходы 100% ФОТ (от 3 448) | 9: 3448
|  |  | Сметная прибыль 70% ФОТ (от 3 448) | 9: 2414
|  |  | Итого c накладными и см. прибылью | 9: 29097
136 | 104-0103 | Плиты из пенопласта полистирольного ПСБС-40 (м3) |  | -20.83 | 910.62 |  | 910.62 |  | -18968 |  |  | -18968 | 0 | 0 |  |  |  |  | Плиты из пенопласта полистирольного ПСБС-40 (м3)
137 | ТССЦ-104-0506 | Плиты минераловатные "Флор Баттс" ROCKWOOL (м3) |  | 20.83 | 864.78 |  | 864.78 |  | 18013 |  |  | 18013 | 0 | 0 |  |  |  |  | Плиты минераловатные "Флор Баттс" ROCKWOOL (м3)
138 | ТЕР11-01-050-01 | Устройство пароизоляции из полиэтиленовой пленки в один слой насухо (100 м2 поверхности) |  | 2.042 | 3 171,48 111,58 | 4.8 | 3055.1 |  | 6476 | 228 | 10 | 6238 | 6.9 | 14.09 |  |  |  |  | Устройство пароизоляции из полиэтиленовой пленки в один слой насухо (100 м2 поверхности)
Объем=204,2 / 100
|  |  | Накладные расходы 123% ФОТ (от 228) | 9: 280
|  |  | Сметная прибыль 75% ФОТ (от 228) | 9: 171
|  |  | Итого c накладными и см. прибылью | 9: 6927
139 | ТЕР11-01-011-01 | Устройство стяжек цементных толщиной 20 мм (100 м2 стяжки) |  | 2.042 | 1 744,26 595,02 | 57,58 31,15 | 1091.66 |  | 3562 | 1215 | 118 64 | 2229 | 39.51 | 80.68 |  |  |  |  | Устройство стяжек цементных толщиной 20 мм (100 м2 стяжки)
Объем=204,2 / 100
|  |  | Накладные расходы 123% ФОТ (от 1 279) | 9: 1573
|  |  | Сметная прибыль 75% ФОТ (от 1 279) | 9: 959
|  |  | Итого c накладными и см. прибылью | 9: 6094
140 | ТЕР11-01-011-02 | Устройство стяжек на каждые 5 мм изменения толщины стяжки добавлять или исключать к расценке 11-01-011-01 с к=4 до40мм (100 м2 стяжки) |  | 2.042 | 1 153,96 30,12 | 39,76 20,60 | 1084.08 |  | 2356 | 62 | 81 42 | 2213 | 2 | 4.08 |  |  |  |  | Устройство стяжек на каждые 5 мм изменения толщины стяжки добавлять или исключать к расценке 11-01-011-01 с к=4 до40мм (100 м2 стяжки)
Объем=204,2 / 100
|  |  | Накладные расходы 123% ФОТ (от 104) | 9: 128
|  |  | Сметная прибыль 75% ФОТ (от 104) | 9: 78
|  |  | Итого c накладными и см. прибылью | 9: 2562
141 | МЦ, поз. | Фиброволокно армирующее для бетонов и растворов полипропиленовое КМ (кг) |  | 12.252 | 40.35 |  | 40.35 |  | 494 |  |  | 494 | 0 | 0 |  |  |  |  | Фиброволокно армирующее для бетонов и растворов полипропиленовое КМ (кг)
Объем=204,2*0,04*1,5
142 | ТЕР11-01-004-09 | Устройство гидроизоляции обмазочной: в один слой праймером (100 м2 изолируемой поверхности) |  | 2.042 | 793,85 559,36 | 28,75 0,74 | 205.74 |  | 1621 | 1142 | 59 2 | 420 | 26.97 | 55.07 |  |  |  |  | Устройство гидроизоляции обмазочной: в один слой праймером (100 м2 изолируемой поверхности)
Объем=204,2 / 100
|  |  | Накладные расходы 123% ФОТ (от 1 144) | 9: 1407
|  |  | Сметная прибыль 75% ФОТ (от 1 144) | 9: 858
|  |  | Итого c накладными и см. прибылью | 9: 3886
143 | ТЕР11-01-037-01 | Устройство покрытий из релина на клее "Бустилат" (100 м2 покрытия) |  | 2.042 | 9 027,85 754,37 | 77,39 8,83 | 8196.09 |  | 18435 | 1540 | 158 18 | 16737 | 47.06 | 96.1 |  |  |  |  | Устройство покрытий из релина на клее "Бустилат" (100 м2 покрытия)
Объем=204,2 / 100
|  |  | Накладные расходы 123% ФОТ (от 1 558) | 9: 1916
|  |  | Сметная прибыль 75% ФОТ (от 1 558) | 9: 1169
|  |  | Итого c накладными и см. прибылью | 9: 21520
144 | ТССЦ-101-0574 | Линолеум резиновый: многослойный (релин) (м2) |  | -208.3 | 75.33 |  | 75.33 |  | -15691 |  |  | -15691 | 0 | 0 |  |  |  |  | Линолеум резиновый: многослойный (релин) (м2)
145 | ТССЦ-101-1743 | Клей «Бустилат» (т) |  | -0.1021 | 10152.34 |  | 10152.34 |  | -1037 |  |  | -1037 | 0 | 0 |  |  |  |  | Клей «Бустилат» (т)
146 | МЦ, поз.2 | Линолеум спортивный Терафлекс-спорт (м2) |  | 208.3 | 241.77 |  | 241.77 |  | 50361 |  |  | 50361 | 0 | 0 |  |  |  |  | Линолеум спортивный Терафлекс-спорт (м2)
Объем=--208,3
147 | ТССЦ-113-0626 | Клей Forbo 522, для укладки ПВХ-покрытий (кг) |  | 61.26 | 25.29 |  | 25.29 |  | 1549 |  |  | 1549 | 0 | 0 |  |  |  |  | Клей Forbo 522, для укладки ПВХ-покрытий (кг)
Объем=204,2*0,3
Коридоры, рекреации. Лестничные площадки Кладовые (1029,7 кв.м.) | [20 empty] | Коридоры, рекреации. Лестничные площадки Кладовые (1029,7 кв.м.)
148 | ТЕР11-01-009-01 | Устройство тепло- и звукоизоляции сплошной из плит или матов минераловатных или стекловолокнистых (100 м2 изолируемой поверхности) |  | 10.297 | 2 627,47 482,46 | 125,06 4,42 | 2019.95 |  | 27055 | 4968 | 1 288 46 | 20799 | 28.38 | 292.23 |  |  |  |  | Устройство тепло- и звукоизоляции сплошной из плит или матов минераловатных или стекловолокнистых (100 м2 изолируемой поверхности)
Объем=1029,7 / 100
|  |  | Накладные расходы 123% ФОТ (от 5 014) | 9: 6167
|  |  | Сметная прибыль 75% ФОТ (от 5 014) | 9: 3761
|  |  | Итого c накладными и см. прибылью | 9: 36983
149 | ТССЦ-104-0013 | Маты прошивные из минеральной ваты: без обкладок М-125 (ГОСТ 21880-86), толщина 40 мм (м3) |  | -42.42 | 490.28 |  | 490.28 |  | -20798 |  |  | -20798 | 0 | 0 |  |  |  |  | Маты прошивные из минеральной ваты: без обкладок М-125 (ГОСТ 21880-86), толщина 40 мм (м3)
150 | МЦ, поз.4 | Звукоизоляция "Полифом" т.10мм (м2) |  | 1029.7 | 13.9 |  | 13.9 |  | 14313 |  |  | 14313 | 0 | 0 |  |  |  |  | Звукоизоляция "Полифом" т.10мм (м2)
151 | ТЕР11-01-011-01 | Устройство стяжек цементных толщиной 20 мм (100 м2 стяжки) |  | 10.297 | 1 744,26 595,02 | 57,58 31,15 | 1091.66 |  | 17961 | 6127 | 593 321 | 11241 | 39.51 | 406.83 |  |  |  |  | Устройство стяжек цементных толщиной 20 мм (100 м2 стяжки)
Объем=1029,7 / 100
|  |  | Накладные расходы 123% ФОТ (от 6 448) | 9: 7931
|  |  | Сметная прибыль 75% ФОТ (от 6 448) | 9: 4836
|  |  | Итого c накладными и см. прибылью | 9: 30728
152 | ТЕР11-01-011-02 | Устройство стяжек на каждые 5 мм изменения толщины стяжки добавлять или исключать к расценке 11-01-011-01 с к=8 до 60мм (100 м2 стяжки) |  | 10.297 | 4 038,86 105,42 | 139,16 72,10 | 3794.28 |  | 41588 | 1086 | 1 433 742 | 39069 | 7 | 72.08 |  |  |  |  | Устройство стяжек на каждые 5 мм изменения толщины стяжки добавлять или исключать к расценке 11-01-011-01 с к=8 до 60мм (100 м2 стяжки)
Объем=1029,7 / 100
|  |  | Накладные расходы 123% ФОТ (от 1 828) | 9: 2248
|  |  | Сметная прибыль 75% ФОТ (от 1 828) | 9: 1371
|  |  | Итого c накладными и см. прибылью | 9: 45207
153 | МЦ, поз. | Фиброволокно армирующее для бетонов и растворов полипропиленовое КМ (кг) |  | 92.673 | 40.35 |  | 40.35 |  | 3739 |  |  | 3739 | 0 | 0 |  |  |  |  | Фиброволокно армирующее для бетонов и растворов полипропиленовое КМ (кг)
Объем=1029,7*0,06*1,5
154 | ТЕР11-01-047-01 | Устройство покрытий из плит керамогранитных размером 40х40 см (100 м2 покрытия) |  | 10.297 | 22 537,19 5 143,66 | 40,86 31,56 | 17352.67 |  | 232065 | 52964 | 421 325 | 178680 | 310.42 | 3196.39 |  |  |  |  | Устройство покрытий из плит керамогранитных размером 40х40 см (100 м2 покрытия)
Объем=1029,7 / 100
|  |  | Накладные расходы 123% ФОТ (от 53 289) | 9: 65545
|  |  | Сметная прибыль 75% ФОТ (от 53 289) | 9: 39967
|  |  | Итого c накладными и см. прибылью | 9: 337577
155 | ТССЦ-101-2416 | Грунтовка: «Бетоконтакт», КНАУФ (кг) |  | 205.94 | 13.44 |  | 13.44 |  | 2768 |  |  | 2768 | 0 | 0 |  |  |  |  | Грунтовка: «Бетоконтакт», КНАУФ (кг)
Объем=1029,7*0,2
Классы,Учебные кабинеты , лаборантские, Пом .продлен .дня , Спальни, Метод.кабинет, Каб.психолога, Пом .библиотеки (931,8 кв.м.) | [20 empty] | Классы,Учебные кабинеты , лаборантские, Пом .продлен .дня , Спальни, Метод.кабинет, Каб.психолога, Пом .библиотеки (931,8 кв.м.)
156 | ТЕР11-01-009-01 | Устройство тепло- и звукоизоляции сплошной из плит или матов минераловатных или стекловолокнистых (100 м2 изолируемой поверхности) |  | 9.318 | 2 627,47 482,46 | 125,06 4,42 | 2019.95 |  | 24483 | 4496 | 1 165 41 | 18822 | 28.38 | 264.44 |  |  |  |  | Устройство тепло- и звукоизоляции сплошной из плит или матов минераловатных или стекловолокнистых (100 м2 изолируемой поверхности)
Объем=931,8 / 100
|  |  | Накладные расходы 123% ФОТ (от 4 537) | 9: 5581
|  |  | Сметная прибыль 75% ФОТ (от 4 537) | 9: 3403
|  |  | Итого c накладными и см. прибылью | 9: 33467
157 | ТССЦ-104-0013 | Маты прошивные из минеральной ваты: без обкладок М-125 (ГОСТ 21880-86), толщина 40 мм (м3) |  | -38.39 | 490.28 |  | 490.28 |  | -18822 |  |  | -18822 | 0 | 0 |  |  |  |  | Маты прошивные из минеральной ваты: без обкладок М-125 (ГОСТ 21880-86), толщина 40 мм (м3)
158 | МЦ, поз.5 | Звукоизоляция "Рефом" т.10мм (м2) |  | 931.8 | 32,30 320,58/1,5 |  | 32,30 320,58/1,5 |  | 30097 |  |  | 30097 | 0 | 0 |  |  |  |  | Звукоизоляция "Рефом" т.10мм (м2)
Цена МАТ=320,58/1,5
159 | ТЕР11-01-050-01 | Устройство пароизоляции из полиэтиленовой пленки в один слой насухо (100 м2 поверхности) |  | 9.318 | 3 171,48 111,58 | 4.8 | 3055.1 |  | 29552 | 1040 | 45 | 28467 | 6.9 | 64.29 |  |  |  |  | Устройство пароизоляции из полиэтиленовой пленки в один слой насухо (100 м2 поверхности)
Объем=931,8 / 100
|  |  | Накладные расходы 123% ФОТ (от 1 040) | 9: 1279
|  |  | Сметная прибыль 75% ФОТ (от 1 040) | 9: 780
|  |  | Итого c накладными и см. прибылью | 9: 31611
160 | ТЕР11-01-011-01 | Устройство стяжек цементных толщиной 20 мм (100 м2 стяжки) |  | 9.318 | 1 744,26 595,02 | 57,58 31,15 | 1091.66 |  | 16253 | 5544 | 537 290 | 10172 | 39.51 | 368.15 |  |  |  |  | Устройство стяжек цементных толщиной 20 мм (100 м2 стяжки)
Объем=931,8 / 100
|  |  | Накладные расходы 123% ФОТ (от 5 834) | 9: 7176
|  |  | Сметная прибыль 75% ФОТ (от 5 834) | 9: 4376
|  |  | Итого c накладными и см. прибылью | 9: 27805
161 | ТЕР11-01-011-02 | Устройство стяжек на каждые 5 мм изменения толщины стяжки добавлять или исключать к расценке 11-01-011-01 с к=6 до 50мм (100 м2 стяжки) |  | 9.318 | 1 730,94 45,18 | 59,64 30,90 | 1626.12 |  | 16129 | 421 | 556 288 | 15152 | 3 | 27.95 |  |  |  |  | Устройство стяжек на каждые 5 мм изменения толщины стяжки добавлять или исключать к расценке 11-01-011-01 с к=6 до 50мм (100 м2 стяжки)
Объем=931,8 / 100
|  |  | Накладные расходы 123% ФОТ (от 709) | 9: 872
|  |  | Сметная прибыль 75% ФОТ (от 709) | 9: 532
|  |  | Итого c накладными и см. прибылью | 9: 17533
162 | МЦ, поз. | Фиброволокно армирующее для бетонов и растворов полипропиленовое КМ (кг) |  | 69.885 | 40.35 |  | 40.35 |  | 2820 |  |  | 2820 | 0 | 0 |  |  |  |  | Фиброволокно армирующее для бетонов и растворов полипропиленовое КМ (кг)
Объем=931,8*0,05*1,5
163 | ТЕР11-01-006-02 | Устройство гидроизоляции полимерцементным составом толщиной слоя 30 мм: на латексе СКС-65-ГП (Устройство стяжки полимероцементной т. 16 мм.) (100 м2 поверхности) |  | 9.318 | 6 149,61 1 455,73 | 1 503,50 258,53 | 3190.38 |  | 57302 | 13564 | 14 010 2 409 | 29728 | 79.81 | 743.67 |  |  |  |  | Устройство гидроизоляции полимерцементным составом толщиной слоя 30 мм: на латексе СКС-65-ГП (Устройство стяжки полимероцементной т. 16 мм.) (100 м2 поверхности)
Объем=931,8 / 100
|  |  | Накладные расходы 123% ФОТ (от 15 973) | 9: 19647
|  |  | Сметная прибыль 75% ФОТ (от 15 973) | 9: 11980
|  |  | Итого c накладными и см. прибылью | 9: 88929
164 | ТЕР11-01-036-01 | Устройство покрытий из линолеума на клее "Бустилат" (100 м2 покрытия) |  | 9.318 | 7 417,04 668,22 | 74,57 8,59 | 6674.25 |  | 69112 | 6226 | 695 80 | 62191 | 42.4 | 395.08 |  |  |  |  | Устройство покрытий из линолеума на клее "Бустилат" (100 м2 покрытия)
Объем=931,8 / 100
|  |  | Накладные расходы 123% ФОТ (от 6 306) | 9: 7756
|  |  | Сметная прибыль 75% ФОТ (от 6 306) | 9: 4730
|  |  | Итого c накладными и см. прибылью | 9: 81598
165 | ТССЦ-101-0562 | Линолеум поливинилхлоридный на теплоизолирующей подоснове марок: ПР-ВТ, ВК-ВТ, ЭК-ВТ (м2) |  | -950.4 | 60.41 |  | 60.41 |  | -57414 |  |  | -57414 | 0 | 0 |  |  |  |  | Линолеум поливинилхлоридный на теплоизолирующей подоснове марок: ПР-ВТ, ВК-ВТ, ЭК-ВТ (м2)
166 | ТССЦ-101-4233 | Линолеум бытовой гетерогенный: "СИНТЕРОС СУПЕР С" (толщина 3,0 мм, толщина защитного слоя 0,2 мм, класс 22) (м2) |  | 950.4 | 63.95 |  | 63.95 |  | 60778 |  |  | 60778 | 0 | 0 |  |  |  |  | Линолеум бытовой гетерогенный: "СИНТЕРОС СУПЕР С" (толщина 3,0 мм, толщина защитного слоя 0,2 мм, класс 22) (м2)
Объем=--950,4
Администрат. помещения, Учительские, Помещение для внеклас.работы (190,9 кв.м) | [20 empty] | Администрат. помещения, Учительские, Помещение для внеклас.работы (190,9 кв.м)
167 | ТЕР11-01-009-01 | Устройство тепло- и звукоизоляции сплошной из плит или матов минераловатных или стекловолокнистых (100 м2 изолируемой поверхности) |  | 1.909 | 2 627,47 482,46 | 125,06 4,42 | 2019.95 |  | 5016 | 921 | 239 8 | 3856 | 28.38 | 54.18 |  |  |  |  | Устройство тепло- и звукоизоляции сплошной из плит или матов минераловатных или стекловолокнистых (100 м2 изолируемой поверхности)
Объем=190,9 / 100
|  |  | Накладные расходы 123% ФОТ (от 929) | 9: 1143
|  |  | Сметная прибыль 75% ФОТ (от 929) | 9: 697
|  |  | Итого c накладными и см. прибылью | 9: 6856
168 | ТССЦ-104-0013 | Маты прошивные из минеральной ваты: без обкладок М-125 (ГОСТ 21880-86), толщина 40 мм (м3) |  | -7.865 | 490.28 |  | 490.28 |  | -3856 |  |  | -3856 | 0 | 0 |  |  |  |  | Маты прошивные из минеральной ваты: без обкладок М-125 (ГОСТ 21880-86), толщина 40 мм (м3)
169 | МЦ, поз.5 | Звукоизоляция "Рефом" т.10мм (м2) |  | 190.9 | 32,30 320,58/1,5 |  | 32,30 320,58/1,5 |  | 6166 |  |  | 6166 | 0 | 0 |  |  |  |  | Звукоизоляция "Рефом" т.10мм (м2)
Цена МАТ=320,58/1,5
170 | ТЕР11-01-050-01 | Устройство пароизоляции из полиэтиленовой пленки в один слой насухо (100 м2 поверхности) |  | 1.909 | 3 171,48 111,58 | 4.8 | 3055.1 |  | 6054 | 213 | 9 | 5832 | 6.9 | 13.17 |  |  |  |  | Устройство пароизоляции из полиэтиленовой пленки в один слой насухо (100 м2 поверхности)
Объем=190,9 / 100
|  |  | Накладные расходы 123% ФОТ (от 213) | 9: 262
|  |  | Сметная прибыль 75% ФОТ (от 213) | 9: 160
|  |  | Итого c накладными и см. прибылью | 9: 6476
171 | ТЕР11-01-011-01 | Устройство стяжек цементных толщиной 20 мм (100 м2 стяжки) |  | 1.909 | 1 744,26 595,02 | 57,58 31,15 | 1091.66 |  | 3330 | 1136 | 110 59 | 2084 | 39.51 | 75.42 |  |  |  |  | Устройство стяжек цементных толщиной 20 мм (100 м2 стяжки)
Объем=190,9 / 100
|  |  | Накладные расходы 123% ФОТ (от 1 195) | 9: 1470
|  |  | Сметная прибыль 75% ФОТ (от 1 195) | 9: 896
|  |  | Итого c накладными и см. прибылью | 9: 5696
172 | ТЕР11-01-011-02 | Устройство стяжек на каждые 5 мм изменения толщины стяжки добавлять или исключать к расценке 11-01-011-01 с к=7 до 55мм (100 м2 стяжки) |  | 1.909 | 2 019,43 52,71 | 69,58 36,05 | 1897.14 |  | 3855 | 101 | 133 69 | 3621 | 3.5 | 6.68 |  |  |  |  | Устройство стяжек на каждые 5 мм изменения толщины стяжки добавлять или исключать к расценке 11-01-011-01 с к=7 до 55мм (100 м2 стяжки)
Объем=190,9 / 100
|  |  | Накладные расходы 123% ФОТ (от 170) | 9: 209
|  |  | Сметная прибыль 75% ФОТ (от 170) | 9: 128
|  |  | Итого c накладными и см. прибылью | 9: 4192
173 | МЦ, поз. | Фиброволокно армирующее для бетонов и растворов полипропиленовое КМ (кг) |  | 15.7492 | 40.35 |  | 40.35 |  | 635 |  |  | 635 | 0 | 0 |  |  |  |  | Фиброволокно армирующее для бетонов и растворов полипропиленовое КМ (кг)
Объем=190,9*0,055*1,5
174 | ТЕР11-01-034-01 | Устройство покрытий из досок паркетных (100 м2 покрытия) |  | 1.909 | 22 537,79 627,44 | 116,82 11,53 | 21793.53 |  | 43025 | 1198 | 223 22 | 41604 | 35.19 | 67.18 |  |  |  |  | Устройство покрытий из досок паркетных (100 м2 покрытия)
Объем=190,9 / 100
|  |  | Накладные расходы 123% ФОТ (от 1 220) | 9: 1501
|  |  | Сметная прибыль 75% ФОТ (от 1 220) | 9: 915
|  |  | Итого c накладными и см. прибылью | 9: 45441
175 | ТССЦ-101-0596 | Мастика битумно-кукерсольная холодная (т) |  | -0.0382 | 5112.87 |  | 5112.87 |  | -195 |  |  | -195 | 0 | 0 |  |  |  |  | Мастика битумно-кукерсольная холодная (т)
176 | ТССЦ-203-0551 | Доски паркетные, облицованные паркетными планками из: древесины березы (м2) |  | -198.5 | 207.27 |  | 207.27 |  | -41143 |  |  | -41143 | 0 | 0 |  |  |  |  | Доски паркетные, облицованные паркетными планками из: древесины березы (м2)
177 | ТССЦ-101-4368 | Клей плиточный «Юнис Гранит» (кг) |  | 442.888 | 3.76 |  | 3.76 |  | 1665 |  |  | 1665 | 0 | 0 |  |  |  |  | Клей плиточный «Юнис Гранит» (кг)
Объем=1,16*190,9*2
178 | ТССЦ-203-0641 | Доска паркетная 3-полосная: "TARKETT Professional", дуб (м2) |  | 198.5 | 211.56 |  | 211.56 |  | 41995 |  |  | 41995 | 0 | 0 |  |  |  |  | Доска паркетная 3-полосная: "TARKETT Professional", дуб (м2)
Объем=--198,5
Санузлы Пом.уборочного инвентаря (80,8 кв.м.) | [20 empty] | Санузлы Пом.уборочного инвентаря (80,8 кв.м.)
179 | ТЕР11-01-009-01 | Устройство тепло- и звукоизоляции сплошной из плит или матов минераловатных или стекловолокнистых (100 м2 изолируемой поверхности) |  | 0.808 | 2 627,47 482,46 | 125,06 4,42 | 2019.95 |  | 2123 | 390 | 101 4 | 1632 | 28.38 | 22.93 |  |  |  |  | Устройство тепло- и звукоизоляции сплошной из плит или матов минераловатных или стекловолокнистых (100 м2 изолируемой поверхности)
Объем=80,8 / 100
|  |  | Накладные расходы 123% ФОТ (от 394) | 9: 485
|  |  | Сметная прибыль 75% ФОТ (от 394) | 9: 296
|  |  | Итого c накладными и см. прибылью | 9: 2904
180 | ТССЦ-104-0013 | Маты прошивные из минеральной ваты: без обкладок М-125 (ГОСТ 21880-86), толщина 40 мм (м3) |  | -3.329 | 490.28 |  | 490.28 |  | -1632 |  |  | -1632 | 0 | 0 |  |  |  |  | Маты прошивные из минеральной ваты: без обкладок М-125 (ГОСТ 21880-86), толщина 40 мм (м3)
181 | МЦ, поз.5 | Звукоизоляция "Рефом" т.10мм (м2) |  | 80.8 | 32,30 320,58/1,5 |  | 32,30 320,58/1,5 |  | 2610 |  |  | 2610 | 0 | 0 |  |  |  |  | Звукоизоляция "Рефом" т.10мм (м2)
Цена МАТ=320,58/1,5
182 | ТЕР11-01-050-01 | Устройство пароизоляции из полиэтиленовой пленки в один слой насухо (100 м2 поверхности) |  | 0.808 | 3 171,48 111,58 | 4.8 | 3055.1 |  | 2563 | 90 | 4 | 2469 | 6.9 | 5.58 |  |  |  |  | Устройство пароизоляции из полиэтиленовой пленки в один слой насухо (100 м2 поверхности)
Объем=80,8 / 100
|  |  | Накладные расходы 123% ФОТ (от 90) | 9: 111
|  |  | Сметная прибыль 75% ФОТ (от 90) | 9: 68
|  |  | Итого c накладными и см. прибылью | 9: 2742
183 | ТЕР11-01-011-01 | Устройство стяжек цементных толщиной 20 мм (100 м2 стяжки) |  | 0.808 | 1 744,26 595,02 | 57,58 31,15 | 1091.66 |  | 1409 | 481 | 47 25 | 881 | 39.51 | 31.92 |  |  |  |  | Устройство стяжек цементных толщиной 20 мм (100 м2 стяжки)
Объем=80,8 / 100
|  |  | Накладные расходы 123% ФОТ (от 506) | 9: 622
|  |  | Сметная прибыль 75% ФОТ (от 506) | 9: 380
|  |  | Итого c накладными и см. прибылью | 9: 2411
184 | ТЕР11-01-011-02 | Устройство стяжек на каждые 5 мм изменения толщины стяжки добавлять или исключать к расценке 11-01-011-01 с к=6 до 55мм (100 м2 стяжки) |  | 0.808 | 2 019,43 52,71 | 69,58 36,05 | 1897.14 |  | 1632 | 43 | 56 29 | 1533 | 3.5 | 2.83 |  |  |  |  | Устройство стяжек на каждые 5 мм изменения толщины стяжки добавлять или исключать к расценке 11-01-011-01 с к=6 до 55мм (100 м2 стяжки)
Объем=80,8 / 100
|  |  | Накладные расходы 123% ФОТ (от 72) | 9: 89
|  |  | Сметная прибыль 75% ФОТ (от 72) | 9: 54
|  |  | Итого c накладными и см. прибылью | 9: 1775
185 | МЦ, поз. | Фиброволокно армирующее для бетонов и растворов полипропиленовое КМ (кг) |  | 6.666 | 40.35 |  | 40.35 |  | 269 |  |  | 269 | 0 | 0 |  |  |  |  | Фиброволокно армирующее для бетонов и растворов полипропиленовое КМ (кг)
Объем=80,8*0,055*1,5
186 | ТЕР11-01-006-02 | Устройство гидроизоляции полимерцементным составом толщиной слоя 30 мм на латексе СКС-65-ГП с к=0,17до толщ.5мм (100 м2 поверхности) |  | 0.808 | 1 045,43 247,47 | 255,60 43,95 | 542.36 |  | 845 | 200 | 207 36 | 438 | 13.5677 | 10.96 |  |  |  |  | Устройство гидроизоляции полимерцементным составом толщиной слоя 30 мм на латексе СКС-65-ГП с к=0,17до толщ.5мм (100 м2 поверхности)
Объем=80,8 / 100
|  |  | Накладные расходы 123% ФОТ (от 236) | 9: 290
|  |  | Сметная прибыль 75% ФОТ (от 236) | 9: 177
|  |  | Итого c накладными и см. прибылью | 9: 1312
187 | ТЕР11-01-027-06 | Устройство покрытий на растворе из сухой смеси с приготовлением раствора в построечных условиях из плиток: гладких неглазурованных керамических для полов одноцветных (100 м2 покрытия) |  | 0.808 | 9 168,72 1 984,75 | 200,41 91,49 | 6983.56 |  | 7408 | 1604 | 162 74 | 5642 | 119.78 | 96.78 |  |  |  |  | Устройство покрытий на растворе из сухой смеси с приготовлением раствора в построечных условиях из плиток: гладких неглазурованных керамических для полов одноцветных (100 м2 покрытия)
Объем=80,8 / 100
|  |  | Накладные расходы 123% ФОТ (от 1 678) | 9: 2064
|  |  | Сметная прибыль 75% ФОТ (от 1 678) | 9: 1259
|  |  | Итого c накладными и см. прибылью | 9: 10731
Чердак на отм. +7.900 | [20 empty] | Чердак на отм. +7.900
Для венткамер (431,1 кв.м.) | [20 empty] | Для венткамер (431,1 кв.м.)
188 | ТЕР11-01-004-05 | Устройство гидроизоляции обмазочной в один слой толщиной 2 мм с к=2 в два слоя (100 м2 изолируемой поверхности) |  | 4.311 | 3 425,26 1 118,72 | 350,44 8,84 | 1956.1 |  | 14766 | 4823 | 1 511 38 | 8432 | 53.94 | 232.54 |  |  |  |  | Устройство гидроизоляции обмазочной в один слой толщиной 2 мм с к=2 в два слоя (100 м2 изолируемой поверхности)
Объем=431,1 / 100
|  |  | Накладные расходы 123% ФОТ (от 4 861) | 9: 5979
|  |  | Сметная прибыль 75% ФОТ (от 4 861) | 9: 3646
|  |  | Итого c накладными и см. прибылью | 9: 24391
189 | ТССЦ-101-0073 | Битумы нефтяные строительные марки: БН-90/10 (т) |  | -1.354 | 1610.15 |  | 1610.15 |  | -2180 |  |  | -2180 | 0 | 0 |  |  |  |  | Битумы нефтяные строительные марки: БН-90/10 (т)
190 | ТССЦ-101-0074 | Битумы нефтяные строительные марки: БН-70/30 (т) |  | -0.1638 | 1738.57 |  | 1738.57 |  | -285 |  |  | -285 | 0 | 0 |  |  |  |  | Битумы нефтяные строительные марки: БН-70/30 (т)
191 | ТССЦ-101-5355 | Мастика битумно-полимерная обмазочная гидроизоляционная "Славянка", холодного применения (т) |  | 1.2933 | 14824.01 |  | 14824.01 |  | 19172 |  |  | 19172 | 0 | 0 |  |  |  |  | Мастика битумно-полимерная обмазочная гидроизоляционная "Славянка", холодного применения (т)
Объем=431,1*3/1000
192 | ТЕР26-01-036-01 | Изоляция изделиями из волокнистых и зернистых материалов с креплением на клее и дюбелями холодных поверхностей наружных стен (100 м2 поверхности) |  | 4.311 | 340,86 250,86 | 11,42 0,74 | 78.58 |  | 1469 | 1081 | 49 3 | 339 | 16.06 | 69.23 |  |  |  |  | Изоляция изделиями из волокнистых и зернистых материалов с креплением на клее и дюбелями холодных поверхностей наружных стен (100 м2 поверхности)
Объем=431,1 / 100
|  |  | Накладные расходы 100% ФОТ (от 1 084) | 9: 1084
|  |  | Сметная прибыль 70% ФОТ (от 1 084) | 9: 759
|  |  | Итого c накладными и см. прибылью | 9: 3312
193 | ТССЦ-104-0506 | Плиты минераловатные "Флор Баттс" ROCKWOOL (м3) |  | 86.22 | 864.78 |  | 864.78 |  | 74561 |  |  | 74561 | 0 | 0 |  |  |  |  | Плиты минераловатные "Флор Баттс" ROCKWOOL (м3)
Объем=431,1*0,2
194 | ТЕР11-01-050-01 | Устройство пароизоляции из полиэтиленовой пленки в один слой насухо (100 м2 поверхности) |  | 4.311 | 3 171,48 111,58 | 4.8 | 3055.1 |  | 13672 | 481 | 21 | 13170 | 6.9 | 29.75 |  |  |  |  | Устройство пароизоляции из полиэтиленовой пленки в один слой насухо (100 м2 поверхности)
Объем=431,1 / 100
|  |  | Накладные расходы 123% ФОТ (от 481) | 9: 592
|  |  | Сметная прибыль 75% ФОТ (от 481) | 9: 361
|  |  | Итого c накладными и см. прибылью | 9: 14625
195 | ТЕР11-01-011-01 | Устройство стяжек цементных толщиной 20 мм (100 м2 стяжки) |  | 4.311 | 1 744,26 595,02 | 57,58 31,15 | 1091.66 |  | 7520 | 2565 | 248 134 | 4707 | 39.51 | 170.33 |  |  |  |  | Устройство стяжек цементных толщиной 20 мм (100 м2 стяжки)
Объем=431,1 / 100
|  |  | Накладные расходы 123% ФОТ (от 2 699) | 9: 3320
|  |  | Сметная прибыль 75% ФОТ (от 2 699) | 9: 2024
|  |  | Итого c накладными и см. прибылью | 9: 12864
196 | ТЕР11-01-011-02 | Устройство стяжек на каждые 5 мм изменения толщины стяжки добавлять или исключать к расценке 11-01-011-01 с к=4 до40мм (100 м2 стяжки) |  | 4.311 | 1 153,96 30,12 | 39,76 20,60 | 1084.08 |  | 4975 | 130 | 171 89 | 4674 | 2 | 8.62 |  |  |  |  | Устройство стяжек на каждые 5 мм изменения толщины стяжки добавлять или исключать к расценке 11-01-011-01 с к=4 до40мм (100 м2 стяжки)
Объем=431,1 / 100
|  |  | Накладные расходы 123% ФОТ (от 219) | 9: 269
|  |  | Сметная прибыль 75% ФОТ (от 219) | 9: 164
|  |  | Итого c накладными и см. прибылью | 9: 5408
197 | ТЕР11-01-015-03 | Устройство покрытий цементных толщиной 20 мм (ЦПР М200 ) (100 м2 покрытия) |  | 4.311 | 1 817,55 453,76 | 226,56 52,91 | 1137.23 |  | 7835 | 1956 | 977 228 | 4902 | 30.13 | 129.89 |  |  |  |  | Устройство покрытий цементных толщиной 20 мм (ЦПР М200 ) (100 м2 покрытия)
Объем=431,1 / 100
|  |  | Накладные расходы 123% ФОТ (от 2 184) | 9: 2686
|  |  | Сметная прибыль 75% ФОТ (от 2 184) | 9: 1638
|  |  | Итого c накладными и см. прибылью | 9: 12159
198 | ТЕР11-01-015-04 | Устройство покрытий на каждые 5 мм изменения толщины покрытия добавлять или исключать к расценке 11-01-015-03 до толщ.8мм (100 м2 покрытия) |  | -8.622 | 307,89 17,32 | 8,34 4,66 | 282.23 |  | -2655 | -149 | -72 -40 | -2434 | 1.15 | -9.92 |  |  |  |  | Устройство покрытий на каждые 5 мм изменения толщины покрытия добавлять или исключать к расценке 11-01-015-03 до толщ.8мм (100 м2 покрытия)
Объем=(-431,1*2) / 100
|  |  | Накладные расходы 123% ФОТ (от -189) | 9: -232
|  |  | Сметная прибыль 75% ФОТ (от -189) | 9: -142
|  |  | Итого c накладными и см. прибылью | 9: -3029
199 | ТССЦ-101-4266 | Состав грунтовочный ЛАЭС "Грунтовка укрепляющая универсальная" (кг) |  | 107.775 | 19 |  | 19 |  | 2048 |  |  | 2048 | 0 | 0 |  |  |  |  | Состав грунтовочный ЛАЭС "Грунтовка укрепляющая универсальная" (кг)
Объем=0,25*431,1
Для остального чердака (1827,4 кв.м.) | [20 empty] | Для остального чердака (1827,4 кв.м.)
200 | ТЕР11-01-009-01 | Устройство тепло- и звукоизоляции сплошной из плит или матов минераловатных или стекловолокнистых (100 м2 изолируемой поверхности) |  | 18.274 | 2 627,47 482,46 | 125,06 4,42 | 2019.95 |  | 48014 | 8816 | 2 285 81 | 36913 | 28.38 | 518.62 |  |  |  |  | Устройство тепло- и звукоизоляции сплошной из плит или матов минераловатных или стекловолокнистых (100 м2 изолируемой поверхности)
Объем=1827,4 / 100
|  |  | Накладные расходы 123% ФОТ (от 8 897) | 9: 10943
|  |  | Сметная прибыль 75% ФОТ (от 8 897) | 9: 6673
|  |  | Итого c накладными и см. прибылью | 9: 65630
201 | ТССЦ-104-0013 | Маты прошивные из минеральной ваты: без обкладок М-125 (ГОСТ 21880-86), толщина 40 мм (м3) |  | -75.29 | 490.28 |  | 490.28 |  | -36913 |  |  | -36913 | 0 | 0 |  |  |  |  | Маты прошивные из минеральной ваты: без обкладок М-125 (ГОСТ 21880-86), толщина 40 мм (м3)
202 | МЦ, поз.5 | Звукоизоляция "Рефом" т.10мм (м2) |  | 1827.4 | 32,30 320,58/1,5 |  | 32,30 320,58/1,5 |  | 59025 |  |  | 59025 | 0 | 0 |  |  |  |  | Звукоизоляция "Рефом" т.10мм (м2)
Цена МАТ=320,58/1,5
203 | ТЕР11-01-011-01 | Устройство стяжек цементных толщиной 20 мм (100 м2 стяжки) |  | 18.274 | 1 744,26 595,02 | 57,58 31,15 | 1091.66 |  | 31875 | 10873 | 1 052 569 | 19950 | 39.51 | 722.01 |  |  |  |  | Устройство стяжек цементных толщиной 20 мм (100 м2 стяжки)
Объем=1827,4 / 100
|  |  | Накладные расходы 123% ФОТ (от 11 442) | 9: 14074
|  |  | Сметная прибыль 75% ФОТ (от 11 442) | 9: 8582
|  |  | Итого c накладными и см. прибылью | 9: 54531
204 | ТЕР11-01-011-02 | Устройство стяжек на каждые 5 мм изменения толщины стяжки добавлять или исключать к расценке 11-01-011-01 до 50мм (100 м2 стяжки) |  | 18.274 | 1 730,94 45,18 | 59,64 30,90 | 1626.12 |  | 31631 | 826 | 1 090 565 | 29715 | 3 | 54.82 |  |  |  |  | Устройство стяжек на каждые 5 мм изменения толщины стяжки добавлять или исключать к расценке 11-01-011-01 до 50мм (100 м2 стяжки)
Объем=1827,4 / 100
|  |  | Накладные расходы 123% ФОТ (от 1 391) | 9: 1711
|  |  | Сметная прибыль 75% ФОТ (от 1 391) | 9: 1043
|  |  | Итого c накладными и см. прибылью | 9: 34385
205 | ТЕР11-01-015-03 | Устройство покрытий цементных толщиной 20 мм (ЦПР М200 ) (100 м2 покрытия) |  | 18.274 | 1 817,55 453,76 | 226,56 52,91 | 1137.23 |  | 33214 | 8292 | 4 140 967 | 20782 | 30.13 | 550.6 |  |  |  |  | Устройство покрытий цементных толщиной 20 мм (ЦПР М200 ) (100 м2 покрытия)
Объем=1827,4 / 100
|  |  | Накладные расходы 123% ФОТ (от 9 259) | 9: 11389
|  |  | Сметная прибыль 75% ФОТ (от 9 259) | 9: 6944
|  |  | Итого c накладными и см. прибылью | 9: 51547
206 | ТЕР11-01-015-04 | Устройство покрытий на каждые 5 мм изменения толщины покрытия добавлять или исключать к расценке 11-01-015-03 до толщ.16мм (100 м2 покрытия) |  | -18.274 | 307,89 17,32 | 8,34 4,66 | 282.23 |  | -5626 | -317 | -152 -85 | -5157 | 1.15 | -21.02 |  |  |  |  | Устройство покрытий на каждые 5 мм изменения толщины покрытия добавлять или исключать к расценке 11-01-015-03 до толщ.16мм (100 м2 покрытия)
Объем=-1827,4 / 100
|  |  | Накладные расходы 123% ФОТ (от -402) | 9: -494
|  |  | Сметная прибыль 75% ФОТ (от -402) | 9: -302
|  |  | Итого c накладными и см. прибылью | 9: -6422
207 | ТССЦ-101-4266 | Состав грунтовочный ЛАЭС "Грунтовка укрепляющая универсальная" (кг) |  | 456.85 | 19 |  | 19 |  | 8680 |  |  | 8680 | 0 | 0 |  |  |  |  | Состав грунтовочный ЛАЭС "Грунтовка укрепляющая универсальная" (кг)
Объем=0,25*1827,4
Итого прямые затраты по разделу в базисных ценах |  |  |  | 9: 1943199; 10: 285083; 11: 54 352 11 865; 12: 1590799; 14: 17394.83 | [5 empty] | Итого прямые затраты по разделу в базисных ценах
Накладные расходы |  |  |  | 9: 357362 | [5 empty] | Накладные расходы
Сметная прибыль |  |  |  | 9: 221014 | [5 empty] | Сметная прибыль
Итого по разделу 3 Общестроительные работы. Полы |  |  |  | 9: 2521575; 14: 17394.83 | [5 empty] | Итого по разделу 3 Общестроительные работы. Полы
Раздел 4. Общестроительные работы. Окна | [17 empty] | Раздел 4. Общестроительные работы. Окна
208 | ТЕР10-01-034-06 | Установка в жилых и общественных зданиях оконных блоков из ПВХ профилей поворотных (откидных, поворотно-откидных) с площадью проема более 2 м2 двухстворчатых (100 м2 проемов) |  | 2.2257 | 363 595,01 2 414,58 | 533,70 16,19 | 360646.73 |  | 809253 | 5374 | 1 188 36 | 802691 | 145.72 | 324.33 |  |  |  |  | Установка в жилых и общественных зданиях оконных блоков из ПВХ профилей поворотных (откидных, поворотно-откидных) с площадью проема более 2 м2 двухстворчатых (100 м2 проемов)
|  |  | Накладные расходы 118% ФОТ (от 5 410) | 9: 6384
|  |  | Сметная прибыль 63% ФОТ (от 5 410) | 9: 3408
|  |  | Итого c накладными и см. прибылью | 9: 819045
209 | ТССЦ-203-0993 | Блок оконный пластиковый: двустворчатый, с глухой и поворотно-откидной створкой, однокамерным стеклопакетом (24 мм), площадью до 3 м2 (м2) |  | -222.57 | 3529.89 |  | 3529.89 |  | -785648 |  |  | -785648 | 0 | 0 |  |  |  |  | Блок оконный пластиковый: двустворчатый, с глухой и поворотно-откидной створкой, однокамерным стеклопакетом (24 мм), площадью до 3 м2 (м2)
210 | МЦ, поз. | Блок оконный пластиковый двустворчатый, с глухой и поворотной створкой: двухкамерным стеклопакетом (32 мм), площадью более 3,5 м2 (м2) |  | 222.57 | 478.29 |  | 478.29 |  | 106453 |  |  | 106453 | 0 | 0 |  |  |  |  | Блок оконный пластиковый двустворчатый, с глухой и поворотной створкой: двухкамерным стеклопакетом (32 мм), площадью более 3,5 м2 (м2)
211 | ТЕР10-01-034-04 | Установка в жилых и общественных зданиях оконных блоков из ПВХ профилей поворотных (откидных, поворотно-откидных) с площадью проема более 2 м2 одностворчатых (100 м2 проемов) |  | 0.344 | 439 189,46 2 673,24 | 551,12 16,19 | 435965.1 |  | 151081 | 920 | 190 6 | 149971 | 161.33 | 55.5 |  |  |  |  | Установка в жилых и общественных зданиях оконных блоков из ПВХ профилей поворотных (откидных, поворотно-откидных) с площадью проема более 2 м2 одностворчатых (100 м2 проемов)
|  |  | Накладные расходы 118% ФОТ (от 926) | 9: 1093
|  |  | Сметная прибыль 63% ФОТ (от 926) | 9: 583
|  |  | Итого c накладными и см. прибылью | 9: 152757
212 | ТССЦ-203-0957 | Блок оконный пластиковый: одностворчатый, с поворотно-откидной створкой, однокамерным стеклопакетом (24 мм), площадью 2 м2 и более (м2) |  | -34.4 | 4269.75 |  | 4269.75 |  | -146879 |  |  | -146879 | 0 | 0 |  |  |  |  | Блок оконный пластиковый: одностворчатый, с поворотно-откидной створкой, однокамерным стеклопакетом (24 мм), площадью 2 м2 и более (м2)
213 | МЦ, поз. | ББлок оконный пластиковый: одностворчатый, с поворотной створкой, с двухкамерным стеклопакетом (32 мм), площадью более 2 м2 (м2) |  | 34.4 | 840.11 |  | 840.11 |  | 28900 |  |  | 28900 | 0 | 0 |  |  |  |  | ББлок оконный пластиковый: одностворчатый, с поворотной створкой, с двухкамерным стеклопакетом (32 мм), площадью более 2 м2 (м2)
214 | ТЕР10-01-034-02 | Установка в жилых и общественных зданиях оконных блоков из ПВХ профилей глухих с площадью проема более 2 м2 (100 м2 проемов) |  | 0.2516 | 208 963,19 2 277,22 | 515,87 16,19 | 206170.1 |  | 52575 | 573 | 130 4 | 51872 | 137.43 | 34.58 |  |  |  |  | Установка в жилых и общественных зданиях оконных блоков из ПВХ профилей глухих с площадью проема более 2 м2 (100 м2 проемов)
|  |  | Накладные расходы 118% ФОТ (от 577) | 9: 681
|  |  | Сметная прибыль 63% ФОТ (от 577) | 9: 364
|  |  | Итого c накладными и см. прибылью | 9: 53620
215 | ТССЦ-203-0939 | Блок оконный пластиковый: глухой, одностворчатый с однокамерным стеклопакетом (24 мм), площадью более 2 м2 (м2) |  | -25.16 | 1989.18 |  | 1989.18 |  | -50048 |  |  | -50048 | 0 | 0 |  |  |  |  | Блок оконный пластиковый: глухой, одностворчатый с однокамерным стеклопакетом (24 мм), площадью более 2 м2 (м2)
216 | МЦ, поз. | Блок оконный пластиковый двустворчатый, глухой: с двухкамерным стеклопакетом (32 мм), площадью более 3 м2 (м2) |  | 25.16 | 394.9 |  | 394.9 |  | 9936 |  |  | 9936 | 0 | 0 |  |  |  |  | Блок оконный пластиковый двустворчатый, глухой: с двухкамерным стеклопакетом (32 мм), площадью более 3 м2 (м2)
217 | ТССЦ-203-0975 | Блок оконный пластиковый: двустворчатый, глухой с двухкамерным стеклопакетом (32 мм), площадью более 3 м2 (м2) |  | 25.16 | 2761.27 |  | 2761.27 |  | 69474 |  |  | 69474 | 0 | 0 |  |  |  |  | Блок оконный пластиковый: двустворчатый, глухой с двухкамерным стеклопакетом (32 мм), площадью более 3 м2 (м2)
218 | ТЕР10-01-034-03 | Установка в жилых и общественных зданиях оконных блоков из ПВХ профилей поворотных (откидных, поворотно-откидных) с площадью проема до 2 м2 одностворчатых (100 м2 проемов) |  | 2.8652 | 443 753,86 3 580,45 | 644,68 43,17 | 439528.73 |  | 1271444 | 10259 | 1 847 124 | 1259338 | 216.08 | 619.11 |  |  |  |  | Установка в жилых и общественных зданиях оконных блоков из ПВХ профилей поворотных (откидных, поворотно-откидных) с площадью проема до 2 м2 одностворчатых (100 м2 проемов)
|  |  | Накладные расходы 118% ФОТ (от 10 383) | 9: 12252
|  |  | Сметная прибыль 63% ФОТ (от 10 383) | 9: 6541
|  |  | Итого c накладными и см. прибылью | 9: 1290237
219 | ТССЦ-203-0957 | Блок оконный пластиковый: одностворчатый, с поворотно-откидной створкой, однокамерным стеклопакетом (24 мм), площадью 2 м2 и более (м2) |  | -286.52 | 4269.75 |  | 4269.75 |  | -1223369 |  |  | -1223369 | 0 | 0 |  |  |  |  | Блок оконный пластиковый: одностворчатый, с поворотно-откидной створкой, однокамерным стеклопакетом (24 мм), площадью 2 м2 и более (м2)
220 | МЦ, поз. | Блок оконный пластиковый одностворчатый, с поворотной створкой: с двухкамерным стеклопакетом (32 мм), площадью до 2 м2 (м2) |  | 286.52 | 860.16 |  | 860.16 |  | 246453 |  |  | 246453 | 0 | 0 |  |  |  |  | Блок оконный пластиковый одностворчатый, с поворотной створкой: с двухкамерным стеклопакетом (32 мм), площадью до 2 м2 (м2)
221 | ТЕР10-01-034-06 | Установка в жилых и общественных зданиях оконных блоков из ПВХ профилей поворотных (откидных, поворотно-откидных) с площадью проема более 2 м2 двухстворчатых (100 м2 проемов) |  | 0.038 | 363 595,01 2 414,58 | 533,70 16,19 | 360646.73 |  | 13817 | 92 | 20 1 | 13705 | 145.72 | 5.54 |  |  |  |  | Установка в жилых и общественных зданиях оконных блоков из ПВХ профилей поворотных (откидных, поворотно-откидных) с площадью проема более 2 м2 двухстворчатых (100 м2 проемов)
|  |  | Накладные расходы 118% ФОТ (от 93) | 9: 110
|  |  | Сметная прибыль 63% ФОТ (от 93) | 9: 59
|  |  | Итого c накладными и см. прибылью | 9: 13986
222 | ТЕР10-01-034-01 | Установка в жилых и общественных зданиях оконных блоков из ПВХ профилей глухих с площадью проема до 2 м2 (100 м2 проемов) |  | 0.04 | 240 822,69 2 829,33 | 562,94 43,17 | 237430.42 |  | 9633 | 113 | 23 2 | 9497 | 170.75 | 6.83 |  |  |  |  | Установка в жилых и общественных зданиях оконных блоков из ПВХ профилей глухих с площадью проема до 2 м2 (100 м2 проемов)
|  |  | Накладные расходы 118% ФОТ (от 115) | 9: 136
|  |  | Сметная прибыль 63% ФОТ (от 115) | 9: 72
|  |  | Итого c накладными и см. прибылью | 9: 9841
223 | ТЕР10-01-034-03 | Установка в жилых и общественных зданиях оконных блоков из ПВХ профилей поворотных (откидных, поворотно-откидных) с площадью проема до 2 м2 одностворчатых (100 м2 проемов) |  | 0.056 | 443 753,86 3 580,45 | 644,68 43,17 | 439528.73 |  | 24850 | 201 | 36 2 | 24613 | 216.08 | 12.1 |  |  |  |  | Установка в жилых и общественных зданиях оконных блоков из ПВХ профилей поворотных (откидных, поворотно-откидных) с площадью проема до 2 м2 одностворчатых (100 м2 проемов)
|  |  | Накладные расходы 118% ФОТ (от 203) | 9: 240
|  |  | Сметная прибыль 63% ФОТ (от 203) | 9: 128
|  |  | Итого c накладными и см. прибылью | 9: 25218
224 | ТЕР12-01-010-01 | Устройство мелких покрытий (брандмауэры, парапеты, свесы и т.п.) из листовой оцинкованной стали (100 м2 покрытия) |  | 0.71513 | 9 626,82 1 823,17 | 28,18 4,91 | 7775.47 |  | 6884 | 1304 | 20 4 | 5560 | 112.75 | 80.63 |  |  |  |  | Устройство мелких покрытий (брандмауэры, парапеты, свесы и т.п.) из листовой оцинкованной стали (100 м2 покрытия)
|  |  | Накладные расходы 120% ФОТ (от 1 308) | 9: 1570
|  |  | Сметная прибыль 65% ФОТ (от 1 308) | 9: 850
|  |  | Итого c накладными и см. прибылью | 9: 9304
225 | ТССЦ-101-1875 | Сталь листовая оцинкованная толщиной листа: 0,7 мм (т) |  | -0.55923 | 9696.76 |  | 9696.76 |  | -5423 |  |  | -5423 | 0 | 0 |  |  |  |  | Сталь листовая оцинкованная толщиной листа: 0,7 мм (т)
226 | ТССЦ-101-2411 | Водоотлив оконный шириной планки 250 мм из оцинкованной стали с полимерным покрытием (п.м) |  | 286.05 | 23.52 |  | 23.52 |  | 6728 |  |  | 6728 | 0 | 0 |  |  |  |  | Водоотлив оконный шириной планки 250 мм из оцинкованной стали с полимерным покрытием (п.м)
Итого прямые затраты по разделу в базисных ценах |  |  |  | 9: 596114; 10: 18836; 11: 3 454 179; 12: 573824; 14: 1138.62 | [5 empty] | Итого прямые затраты по разделу в базисных ценах
Накладные расходы |  |  |  | 9: 22464 | [5 empty] | Накладные расходы
Сметная прибыль |  |  |  | 9: 12005 | [5 empty] | Сметная прибыль
Итого по разделу 4 Общестроительные работы. Окна |  |  |  | 9: 630583; 14: 1138.62 | [5 empty] | Итого по разделу 4 Общестроительные работы. Окна
Раздел 5. Общестроительные работы. Отделочные работы | [17 empty] | Раздел 5. Общестроительные работы. Отделочные работы
Потолки | [20 empty] | Потолки
227 | ТЕР15-02-019-02 | Сплошное выравнивание внутренних бетонных поверхностей (однослойное оштукатуривание) известковым раствором: потолков (100 м2 оштукатуриваемой поверхности) |  | 6.158 | 1 256,04 861,33 | 12,51 7,36 | 382.2 |  | 7735 | 5304 | 77 45 | 2354 | 51.3 | 315.91 |  |  |  |  | Сплошное выравнивание внутренних бетонных поверхностей (однослойное оштукатуривание) известковым раствором: потолков (100 м2 оштукатуриваемой поверхности)
Объем=(75,7+378,7+84+44,2+33,2) / 100
|  |  | Накладные расходы 105% ФОТ (от 5 349) | 9: 5616
|  |  | Сметная прибыль 55% ФОТ (от 5 349) | 9: 2942
|  |  | Итого c накладными и см. прибылью | 9: 16293
228 | ТЕР15-04-005-02 | Окраска поливинилацетатными водоэмульсионными составами простая по штукатурке и сборным конструкциям потолков, подготовленным под окраску в два слоя (100 м2 окрашиваемой поверхности) |  | 7.202 | 2 226,26 575,96 | 22,42 0,50 | 1627.88 |  | 16034 | 4148 | 161 4 | 11725 | 33.88 | 244 |  |  |  |  | Окраска поливинилацетатными водоэмульсионными составами простая по штукатурке и сборным конструкциям потолков, подготовленным под окраску в два слоя (100 м2 окрашиваемой поверхности)
Объем=(75,7+378,7+117+44,2+33,2+71,4) / 100
|  |  | Накладные расходы 105% ФОТ (от 4 152) | 9: 4360
|  |  | Сметная прибыль 55% ФОТ (от 4 152) | 9: 2284
|  |  | Итого c накладными и см. прибылью | 9: 22678
229 | ТЕР10-05-011-02 | Устройство подвесных потолков из гипсокартонных листов (ГКЛ) по системе «КНАУФ»: одноуровневых (П 113) (ГКЛВ с изоляцией 100 мм.) (100 м2 потолка) |  | 20.122 | 6 226,63 1 668,40 | 20.13 | 4538.1 |  | 125292 | 33572 | 405 | 91315 | 97 | 1951.83 |  |  |  |  | Устройство подвесных потолков из гипсокартонных листов (ГКЛ) по системе «КНАУФ»: одноуровневых (П 113) (ГКЛВ с изоляцией 100 мм.) (100 м2 потолка)
Объем=(54,7+60,3+33+46,3+7,6+241,9+75,4+1493) / 100
|  |  | Накладные расходы 118% ФОТ (от 33 572) | 9: 39615
|  |  | Сметная прибыль 63% ФОТ (от 33 572) | 9: 21150
|  |  | Итого c накладными и см. прибылью | 9: 186057
230 | 101-2509 | Листы гипсокартонные: ГКЛ 12,5 мм (м2) |  | -2233.542 | 13.37 |  | 13.37 |  | -29862 |  |  | -29862 | 0 | 0 |  |  |  |  | Листы гипсокартонные: ГКЛ 12,5 мм (м2)
Объем=-111*20,122
231 | ТССЦ-101-2512 | Листы гипсокартонные: ГКЛВ 12,5 мм (м2) |  | 4467.084 | 18.24 |  | 18.24 |  | 81480 |  |  | 81480 | 0 | 0 |  |  |  |  | Листы гипсокартонные: ГКЛВ 12,5 мм (м2)
Объем=--2233,542*2
232 | ТССЦ-201-0818 | Тяга подвеса: 350 мм (100 шт.) |  | 15.54 | 43 |  | 43 |  | 668 |  |  | 668 | 0 | 0 |  |  |  |  | Тяга подвеса: 350 мм (100 шт.)
Объем=1554 / 100
233 | ТЕР10-05-011-02 | Устройство подвесных потолков из гипсокартонных листов (ГКЛ) по системе «КНАУФ»: одноуровневых (П 113) (ГКЛВ с изоляцией 50 мм.) (100 м2 потолка) |  | 13.866 | 6 226,63 1 668,40 | 20.13 | 4538.1 |  | 86338 | 23134 | 279 | 62925 | 97 | 1345 |  |  |  |  | Устройство подвесных потолков из гипсокартонных листов (ГКЛ) по системе «КНАУФ»: одноуровневых (П 113) (ГКЛВ с изоляцией 50 мм.) (100 м2 потолка)
Объем=(160+17+64,2+9,8+15,7+129,1+82,7+171,7+68,8+215,4+86,3+103,5+32,6+159+31,3+39,5) / 100
|  |  | Накладные расходы 118% ФОТ (от 23 134) | 9: 27298
|  |  | Сметная прибыль 63% ФОТ (от 23 134) | 9: 14574
|  |  | Итого c накладными и см. прибылью | 9: 128210
234 | 101-2509 | Листы гипсокартонные: ГКЛ 12,5 мм (м2) |  | -1539.126 | 13.37 |  | 13.37 |  | -20578 |  |  | -20578 | 0 | 0 |  |  |  |  | Листы гипсокартонные: ГКЛ 12,5 мм (м2)
Объем=-111*13,866
235 | ТССЦ-101-2512 | Листы гипсокартонные: ГКЛВ 12,5 мм (м2) |  | 3078.252 | 18.24 |  | 18.24 |  | 56147 |  |  | 56147 | 0 | 0 |  |  |  |  | Листы гипсокартонные: ГКЛВ 12,5 мм (м2)
Объем=--1539,126*2
236 | ТССЦ-201-0818 | Тяга подвеса: 350 мм (100 шт.) |  | 13.51 | 43 |  | 43 |  | 581 |  |  | 581 | 0 | 0 |  |  |  |  | Тяга подвеса: 350 мм (100 шт.)
Объем=1351 / 100
237 | ТЕР26-01-036-01 | Изоляция изделиями из волокнистых и зернистых материалов с креплением на клее и дюбелями холодных поверхностей: наружных стен (применительно - потолков) (100 м2 поверхности) |  | 21.068 | 340,86 250,86 | 11,42 0,74 | 78.58 |  | 7181 | 5285 | 241 16 | 1655 | 16.06 | 338.35 |  |  |  |  | Изоляция изделиями из волокнистых и зернистых материалов с креплением на клее и дюбелями холодных поверхностей: наружных стен (применительно - потолков) (100 м2 поверхности)
Объем=(7,202*100+13,866*100) / 100
|  |  | Накладные расходы 100% ФОТ (от 5 301) | 9: 5301
|  |  | Сметная прибыль 70% ФОТ (от 5 301) | 9: 3711
|  |  | Итого c накладными и см. прибылью | 9: 16193
238 | ТССЦ-101-2797 | Дюбель распорный с металлическим стержнем: 10х150 мм (10 шт.) |  | 3370.88 | 5.9 |  | 5.9 |  | 19888 |  |  | 19888 | 0 | 0 |  |  |  |  | Дюбель распорный с металлическим стержнем: 10х150 мм (10 шт.)
Объем=(16*2106,8) / 10
239 | ТССЦ-104-1703 | Плиты минераловатные «Лайт-Баттс» ROCKWOOL (м3) |  | 141.35 | 508.9 |  | 508.9 |  | 71933 |  |  | 71933 | 0 | 0 |  |  |  |  | Плиты минераловатные «Лайт-Баттс» ROCKWOOL (м3)
Объем=7,202*100*0,1+13,866*100*0,05
240 | ТЕР15-04-005-06 | Окраска поливинилацетатными водоэмульсионными составами улучшенная: по сборным конструкциям потолков, подготовленным под окраску (100 м2 окрашиваемой поверхности) |  | 33.988 | 1 503,16 486,20 | 12,41 0,25 | 1004.55 |  | 51089 | 16525 | 422 8 | 34142 | 28.6 | 972.06 |  |  |  |  | Окраска поливинилацетатными водоэмульсионными составами улучшенная: по сборным конструкциям потолков, подготовленным под окраску (100 м2 окрашиваемой поверхности)
Объем=(54,7+160+60,3+17+64,2+9,8+15,7+33+46,3+129,1+7,6+82,7+241,9+171,7+68,8+75,4+215,4+86,3+103,5+32,6+159+31,3+39,5+1493) / 100
|  |  | Накладные расходы 105% ФОТ (от 16 533) | 9: 17360
|  |  | Сметная прибыль 55% ФОТ (от 16 533) | 9: 9093
|  |  | Итого c накладными и см. прибылью | 9: 77542
241 | ТЕР10-05-011-02 | Устройство подвесных потолков из гипсокартонных листов (ГКЛ) по системе «КНАУФ»: одноуровневых (П 113) (Унипрок-Акустик) (100 м2 потолка) |  | 16.879 | 6 226,63 1 668,40 | 20.13 | 4538.1 |  | 105099 | 28161 | 340 | 76598 | 97 | 1637.26 |  |  |  |  | Устройство подвесных потолков из гипсокартонных листов (ГКЛ) по системе «КНАУФ»: одноуровневых (П 113) (Унипрок-Акустик) (100 м2 потолка)
Объем=(555,5+121,7+70+940,7) / 100
|  |  | Накладные расходы 118% ФОТ (от 28 161) | 9: 33230
|  |  | Сметная прибыль 63% ФОТ (от 28 161) | 9: 17741
|  |  | Итого c накладными и см. прибылью | 9: 156070
242 | 101-2509 | Листы гипсокартонные: ГКЛ 12,5 мм (м2) |  | -1873.569 | 13.37 |  | 13.37 |  | -25050 |  |  | -25050 | 0 | 0 |  |  |  |  | Листы гипсокартонные: ГКЛ 12,5 мм (м2)
Объем=-111*16,879
243 | МЦ, поз.3 | Звукопоглощающие плиты Унипрок-Акустик толщ.8мм (м2) |  | 1873.569 | 150.36 |  | 150.36 |  | 281710 |  |  | 281710 | 0 | 0 |  |  |  |  | Звукопоглощающие плиты Унипрок-Акустик толщ.8мм (м2)
Объем=--1873,569
244 | ТССЦ-201-0818 | Тяга подвеса: 350 мм (100 шт.) |  | 13.94 | 43 |  | 43 |  | 599 |  |  | 599 | 0 | 0 |  |  |  |  | Тяга подвеса: 350 мм (100 шт.)
Объем=1394 / 100
245 | ТЕР26-01-036-01 | Изоляция изделиями из волокнистых и зернистых материалов с креплением на клее и дюбелями холодных поверхностей: наружных стен (применительно - потолков) (100 м2 поверхности) |  | 16.879 | 340,86 250,86 | 11,42 0,74 | 78.58 |  | 5753 | 4234 | 193 12 | 1326 | 16.06 | 271.08 |  |  |  |  | Изоляция изделиями из волокнистых и зернистых материалов с креплением на клее и дюбелями холодных поверхностей: наружных стен (применительно - потолков) (100 м2 поверхности)
Объем=(16,879*100) / 100
|  |  | Накладные расходы 100% ФОТ (от 4 246) | 9: 4246
|  |  | Сметная прибыль 70% ФОТ (от 4 246) | 9: 2972
|  |  | Итого c накладными и см. прибылью | 9: 12971
246 | ТССЦ-101-2797 | Дюбель распорный с металлическим стержнем: 10х150 мм (10 шт.) |  | 2700.64 | 5.9 |  | 5.9 |  | 15934 |  |  | 15934 | 0 | 0 |  |  |  |  | Дюбель распорный с металлическим стержнем: 10х150 мм (10 шт.)
Объем=(16*1687,9) / 10
247 | МЦ, поз. | Плиты минераловатные «Акустик-Баттс» ROCKWOOL (м3) |  | 167.1 | 452.89 |  | 452.89 |  | 75678 |  |  | 75678 | 0 | 0 |  |  |  |  | Плиты минераловатные «Акустик-Баттс» ROCKWOOL (м3)
248 | ТЕР15-01-053-01 | Устройство подвесных звукопоглощающих потолков типа Ecophon "Gеdina A", панелей Ecofon, без относа (прим.) (100 м2) |  | 5.818 | 39 511,62 1 496,50 | 7,22 0,98 | 38007.9 |  | 229879 | 8707 | 42 6 | 221130 | 84.98 | 494.41 |  |  |  |  | Устройство подвесных звукопоглощающих потолков типа Ecophon "Gеdina A", панелей Ecofon, без относа (прим.) (100 м2)
Объем=(6+228,7+18+94,8+30,1+204,2) / 100
|  |  | Накладные расходы 105% ФОТ (от 8 713) | 9: 9149
|  |  | Сметная прибыль 55% ФОТ (от 8 713) | 9: 4792
|  |  | Итого c накладными и см. прибылью | 9: 243820
249 | ТЕР09-04-002-03 | Монтаж кровельного покрытия: из многослойных панелей заводской готовности при высоте до 50 м (100 м2 покрытия) |  | 7.944 | 2 604,90 777,44 | 1 663,13 234,34 | 164.33 |  | 20693 | 6176 | 13 212 1 862 | 1305 | 45.2 | 359.07 |  |  |  |  | Монтаж кровельного покрытия: из многослойных панелей заводской готовности при высоте до 50 м (100 м2 покрытия)
Объем=(60,3+10,6+434,6+288,9) / 100
|  |  | Накладные расходы 90% ФОТ (от 8 038) | 9: 7234
|  |  | Сметная прибыль 85% ФОТ (от 8 038) | 9: 6832
|  |  | Итого c накладными и см. прибылью | 9: 34759
250 | МЦ, поз. 9 | Сэндвичпанели ЗИПС -Модуль 70мм (м2) |  | 794.4 | 254.38 |  | 254.38 |  | 202079 |  |  | 202079 | 0 | 0 |  |  |  |  | Сэндвичпанели ЗИПС -Модуль 70мм (м2)
251 | МЦ, поз.6 | Заградительная сетка капроновая с яч.100х100 (м2) |  | 204.2 | 7.86 |  | 7.86 |  | 1605 |  |  | 1605 | 0 | 0 |  |  |  |  | Заградительная сетка капроновая с яч.100х100 (м2)
Стены | [20 empty] | Стены
252 | ТЕР15-02-016-03 | Штукатурка поверхностей внутри здания цементно-известковым или цементным раствором по камню и бетону: улучшенная стен (100 м2 оштукатуриваемой поверхности) |  | 28.821 | 2 811,98 1 530,53 | 168,77 109,01 | 1112.68 |  | 81044 | 44111 | 4 864 3 142 | 32069 | 85.84 | 2473.99 |  |  |  |  | Штукатурка поверхностей внутри здания цементно-известковым или цементным раствором по камню и бетону: улучшенная стен (100 м2 оштукатуриваемой поверхности)
Объем=(98,9+95+171,1+310+486,8+604,8+1115,5) / 100
|  |  | Накладные расходы 105% ФОТ (от 47 253) | 9: 49616
|  |  | Сметная прибыль 55% ФОТ (от 47 253) | 9: 25989
|  |  | Итого c накладными и см. прибылью | 9: 156649
253 | ТЕР15-02-019-03 | Сплошное выравнивание внутренних поверхностей (однослойное оштукатуривание)из сухих растворных смесей толщиной до 10 мм стен (100 м2 оштукатуриваемой поверхности) |  | 3.65 | 3 687,68 903,40 | 46,61 35,16 | 2737.67 |  | 13460 | 3297 | 170 128 | 9993 | 51.89 | 189.4 |  |  |  |  | Сплошное выравнивание внутренних поверхностей (однослойное оштукатуривание)из сухих растворных смесей толщиной до 10 мм стен (100 м2 оштукатуриваемой поверхности)
Объем=(98,9+95+171,1) / 100
|  |  | Накладные расходы 105% ФОТ (от 3 425) | 9: 3596
|  |  | Сметная прибыль 55% ФОТ (от 3 425) | 9: 1884
|  |  | Итого c накладными и см. прибылью | 9: 18940
254 | ТССЦ-101-4243 | Грунтовка воднодисперсионная CERESIT CT 17 (л) |  | 73 | 27.19 |  | 27.19 |  | 1985 |  |  | 1985 | 0 | 0 |  |  |  |  | Грунтовка воднодисперсионная CERESIT CT 17 (л)
Объем=0,2*365
255 | ТЕР15-04-007-01 | Окраска водно-дисперсионными акриловыми составами улучшенная: по штукатурке стен (100 м2 окрашиваемой поверхности) |  | 11.618 | 1 689,89 721,79 | 18,75 0,42 | 949.35 |  | 19633 | 8386 | 218 5 | 11029 | 43.56 | 506.08 |  |  |  |  | Окраска водно-дисперсионными акриловыми составами улучшенная: по штукатурке стен (100 м2 окрашиваемой поверхности)
Объем=(98,9+95+171,1+310+486,8) / 100
|  |  | Накладные расходы 105% ФОТ (от 8 391) | 9: 8811
|  |  | Сметная прибыль 55% ФОТ (от 8 391) | 9: 4615
|  |  | Итого c накладными и см. прибылью | 9: 33059
256 | ТЕР15-04-007-03 | Окраска водно-дисперсионными акриловыми составами улучшенная: по сборным конструкциям стен, подготовленным под окраску (100 м2 окрашиваемой поверхности) |  | 83.491 | 1 044,15 549,54 | 12,38 0,21 | 482.23 |  | 87177 | 45882 | 1 034 18 | 40261 | 32.73 | 2732.66 |  |  |  |  | Окраска водно-дисперсионными акриловыми составами улучшенная: по сборным конструкциям стен, подготовленным под окраску (100 м2 окрашиваемой поверхности)
Объем=(923,3+790,5+251,6+36+273,9+27,2+112,2+66,3+102,7+284,2+150,3+48,6+50,4+238,7+957,2+277,5+156,9+20,1+147,7+884,3+179,2+604,8+1115,5+650) / 100
|  |  | Накладные расходы 105% ФОТ (от 45 900) | 9: 48195
|  |  | Сметная прибыль 55% ФОТ (от 45 900) | 9: 25245
|  |  | Итого c накладными и см. прибылью | 9: 160617
257 | ТЕР15-01-019-05 | Гладкая облицовка стен, столбов, пилястр и откосов (без карнизных, плинтусных и угловых плиток) без установки плиток туалетного гарнитура на клее из сухих смесей: по кирпичу и бетону (100 м2 поверхности облицовки) |  | 21.263 | 11 163,96 2 779,85 | 47,44 31,83 | 8336.67 |  | 237379 | 59108 | 1 009 677 | 177262 | 159.67 | 3395.06 |  |  |  |  | Гладкая облицовка стен, столбов, пилястр и откосов (без карнизных, плинтусных и угловых плиток) без установки плиток туалетного гарнитура на клее из сухих смесей: по кирпичу и бетону (100 м2 поверхности облицовки)
Объем=(75,7+767,8+45,1+25,8+55,8+29,8+422,4+40,3+30,9+632,7) / 100
|  |  | Накладные расходы 105% ФОТ (от 59 785) | 9: 62774
|  |  | Сметная прибыль 55% ФОТ (от 59 785) | 9: 32882
|  |  | Итого c накладными и см. прибылью | 9: 333035
258 | ТЕР15-01-049-01 | Облицовка стен по готовому каркасу щитами-картинами из древесностружечных плит покрытых эмалями (100 м2 облицовки стен) |  | 0.105 | 5 007,97 891,07 | 165,94 5,40 | 3950.96 |  | 526 | 94 | 17 1 | 415 | 50.6 | 5.31 |  |  |  |  | Облицовка стен по готовому каркасу щитами-картинами из древесностружечных плит покрытых эмалями (100 м2 облицовки стен)
Объем=10,5 / 100
|  |  | Накладные расходы 105% ФОТ (от 95) | 9: 100
|  |  | Сметная прибыль 55% ФОТ (от 95) | 9: 52
|  |  | Итого c накладными и см. прибылью | 9: 678
259 | ТЕР15-01-050-03 | Облицовка стен декоративным бумажно-слоистым пластиком или листами из синтетических материалов по сплошному основанию на клее (звукопоглощающими панелями прим.) (100 м2 облицовки) |  | 1.197 | 11 198,78 676,73 | 61,17 1,96 | 10460.88 |  | 13405 | 810 | 73 2 | 12522 | 38.87 | 46.53 |  |  |  |  | Облицовка стен декоративным бумажно-слоистым пластиком или листами из синтетических материалов по сплошному основанию на клее (звукопоглощающими панелями прим.) (100 м2 облицовки)
Объем=(91,7+28) / 100
|  |  | Накладные расходы 105% ФОТ (от 812) | 9: 853
|  |  | Сметная прибыль 55% ФОТ (от 812) | 9: 447
|  |  | Итого c накладными и см. прибылью | 9: 14705
260 | ТССЦ-101-1862 | Пластик бумажно-слоистый 2 с декоративной стороной (1000 м2) |  | -0.1219 | 98351.28 |  | 98351.28 |  | -11989 |  |  | -11989 | 0 | 0 |  |  |  |  | Пластик бумажно-слоистый 2 с декоративной стороной (1000 м2)
261 | ТССЦ-101-3431 | Панели стеновые декоративные акустические: ECOPHON, MASTER A, размером 2700х1200х40 мм (м2) |  | 121.9 | 332.61 |  | 332.61 |  | 40545 |  |  | 40545 | 0 | 0 |  |  |  |  | Панели стеновые декоративные акустические: ECOPHON, MASTER A, размером 2700х1200х40 мм (м2)
262 | ТЕР10-05-008-03 | Облицовка стен по системе «КНАУФ» по одинарному металлическому каркасу из потолочного профиля гипсокартонными листами (С 623): одним слоем с дверным проемом (Акустик-гипс) (100 м2 стен (за вычетом проемов)) |  | 0.664 | 5 403,19 1 393,20 | 26.04 | 3983.95 |  | 3588 | 925 | 17 | 2646 | 81 | 53.78 |  |  |  |  | Облицовка стен по системе «КНАУФ» по одинарному металлическому каркасу из потолочного профиля гипсокартонными листами (С 623): одним слоем с дверным проемом (Акустик-гипс) (100 м2 стен (за вычетом проемов))
Объем=(21,3+45,1) / 100
|  |  | Накладные расходы 118% ФОТ (от 925) | 9: 1092
|  |  | Сметная прибыль 63% ФОТ (от 925) | 9: 583
|  |  | Итого c накладными и см. прибылью | 9: 5263
263 | 101-2509 | Листы гипсокартонные: ГКЛ 12,5 мм (м2) |  | -74.37 | 13.37 |  | 13.37 |  | -994 |  |  | -994 | 0 | 0 |  |  |  |  | Листы гипсокартонные: ГКЛ 12,5 мм (м2)
264 | МЦ, поз. | Звукопоглощающие плиты Акустик-Гипс (м2) |  | 74.37 | 205.82 |  | 205.82 |  | 15307 |  |  | 15307 | 0 | 0 |  |  |  |  | Звукопоглощающие плиты Акустик-Гипс (м2)
Объем=--74,37
265 | ТЕР15-06-001-01 | Оклейка обоями стен по монолитной штукатурке и бетону простыми и средней плотности (100 м2 оклеиваемой и обиваемой поверхности) |  | 5.632 | 1 110,19 564,65 | 1,62 0,25 | 543.92 |  | 6253 | 3180 | 9 1 | 3064 | 33.63 | 189.4 |  |  |  |  | Оклейка обоями стен по монолитной штукатурке и бетону простыми и средней плотности (100 м2 оклеиваемой и обиваемой поверхности)
Объем=(81,9+481,3) / 100
|  |  | Накладные расходы 105% ФОТ (от 3 181) | 9: 3340
|  |  | Сметная прибыль 55% ФОТ (от 3 181) | 9: 1750
|  |  | Итого c накладными и см. прибылью | 9: 11343
266 | ТЕР15-06-004-01 | Вторая окраска стен, оклееных стеклообоями, красками (100 м2 поверхности стен) |  | 4: 5.632; 5: 305,70 305,70; 9: 1722; 10: 1722; 13: 16.76; 14: 94.39 |  |  |  |  | Вторая окраска стен, оклееных стеклообоями, красками (100 м2 поверхности стен)
|  |  | Накладные расходы 105% ФОТ (от 1 722) | 9: 1808
|  |  | Сметная прибыль 55% ФОТ (от 1 722) | 9: 947
|  |  | Итого c накладными и см. прибылью | 9: 4477
267 | ТССЦ-101-0338 | Краски водно-дисперсионные акрилатные ВД-АК-111: светло-бежевая (т) |  | 0.1802 | 23503.44 |  | 23503.44 |  | 4235 |  |  | 4235 | 0 | 0 |  |  |  |  | Краски водно-дисперсионные акрилатные ВД-АК-111: светло-бежевая (т)
268 | ТЕР10-05-008-03 | Облицовка стен по системе «КНАУФ» по одинарному металлическому каркасу из потолочного профиля гипсокартонными листами (С 623): одним слоем с дверным проемом (Унипрок-акустик) (100 м2 стен (за вычетом проемов)) |  | 0.364 | 5 403,19 1 393,20 | 26.04 | 3983.95 |  | 1967 | 507 | 9 | 1451 | 81 | 29.48 |  |  |  |  | Облицовка стен по системе «КНАУФ» по одинарному металлическому каркасу из потолочного профиля гипсокартонными листами (С 623): одним слоем с дверным проемом (Унипрок-акустик) (100 м2 стен (за вычетом проемов))
Объем=36,4 / 100
|  |  | Накладные расходы 118% ФОТ (от 507) | 9: 598
|  |  | Сметная прибыль 63% ФОТ (от 507) | 9: 319
|  |  | Итого c накладными и см. прибылью | 9: 2884
269 | 101-2509 | Листы гипсокартонные: ГКЛ 12,5 мм (м2) |  | -40.77 | 13.37 |  | 13.37 |  | -545 |  |  | -545 | 0 | 0 |  |  |  |  | Листы гипсокартонные: ГКЛ 12,5 мм (м2)
270 | МЦ, поз.3 | Звукопоглощающие плиты Унипрок-Акустик толщ.8мм (м2) |  | 40.77 | 150.36 |  | 150.36 |  | 6130 |  |  | 6130 | 0 | 0 |  |  |  |  | Звукопоглощающие плиты Унипрок-Акустик толщ.8мм (м2)
271 | ТЕР26-01-036-01 | Изоляция изделиями из волокнистых и зернистых материалов с креплением на клее и дюбелями холодных поверхностей: наружных стен (100 м2 поверхности) |  | 0.364 | 340,86 250,86 | 11,42 0,74 | 78.58 |  | 124 | 91 | 4 | 29 | 16.06 | 5.85 |  |  |  |  | Изоляция изделиями из волокнистых и зернистых материалов с креплением на клее и дюбелями холодных поверхностей: наружных стен (100 м2 поверхности)
Объем=36,4 / 100
|  |  | Накладные расходы 100% ФОТ (от 91) | 9: 91
|  |  | Сметная прибыль 70% ФОТ (от 91) | 9: 64
|  |  | Итого c накладными и см. прибылью | 9: 279
272 | ТССЦ-101-2797 | Дюбель распорный с металлическим стержнем: 10х150 мм (10 шт.) |  | 58.24 | 5.9 |  | 5.9 |  | 344 |  |  | 344 | 0 | 0 |  |  |  |  | Дюбель распорный с металлическим стержнем: 10х150 мм (10 шт.)
Объем=(16*36,4) / 10
273 | МЦ, поз. | Плиты минераловатные «Акустик-Баттс» ROCKWOOL (м3) |  | 3.7492 | 452.89 |  | 452.89 |  | 1698 |  |  | 1698 | 0 | 0 |  |  |  |  | Плиты минераловатные «Акустик-Баттс» ROCKWOOL (м3)
Объем=36,4*1,03*0,1
274 | ТЕР10-05-008-04 | Облицовка стен по системе «КНАУФ» по одинарному металлическому каркасу из потолочного профиля гипсокартонными листами (С 623): двумя слоями с дверным проемом (100 м2 стен (за вычетом проемов)) |  | 0.586 | 7 123,05 1 702,80 | 16.96 | 5403.29 |  | 4174 | 998 | 10 | 3166 | 99 | 58.01 |  |  |  |  | Облицовка стен по системе «КНАУФ» по одинарному металлическому каркасу из потолочного профиля гипсокартонными листами (С 623): двумя слоями с дверным проемом (100 м2 стен (за вычетом проемов))
Объем=58,6 / 100
|  |  | Накладные расходы 118% ФОТ (от 998) | 9: 1178
|  |  | Сметная прибыль 63% ФОТ (от 998) | 9: 629
|  |  | Итого c накладными и см. прибылью | 9: 5981
275 | ТЕР26-01-036-01 | Изоляция изделиями из волокнистых и зернистых материалов с креплением на клее и дюбелями холодных поверхностей: наружных стен (100 м2 поверхности) |  | 0.586 | 340,86 250,86 | 11,42 0,74 | 78.58 |  | 200 | 147 | 7 | 46 | 16.06 | 9.41 |  |  |  |  | Изоляция изделиями из волокнистых и зернистых материалов с креплением на клее и дюбелями холодных поверхностей: наружных стен (100 м2 поверхности)
Объем=58,6 / 100
|  |  | Накладные расходы 100% ФОТ (от 147) | 9: 147
|  |  | Сметная прибыль 70% ФОТ (от 147) | 9: 103
|  |  | Итого c накладными и см. прибылью | 9: 450
276 | ТССЦ-101-2797 | Дюбель распорный с металлическим стержнем: 10х150 мм (10 шт.) |  | 93.76 | 5.9 |  | 5.9 |  | 553 |  |  | 553 | 0 | 0 |  |  |  |  | Дюбель распорный с металлическим стержнем: 10х150 мм (10 шт.)
Объем=(16*58,6) / 10
277 | ТССЦ-104-1703 | Плиты минераловатные «Лайт-Баттс» ROCKWOOL (м3) |  | 3.0179 | 508.9 |  | 508.9 |  | 1536 |  |  | 1536 | 0 | 0 |  |  |  |  | Плиты минераловатные «Лайт-Баттс» ROCKWOOL (м3)
Объем=58,6*1,03*0,05
278 | ТЕР15-01-050-03 | Облицовка стен декоративным бумажно-слоистым пластиком или листами из синтетических материалов по сплошному основанию на клее (звукопоглощающими панелями типа ЗИПС Вектор прим.) (100 м2 облицовки) |  | 0.424 | 11 198,78 676,73 | 61,17 1,96 | 10460.88 |  | 4748 | 287 | 26 1 | 4435 | 38.87 | 16.48 |  |  |  |  | Облицовка стен декоративным бумажно-слоистым пластиком или листами из синтетических материалов по сплошному основанию на клее (звукопоглощающими панелями типа ЗИПС Вектор прим.) (100 м2 облицовки)
|  |  | Накладные расходы 105% ФОТ (от 288) | 9: 302
|  |  | Сметная прибыль 55% ФОТ (от 288) | 9: 158
|  |  | Итого c накладными и см. прибылью | 9: 5208
279 | ТССЦ-101-1862 | Пластик бумажно-слоистый 2 с декоративной стороной (1000 м2) |  | -0.0432 | 98351.28 |  | 98351.28 |  | -4249 |  |  | -4249 | 0 | 0 |  |  |  |  | Пластик бумажно-слоистый 2 с декоративной стороной (1000 м2)
280 | МЦ, поз.8 | Панели ЗИПС -Вектор.53мм (м2) |  | 43.2 | 246.77 |  | 246.77 |  | 10660 |  |  | 10660 | 0 | 0 |  |  |  |  | Панели ЗИПС -Вектор.53мм (м2)
Объем=--0,0432*1000
281 | ТЕР10-05-008-03 | Облицовка стен по системе «КНАУФ» по одинарному металлическому каркасу из потолочного профиля гипсокартонными листами (С 623): одним слоем с дверным проемом (100 м2 стен (за вычетом проемов)) |  | 17.203 | 5 403,19 1 393,20 | 26.04 | 3983.95 |  | 92951 | 23967 | 448 | 68536 | 81 | 1393.44 |  |  |  |  | Облицовка стен по системе «КНАУФ» по одинарному металлическому каркасу из потолочного профиля гипсокартонными листами (С 623): одним слоем с дверным проемом (100 м2 стен (за вычетом проемов))
Объем=(604,8+1115,5) / 100
|  |  | Накладные расходы 118% ФОТ (от 23 967) | 9: 28281
|  |  | Сметная прибыль 63% ФОТ (от 23 967) | 9: 15099
|  |  | Итого c накладными и см. прибылью | 9: 136331
282 | ТЕР26-01-036-01 | Изоляция изделиями из волокнистых и зернистых материалов с креплением на клее и дюбелями холодных поверхностей: наружных стен (100 м2 поверхности) |  | 17.203 | 340,86 250,86 | 11,42 0,74 | 78.58 |  | 5864 | 4316 | 196 13 | 1352 | 16.06 | 276.28 |  |  |  |  | Изоляция изделиями из волокнистых и зернистых материалов с креплением на клее и дюбелями холодных поверхностей: наружных стен (100 м2 поверхности)
|  |  | Накладные расходы 100% ФОТ (от 4 329) | 9: 4329
|  |  | Сметная прибыль 70% ФОТ (от 4 329) | 9: 3030
|  |  | Итого c накладными и см. прибылью | 9: 13223
283 | ТССЦ-101-2797 | Дюбель распорный с металлическим стержнем: 10х150 мм (10 шт.) |  | 2752.48 | 5.9 |  | 5.9 |  | 16240 |  |  | 16240 | 0 | 0 |  |  |  |  | Дюбель распорный с металлическим стержнем: 10х150 мм (10 шт.)
Объем=(16*1720,3) / 10
284 | ТССЦ-104-1703 | Плиты минераловатные «Лайт-Баттс» ROCKWOOL (м3) |  | 88.5954 | 508.9 |  | 508.9 |  | 45086 |  |  | 45086 | 0 | 0 |  |  |  |  | Плиты минераловатные «Лайт-Баттс» ROCKWOOL (м3)
Объем=1720,3*1,03*0,05
Итого прямые затраты по разделу в базисных ценах |  |  |  | 9: 2088662; 10: 333074; 11: 23 483 5 941; 12: 1732105; 14: 19404.52 | [5 empty] | Итого прямые затраты по разделу в базисных ценах
Накладные расходы |  |  |  | 9: 368519 | [5 empty] | Накладные расходы
Сметная прибыль |  |  |  | 9: 199887 | [5 empty] | Сметная прибыль
Итого по разделу 5 Общестроительные работы. Отделочные работы |  |  |  | 9: 2657068; 14: 19404.52 | [5 empty] | Итого по разделу 5 Общестроительные работы. Отделочные работы
Раздел 6. Общестроительные работы. Дверные проемы | [17 empty] | Раздел 6. Общестроительные работы. Дверные проемы
285 | ТЕР09-04-012-01 | Установка металлических дверных блоков в готовые проемы (1 м2 проема) |  | 53.05 | 96,19 45,12 | 24.73 | 26.34 |  | 5103 | 2394 | 1312 | 1397 | 2.4 | 127.32 |  |  |  |  | Установка металлических дверных блоков в готовые проемы (1 м2 проема)
|  |  | Накладные расходы 90% ФОТ (от 2 394) | 9: 2155
|  |  | Сметная прибыль 85% ФОТ (от 2 394) | 9: 2035
|  |  | Итого c накладными и см. прибылью | 9: 9293
286 | ТССЦ-203-0248 | Блоки дверные наружные, пороги коробок укреплены стальной полосой, однопольные с полотном: под остекление ДНО 21-09, площадь 1,84 м2; ДНО 21-10, площадь 2,05 м2 (м2) |  | 21.354 | 336.61 |  | 336.61 |  | 7188 |  |  | 7188 | 0 | 0 |  |  |  |  | Блоки дверные наружные, пороги коробок укреплены стальной полосой, однопольные с полотном: под остекление ДНО 21-09, площадь 1,84 м2; ДНО 21-10, площадь 2,05 м2 (м2)
287 | ТССЦ-203-8147 | Блок дверной стальной наружный двупольный ДСН ДКН, площадь 2,73 м2 (ГОСТ 31173-2003) (м2) |  | 31.704 | 1163.84 |  | 1163.84 |  | 36898 |  |  | 36898 | 0 | 0 |  |  |  |  | Блок дверной стальной наружный двупольный ДСН ДКН, площадь 2,73 м2 (ГОСТ 31173-2003) (м2)
288 | ТЕР09-04-012-02 | Установка дверного доводчика к металлическим дверям (1 шт.) |  | 20 | 24,67 20,87 | 2.94 | 0.86 |  | 493 | 417 | 59 | 17 | 1.11 | 22.2 |  |  |  |  | Установка дверного доводчика к металлическим дверям (1 шт.)
|  |  | Накладные расходы 90% ФОТ (от 417) | 9: 375
|  |  | Сметная прибыль 85% ФОТ (от 417) | 9: 354
|  |  | Итого c накладными и см. прибылью | 9: 1222
289 | ТССЦ-101-6978 | Доводчик дверной DS 73 BC "Серия Premium", усилие закрывания EN2-5 (шт.) |  | 20 | 317.12 |  | 317.12 |  | 6342 |  |  | 6342 | 0 | 0 |  |  |  |  | Доводчик дверной DS 73 BC "Серия Premium", усилие закрывания EN2-5 (шт.)
290 | ТССЦ-101-0894 | Скобяные изделия при заполнении отдельными элементами дверей в помещение: однопольных (компл.) |  | 10 | 100.68 |  | 100.68 |  | 1007 |  |  | 1007 | 0 | 0 |  |  |  |  | Скобяные изделия при заполнении отдельными элементами дверей в помещение: однопольных (компл.)
291 | ТССЦ-101-0895 | Скобяные изделия при заполнении отдельными элементами дверей в помещение: двупольных (компл.) |  | 10 | 101.81 |  | 101.81 |  | 1018 |  |  | 1018 | 0 | 0 |  |  |  |  | Скобяные изделия при заполнении отдельными элементами дверей в помещение: двупольных (компл.)
292 | ТЕР10-01-039-03 | Установка блоков в наружных и внутренних дверных проемах в перегородках и деревянных нерубленых стенах, площадь проема до 3 м2 (100 м2 проемов) |  | 0.32802 | 29 958,79 1 955,00 | 467.81 | 27535.98 |  | 9827 | 641 | 153 | 9033 | 115 | 37.72 |  |  |  |  | Установка блоков в наружных и внутренних дверных проемах в перегородках и деревянных нерубленых стенах, площадь проема до 3 м2 (100 м2 проемов)
|  |  | Накладные расходы 118% ФОТ (от 641) | 9: 756
|  |  | Сметная прибыль 63% ФОТ (от 641) | 9: 404
|  |  | Итого c накладными и см. прибылью | 9: 10987
293 | ТССЦ-203-0205 | Блоки дверные двупольные с полотном: глухим ДГ 21-13, площадь 2,63 м2 (м2) |  | -32.802 | 217.67 |  | 217.67 |  | -7140 |  |  | -7140 | 0 | 0 |  |  |  |  | Блоки дверные двупольные с полотном: глухим ДГ 21-13, площадь 2,63 м2 (м2)
294 | ТССЦ-203-0220 | Блоки дверные двупольные: ДН 21-15Щ, площадь 3,07 м2; ДН 24-15Щ, площадь 3,52 м2 (м2) |  | 6.342 | 336.54 |  | 336.54 |  | 2134 |  |  | 2134 | 0 | 0 |  |  |  |  | Блоки дверные двупольные: ДН 21-15Щ, площадь 3,07 м2; ДН 24-15Щ, площадь 3,52 м2 (м2)
295 | ТССЦ-203-0218 | Блоки дверные двупольные: ДН 21-13АЩ, площадь 2,66 м2 (м2) |  | 20.958 | 378.36 |  | 378.36 |  | 7930 |  |  | 7930 | 0 | 0 |  |  |  |  | Блоки дверные двупольные: ДН 21-13АЩ, площадь 2,66 м2 (м2)
296 | ТССЦ-203-0248 | Блоки дверные наружные, пороги коробок укреплены стальной полосой, однопольные с полотном: под остекление ДНО 21-09, площадь 1,84 м2; ДНО 21-10, площадь 2,05 м2 (м2) |  | 5.502 | 336.61 |  | 336.61 |  | 1852 |  |  | 1852 | 0 | 0 |  |  |  |  | Блоки дверные наружные, пороги коробок укреплены стальной полосой, однопольные с полотном: под остекление ДНО 21-09, площадь 1,84 м2; ДНО 21-10, площадь 2,05 м2 (м2)
297 | ТЕР10-01-039-03 | Установка блоков в наружных и внутренних дверных проемах в перегородках и деревянных нерубленых стенах, площадь проема до 3 м2 (100 м2 проемов) |  | 3.0614 | 29 958,79 1 955,00 | 467.81 | 27535.98 |  | 91715 | 5985 | 1432 | 84298 | 115 | 352.06 |  |  |  |  | Установка блоков в наружных и внутренних дверных проемах в перегородках и деревянных нерубленых стенах, площадь проема до 3 м2 (100 м2 проемов)
|  |  | Накладные расходы 118% ФОТ (от 5 985) | 9: 7062
|  |  | Сметная прибыль 63% ФОТ (от 5 985) | 9: 3771
|  |  | Итого c накладными и см. прибылью | 9: 102548
298 | ТССЦ-203-0199 | Блоки дверные однопольные с полотном: глухим ДГ 21-9, площадь 1,80 м2; ДГ 21-10, площадь 2,01 м2 (м2) |  | 248.682 | 224.53 |  | 224.53 |  | 55837 |  |  | 55837 | 0 | 0 |  |  |  |  | Блоки дверные однопольные с полотном: глухим ДГ 21-9, площадь 1,80 м2; ДГ 21-10, площадь 2,01 м2 (м2)
299 | ТССЦ-203-0208 | Блоки дверные двупольные с полотном: под остекление ДО 21-13, площадь 2,63 м2 (м2) |  | 48.951 | 252.9 |  | 252.9 |  | 12380 |  |  | 12380 | 0 | 0 |  |  |  |  | Блоки дверные двупольные с полотном: под остекление ДО 21-13, площадь 2,63 м2 (м2)
300 | ТССЦ-203-0198 | Блоки дверные однопольные с полотном: глухим ДГ 21-7, площадь 1,39 м2; ДГ 21-8, площадь 1,59 м2 (м2) |  | 8.505 | 269.82 |  | 269.82 |  | 2295 |  |  | 2295 | 0 | 0 |  |  |  |  | Блоки дверные однопольные с полотном: глухим ДГ 21-7, площадь 1,39 м2; ДГ 21-8, площадь 1,59 м2 (м2)
301 | ТЕР10-04-013-02 | Установка металлических дверных коробок с навеской деревянных дверных полотен (100 м2 проемов) |  | 0.3381 | 27 714,75 3 053,31 | 449,97 36,30 | 24211.47 |  | 9370 | 1032 | 152 12 | 8186 | 162.41 | 54.91 |  |  |  |  | Установка металлических дверных коробок с навеской деревянных дверных полотен (100 м2 проемов)
|  |  | Накладные расходы 118% ФОТ (от 1 044) | 9: 1232
|  |  | Сметная прибыль 63% ФОТ (от 1 044) | 9: 658
|  |  | Итого c накладными и см. прибылью | 9: 11260
302 | 203-0570 | Полотна дверные деревянные (м2) |  | -30.77 | 261.42 |  | 261.42 |  | -8044 |  |  | -8044 | 0 | 0 |  |  |  |  | Полотна дверные деревянные (м2)
303 | МЦ, поз.12 | Двери деревянные противопожарные 1910х2100 ДО EI30 21-19 ; ДО 1310х2100 EI30 21-13; ДО 1310х2100 EI30 21-13Л (шт) |  | 10 | 3112.97 |  | 3112.97 |  | 31130 |  |  | 31130 | 0 | 0 |  |  |  |  | Двери деревянные противопожарные 1910х2100 ДО EI30 21-19 ; ДО 1310х2100 EI30 21-13; ДО 1310х2100 EI30 21-13Л (шт)
304 | МЦ, поз.13 | Двери деревянные противопожарные 1010х2100 ДГ EI30 21-10; ДГ 1010х2100 EI30 21-10; ДГ 810х2100 Е130 21-8 (шт) |  | 42 | 2009.83 |  | 2009.83 |  | 84413 |  |  | 84413 | 0 | 0 |  |  |  |  | Двери деревянные противопожарные 1010х2100 ДГ EI30 21-10; ДГ 1010х2100 EI30 21-10; ДГ 810х2100 Е130 21-8 (шт)
305 | ТЕР09-04-012-01 | Установка металлических дверных блоков в готовые проемы (1 м2 проема) |  | 40.3 | 96,19 45,12 | 24.73 | 26.34 |  | 3876 | 1818 | 997 | 1061 | 2.4 | 96.72 |  |  |  |  | Установка металлических дверных блоков в готовые проемы (1 м2 проема)
|  |  | Накладные расходы 90% ФОТ (от 1 818) | 9: 1636
|  |  | Сметная прибыль 85% ФОТ (от 1 818) | 9: 1545
|  |  | Итого c накладными и см. прибылью | 9: 7057
306 | ТССЦ-203-8117 | Дверь противопожарная металлическая: однопольная ДПМ-01/30, размером 1000х1900 мм (шт.) |  | 14 | 2377.99 |  | 2377.99 |  | 33292 |  |  | 33292 | 0 | 0 |  |  |  |  | Дверь противопожарная металлическая: однопольная ДПМ-01/30, размером 1000х1900 мм (шт.)
307 | ТССЦ-203-8146 | Блок дверной стальной внутренний однопольный ДСВ, площадь 2,1 м2 (ГОСТ 31173-2003) (м2) |  | 12.6 | 1429.18 |  | 1429.18 |  | 18008 |  |  | 18008 | 0 | 0 |  |  |  |  | Блок дверной стальной внутренний однопольный ДСВ, площадь 2,1 м2 (ГОСТ 31173-2003) (м2)
308 | ТССЦ-203-8123 | Дверь противопожарная металлическая: однопольная ДПМ-01/60, размером 1000х2100 мм (шт.) |  | 1 | 2466.49 |  | 2466.49 |  | 2466 |  |  | 2466 | 0 | 0 |  |  |  |  | Дверь противопожарная металлическая: однопольная ДПМ-01/60, размером 1000х2100 мм (шт.)
309 | ТЕР09-04-012-02 | Установка дверного доводчика к металлическим дверям (1 шт.) |  | 21 | 24,67 20,87 | 2.94 | 0.86 |  | 518 | 438 | 62 | 18 | 1.11 | 23.31 |  |  |  |  | Установка дверного доводчика к металлическим дверям (1 шт.)
|  |  | Накладные расходы 90% ФОТ (от 438) | 9: 394
|  |  | Сметная прибыль 85% ФОТ (от 438) | 9: 372
|  |  | Итого c накладными и см. прибылью | 9: 1284
310 | ТССЦ-101-6978 | Доводчик дверной DS 73 BC "Серия Premium", усилие закрывания EN2-5 (шт.) |  | 21 | 317.12 |  | 317.12 |  | 6660 |  |  | 6660 | 0 | 0 |  |  |  |  | Доводчик дверной DS 73 BC "Серия Premium", усилие закрывания EN2-5 (шт.)
311 | ТССЦ-101-0894 | Скобяные изделия при заполнении отдельными элементами дверей в помещение: однопольных (компл.) |  | 21 | 100.68 |  | 100.68 |  | 2114 |  |  | 2114 | 0 | 0 |  |  |  |  | Скобяные изделия при заполнении отдельными элементами дверей в помещение: однопольных (компл.)
312 | ТЕР10-01-039-04 | Установка блоков в наружных и внутренних дверных проемах в перегородках и деревянных нерубленых стенах, площадь проема более 3 м2 (прим.устан. ДГ 21-20) (100 м2 проемов) |  | 0.042 | 42 837,42 1 718,37 | 460.61 | 40658.44 |  | 1799 | 72 | 19 | 1708 | 98.7 | 4.15 |  |  |  |  | Установка блоков в наружных и внутренних дверных проемах в перегородках и деревянных нерубленых стенах, площадь проема более 3 м2 (прим.устан. ДГ 21-20) (100 м2 проемов)
|  |  | Накладные расходы 118% ФОТ (от 72) | 9: 85
|  |  | Сметная прибыль 63% ФОТ (от 72) | 9: 45
|  |  | Итого c накладными и см. прибылью | 9: 1929
313 | ТЕР09-04-012-01 | Установка металлических дверных блоков в готовые проемы (дымогазонепроницаемые) (1 м2 проема) |  | 9.08 | 96,19 45,12 | 24.73 | 26.34 |  | 873 | 410 | 225 | 238 | 2.4 | 21.79 |  |  |  |  | Установка металлических дверных блоков в готовые проемы (дымогазонепроницаемые) (1 м2 проема)
|  |  | Накладные расходы 90% ФОТ (от 410) | 9: 369
|  |  | Сметная прибыль 85% ФОТ (от 410) | 9: 349
|  |  | Итого c накладными и см. прибылью | 9: 1591
314 | ТССЦ-203-8118 | Дверь противопожарная металлическая: однопольная ДПМ-01/30, размером 1000х2100 мм (шт.) |  | 1 | 2304.38 |  | 2304.38 |  | 2304 |  |  | 2304 | 0 | 0 |  |  |  |  | Дверь противопожарная металлическая: однопольная ДПМ-01/30, размером 1000х2100 мм (шт.)
315 | ТССЦ-203-8147 | Блок дверной стальной наружный двупольный ДСН ДКН, площадь 2,73 м2 (ГОСТ 31173-2003) (м2) |  | 2.73 | 1163.84 |  | 1163.84 |  | 3177 |  |  | 3177 | 0 | 0 |  |  |  |  | Блок дверной стальной наружный двупольный ДСН ДКН, площадь 2,73 м2 (ГОСТ 31173-2003) (м2)
316 | ТССЦ-203-8123 | Дверь противопожарная металлическая: однопольная ДПМ-01/60, размером 1000х2100 мм (шт.) |  | 2 | 2466.49 |  | 2466.49 |  | 4933 |  |  | 4933 | 0 | 0 |  |  |  |  | Дверь противопожарная металлическая: однопольная ДПМ-01/60, размером 1000х2100 мм (шт.)
317 | ТЕР09-04-012-02 | Установка дверного доводчика к металлическим дверям (1 шт.) |  | 4 | 24,67 20,87 | 2.94 | 0.86 |  | 99 | 83 | 12 | 4 | 1.11 | 4.44 |  |  |  |  | Установка дверного доводчика к металлическим дверям (1 шт.)
|  |  | Накладные расходы 90% ФОТ (от 83) | 9: 75
|  |  | Сметная прибыль 85% ФОТ (от 83) | 9: 71
|  |  | Итого c накладными и см. прибылью | 9: 245
318 | ТССЦ-101-6978 | Доводчик дверной DS 73 BC "Серия Premium", усилие закрывания EN2-5 (шт.) |  | 4 | 317.12 |  | 317.12 |  | 1268 |  |  | 1268 | 0 | 0 |  |  |  |  | Доводчик дверной DS 73 BC "Серия Premium", усилие закрывания EN2-5 (шт.)
319 | ТССЦ-101-0895 | Скобяные изделия при заполнении отдельными элементами дверей в помещение: двупольных (компл.) |  | 1 | 101.81 |  | 101.81 |  | 102 |  |  | 102 | 0 | 0 |  |  |  |  | Скобяные изделия при заполнении отдельными элементами дверей в помещение: двупольных (компл.)
320 | ТССЦ-101-0894 | Скобяные изделия при заполнении отдельными элементами дверей в помещение: однопольных (компл.) |  | 3 | 100.68 |  | 100.68 |  | 302 |  |  | 302 | 0 | 0 |  |  |  |  | Скобяные изделия при заполнении отдельными элементами дверей в помещение: однопольных (компл.)
Итого прямые затраты по разделу в базисных ценах |  |  |  | 9: 433539; 10: 13290; 11: 4 423 12; 12: 415826; 14: 744.62 | [5 empty] | Итого прямые затраты по разделу в базисных ценах
Накладные расходы |  |  |  | 9: 14140 | [5 empty] | Накладные расходы
Сметная прибыль |  |  |  | 9: 9603 | [5 empty] | Сметная прибыль
Итого по разделу 6 Общестроительные работы. Дверные проемы |  |  |  | 9: 457282; 14: 744.62 | [5 empty] | Итого по разделу 6 Общестроительные работы. Дверные проемы
Раздел 7. Общестроительные работы | [17 empty] | Раздел 7. Общестроительные работы
321 | ТЕР08-02-008-01 | Кладка наружных стен из камней керамических или силикатных простых при высоте этажа до 4 м (1 м3 кладки) |  | 88.9 | 644,17 72,18 | 34,62 8,59 | 537.37 |  | 57267 | 6417 | 3 078 764 | 47772 | 4.58 | 407.16 |  |  |  |  | Кладка наружных стен из камней керамических или силикатных простых при высоте этажа до 4 м (1 м3 кладки)
|  |  | Накладные расходы 122% ФОТ (от 7 181) | 9: 8761
|  |  | Сметная прибыль 80% ФОТ (от 7 181) | 9: 5745
|  |  | Итого c накладными и см. прибылью | 9: 71773
322 | ТССЦ-404-0025 | Камни керамические одинарные, размером 250х120х140 мм, марка: 100 (1000 шт.) |  | -17.3355 | 2206.03 |  | 2206.03 |  | -38243 |  |  | -38243 | 0 | 0 |  |  |  |  | Камни керамические одинарные, размером 250х120х140 мм, марка: 100 (1000 шт.)
323 | ТССЦ-404-0097 | Кирпич керамический полнотелый с технологическими пустотами одинарный, размером 250х120х65 мм, марка: 125 (1000 шт.) |  | 17.3355 | 1841.83 |  | 1841.83 |  | 31929 |  |  | 31929 | 0 | 0 |  |  |  |  | Кирпич керамический полнотелый с технологическими пустотами одинарный, размером 250х120х65 мм, марка: 125 (1000 шт.)
324 | ТЕР26-01-036-01 | Изоляция изделиями из волокнистых и зернистых материалов с креплением на клее и дюбелями холодных поверхностей наружных стен (100 м2 поверхности) |  | 3.556 | 340,86 250,86 | 11,42 0,74 | 78.58 |  | 1212 | 892 | 41 3 | 279 | 16.06 | 57.11 |  |  |  |  | Изоляция изделиями из волокнистых и зернистых материалов с креплением на клее и дюбелями холодных поверхностей наружных стен (100 м2 поверхности)
|  |  | Накладные расходы 100% ФОТ (от 895) | 9: 895
|  |  | Сметная прибыль 70% ФОТ (от 895) | 9: 627
|  |  | Итого c накладными и см. прибылью | 9: 2734
325 | ТССЦ-104-0312 | Плиты теплоизоляционные: из экструзионного вспененного полистирола ПЕНОПЛЭКС-35 (м3) |  | 17.78 | 1048.25 |  | 1048.25 |  | 18638 |  |  | 18638 | 0 | 0 |  |  |  |  | Плиты теплоизоляционные: из экструзионного вспененного полистирола ПЕНОПЛЭКС-35 (м3)
326 | ТЕР08-02-002-05 | Кладка перегородок из кирпича: неармированных толщиной в 1/2 кирпича при высоте этажа до 4 м (100 м2 перегородок (за вычетом проемов)) |  | 3.556 | 14 612,88 2 328,32 | 406,48 100,82 | 11878.08 |  | 51963 | 8280 | 1 445 359 | 42238 | 143.99 | 512.03 |  |  |  |  | Кладка перегородок из кирпича: неармированных толщиной в 1/2 кирпича при высоте этажа до 4 м (100 м2 перегородок (за вычетом проемов))
|  |  | Накладные расходы 122% ФОТ (от 8 639) | 9: 10540
|  |  | Сметная прибыль 80% ФОТ (от 8 639) | 9: 6911
|  |  | Итого c накладными и см. прибылью | 9: 69414
327 | 404-0005 | Кирпич керамический одинарный, размером 250х120х65 мм, марка: 100 (1000 шт.) |  | -17.92 | 2122.9 |  | 2122.9 |  | -38042 |  |  | -38042 | 0 | 0 |  |  |  |  | Кирпич керамический одинарный, размером 250х120х65 мм, марка: 100 (1000 шт.)
328 | МЦ, поз.1 | Облицовочный камень СКЦ 2Л-11 380х60х140 Меликонполар серого цвета (шт) |  | 6684 | 4.84 |  | 4.84 |  | 32351 |  |  | 32351 | 0 | 0 |  |  |  |  | Облицовочный камень СКЦ 2Л-11 380х60х140 Меликонполар серого цвета (шт)
Итого прямые затраты по разделу в базисных ценах |  |  |  | 9: 117075; 10: 15589; 11: 4 564 1 126; 12: 96922; 14: 976.3 | [5 empty] | Итого прямые затраты по разделу в базисных ценах
Накладные расходы |  |  |  | 9: 20195 | [5 empty] | Накладные расходы
Сметная прибыль |  |  |  | 9: 13283 | [5 empty] | Сметная прибыль
Итого по разделу 7 Общестроительные работы |  |  |  | 9: 150553; 14: 976.3 | [5 empty] | Итого по разделу 7 Общестроительные работы
Итого прямые затраты по смете в базисных ценах |  |  |  | 9: 8458630; 10: 1082298; 11: 276 901 37 137; 12: 7086466; 14: 64141.91 | 8445665 | [6 empty] | Итого прямые затраты по смете в базисных ценах
Накладные расходы |  |  |  | 9: 1281199 | [7 empty] | Накладные расходы
В том числе, справочно: | [22 empty] | В том числе, справочно:
90% ФОТ (от 15128) (Поз. 11, 249, 285, 288, 305, 309, 313, 317, 65, 86) |  |  |  | 9: 13615 | [8 empty] | 90% ФОТ (от 15128) (Поз. 11, 249, 285, 288, 305, 309, 313, 317, 65, 86)
100% ФОТ (от 47844) (Поз. 37-38, 46-47, 55, 71-72, 94-95, 103-104, 117, 126-127, 135-136, 192, 237-238, 245-246, 271-272, 275-276, 282-283, 324) |  |  |  | 9: 47844 | [8 empty] | 100% ФОТ (от 47844) (Поз. 37-38, 46-47, 55, 71-72, 94-95, 103-104, 117, 126-127, 135-136, 192, 237-238, 245-246, 271-272, 275-276, 282-283, 324)
105% ФОТ (от 378473) (Поз. 7-8, 227-228, 240, 248, 252-253, 255-259, 265-267, 278, 32, 109) |  |  |  | 9: 397396 | [8 empty] | 105% ФОТ (от 378473) (Поз. 7-8, 227-228, 240, 248, 252-253, 255-259, 265-267, 278, 32, 109)
118% ФОТ (от 136713) (Поз. 208, 211, 214, 218, 221-223, 229-231, 233-235, 241-242, 262-263, 268-269, 274, 281, 292, 297, 301-302, 312) |  |  |  | 9: 161321 | [8 empty] | 118% ФОТ (от 136713) (Поз. 208, 211, 214, 218, 221-223, 229-231, 233-235, 241-242, 262-263, 268-269, 274, 281, 292, 297, 301-302, 312)
120% ФОТ (от 99445) (Поз. 9-10, 14-15, 224) |  |  |  | 9: 119334 | [8 empty] | 120% ФОТ (от 99445) (Поз. 9-10, 14-15, 224)
122% ФОТ (от 176437) (Поз. 1-6, 321, 326-327) |  |  |  | 9: 215253 | [8 empty] | 122% ФОТ (от 176437) (Поз. 1-6, 321, 326-327)
123% ФОТ (от 265395) (Поз. 13, 16-19, 21, 24-25, 27-28, 31, 36, 40-44, 49-54, 57-64, 68, 74-78, 83-85, 89, 97-102, 106-108, 113-114, 119-123, 129-133, 138-143, 148, 151-154, 156, 159-164, 167, 170-174, 179, 182-188, 194-198, 200, 203-206) |  |  |  | 9: 326436 | [8 empty] | 123% ФОТ (от 265395) (Поз. 13, 16-19, 21, 24-25, 27-28, 31, 36, 40-44, 49-54, 57-64, 68, 74-78, 83-85, 89, 97-102, 106-108, 113-114, 119-123, 129-133, 138-143, 148, 151-154, 156, 159-164, 167, 170-174, 179, 182-188, 194-198, 200, 203-206)
Сметная прибыль |  |  |  | 9: 745339 | [7 empty] | Сметная прибыль
В том числе, справочно: | [22 empty] | В том числе, справочно:
55% ФОТ (от 378387) (Поз. 7-8, 227-228, 240, 248, 252-253, 255-259, 265-267, 278) |  |  |  | 9: 208113 | [8 empty] | 55% ФОТ (от 378387) (Поз. 7-8, 227-228, 240, 248, 252-253, 255-259, 265-267, 278)
63% ФОТ (от 136713) (Поз. 208, 211, 214, 218, 221-223, 229-231, 233-235, 241-242, 262-263, 268-269, 274, 281, 292, 297, 301-302, 312) |  |  |  | 9: 86129 | [8 empty] | 63% ФОТ (от 136713) (Поз. 208, 211, 214, 218, 221-223, 229-231, 233-235, 241-242, 262-263, 268-269, 274, 281, 292, 297, 301-302, 312)
65% ФОТ (от 99531) (Поз. 9-10, 14-15, 224, 32, 109) |  |  |  | 9: 64695 | [8 empty] | 65% ФОТ (от 99531) (Поз. 9-10, 14-15, 224, 32, 109)
70% ФОТ (от 48801) (Поз. 37-38, 46-47, 55, 71-72, 94-95, 103-104, 117, 126-127, 135-136, 192, 237-238, 245-246, 271-272, 275-276, 282-283, 324, 65, 86) |  |  |  | 9: 34161 | [8 empty] | 70% ФОТ (от 48801) (Поз. 37-38, 46-47, 55, 71-72, 94-95, 103-104, 117, 126-127, 135-136, 192, 237-238, 245-246, 271-272, 275-276, 282-283, 324, 65, 86)
75% ФОТ (от 265395) (Поз. 13, 16-19, 21, 24-25, 27-28, 31, 36, 40-44, 49-54, 57-64, 68, 74-78, 83-85, 89, 97-102, 106-108, 113-114, 119-123, 129-133, 138-143, 148, 151-154, 156, 159-164, 167, 170-174, 179, 182-188, 194-198, 200, 203-206) |  |  |  | 9: 199046 | [8 empty] | 75% ФОТ (от 265395) (Поз. 13, 16-19, 21, 24-25, 27-28, 31, 36, 40-44, 49-54, 57-64, 68, 74-78, 83-85, 89, 97-102, 106-108, 113-114, 119-123, 129-133, 138-143, 148, 151-154, 156, 159-164, 167, 170-174, 179, 182-188, 194-198, 200, 203-206)
80% ФОТ (от 176437) (Поз. 1-6, 321, 326-327) |  |  |  | 9: 141150 | [8 empty] | 80% ФОТ (от 176437) (Поз. 1-6, 321, 326-327)
85% ФОТ (от 14171) (Поз. 11, 249, 285, 288, 305, 309, 313, 317) |  |  |  | 9: 12045 | [8 empty] | 85% ФОТ (от 14171) (Поз. 11, 249, 285, 288, 305, 309, 313, 317)
Итоги по смете: | [21 empty] | Итоги по смете:
Конструкции из кирпича и блоков: | [22 empty] | Конструкции из кирпича и блоков:
Итого Поз. 1-6, 321, 326-327 |  |  |  | 9: 1436128; 10: 170836; 11: 32 287 5 601; 12: 1233005; 14: 10347.74 | [8 empty] | Итого Поз. 1-6, 321, 326-327
Накладные расходы 122% ФОТ (от 176 437) |  |  |  | 9: 215253 | [8 empty] | Накладные расходы 122% ФОТ (от 176 437)
Сметная прибыль 80% ФОТ (от 176 437) |  |  |  | 9: 141150 | [8 empty] | Сметная прибыль 80% ФОТ (от 176 437)
Итого c накладными и см. прибылью |  |  |  | 9: 1792531; 14: 10347.74 | [8 empty] | Итого c накладными и см. прибылью
Отделочные работы: | [22 empty] | Отделочные работы:
Итого Поз. 7-8, 227-228, 240, 248, 252-253, 255-259, 265-267, 278 |  |  |  | 9: 1911803; 10: 362832; 11: 140 878 15 555; 12: 1408093; 14: 21162.22 | [8 empty] | Итого Поз. 7-8, 227-228, 240, 248, 252-253, 255-259, 265-267, 278
Накладные расходы 105% ФОТ (от 378 387) |  |  |  | 9: 397306 | [8 empty] | Накладные расходы 105% ФОТ (от 378 387)
Сметная прибыль 55% ФОТ (от 378 387) |  |  |  | 9: 208113 | [8 empty] | Сметная прибыль 55% ФОТ (от 378 387)
Итого c накладными и см. прибылью |  |  |  | 9: 2517222; 14: 21162.22 | [8 empty] | Итого c накладными и см. прибылью
Кровли: | [22 empty] | Кровли:
Итого Поз. 9-10, 14-15, 224 |  |  |  | 9: 752987; 10: 97854; 11: 23 711 1 591; 12: 631422; 14: 5503.3 | [8 empty] | Итого Поз. 9-10, 14-15, 224
Накладные расходы 120% ФОТ (от 99 445) |  |  |  | 9: 119334 | [8 empty] | Накладные расходы 120% ФОТ (от 99 445)
Сметная прибыль 65% ФОТ (от 99 445) |  |  |  | 9: 64639 | [8 empty] | Сметная прибыль 65% ФОТ (от 99 445)
Итого c накладными и см. прибылью |  |  |  | 9: 936960; 14: 5503.3 | [8 empty] | Итого c накладными и см. прибылью
Строительные металлические конструкции: | [22 empty] | Строительные металлические конструкции:
Итого Поз. 11, 249, 285, 288, 305, 309, 313, 317 |  |  |  | 9: 32822; 10: 12198; 11: 16 502 1 973; 12: 4122; 14: 680.75 | [8 empty] | Итого Поз. 11, 249, 285, 288, 305, 309, 313, 317
Накладные расходы 90% ФОТ (от 14 171) |  |  |  | 9: 12754 | [8 empty] | Накладные расходы 90% ФОТ (от 14 171)
Сметная прибыль 85% ФОТ (от 14 171) |  |  |  | 9: 12045 | [8 empty] | Сметная прибыль 85% ФОТ (от 14 171)
Итого c накладными и см. прибылью |  |  |  | 9: 57621; 14: 680.75 | [8 empty] | Итого c накладными и см. прибылью
Материалы: | [22 empty] | Материалы:
Итого Поз. 12, 20, 22-23, 26, 29-30, 33-35, 39, 45, 48, 56, 66-67, 69-70, 73, 79-82, 87-88, 90-93, 96, 105, 110-112, 115-116, 118, 124-125, 128, 134, 137, 144-147, 149-150, 155, 157-158, 165-166, 168-169, 175-178, 180-181, 189-191, 193, 199, 201-202, 207, 209-210, 212-213, 215-217, 219-220, 225-226, 232, 236, 239, 243-244, 247, 250-251, 254, 260-261, 264, 270, 273, 277, 279-280, 284, 286-287, 289-291, 293-296, 298-300, 303-304, 306-308, 310-311, 314-316, 318-320, 322-323, 325, 328 |  |  |  | 9: -178459; 12: -178459 | [8 empty] | Итого Поз. 12, 20, 22-23, 26, 29-30, 33-35, 39, 45, 48, 56, 66-67, 69-70, 73, 79-82, 87-88, 90-93, 96, 105, 110-112, 115-116, 118, 124-125, 128, 134, 137, 144-147, 149-150, 155, 157-158, 165-166, 168-169, 175-178, 180-181, 189-191, 193, 199, 201-202, 207, 209-210, 212-213, 215-217, 219-220, 225-226, 232, 236, 239, 243-244, 247, 250-251, 254, 260-261, 264, 270, 273, 277, 279-280, 284, 286-287, 289-291, 293-296, 298-300, 303-304, 306-308, 310-311, 314-316, 318-320, 322-323, 325, 328
Полы: | [22 empty] | Полы:
Итого Поз. 13, 16-19, 21, 24-25, 27-28, 31, 36, 40-44, 49-54, 57-64, 68, 74-78, 83-85, 89, 97-102, 106-108, 113-114, 119-123, 129-133, 138-143, 148, 151-154, 156, 159-164, 167, 170-174, 179, 182-188, 194-198, 200, 203-206 |  |  |  | 9: 1467305; 10: 253264; 11: 48 644 12 131; 12: 1152432; 14: 15602.01 | 1454340 | [7 empty] | Итого Поз. 13, 16-19, 21, 24-25, 27-28, 31, 36, 40-44, 49-54, 57-64, 68, 74-78, 83-85, 89, 97-102, 106-108, 113-114, 119-123, 129-133, 138-143, 148, 151-154, 156, 159-164, 167, 170-174, 179, 182-188, 194-198, 200, 203-206
Накладные расходы 123% ФОТ (от 265 395) |  |  |  | 9: 326436 | [8 empty] | Накладные расходы 123% ФОТ (от 265 395)
Сметная прибыль 75% ФОТ (от 265 395) |  |  |  | 9: 199046 | [8 empty] | Сметная прибыль 75% ФОТ (от 265 395)
Итого c накладными и см. прибылью |  |  |  | 9: 1992787; 14: 15602.01 | [8 empty] | Итого c накладными и см. прибылью
Бетонные и железобетонные монолитные конструкции в промышленном строительстве: | [22 empty] | Бетонные и железобетонные монолитные конструкции в промышленном строительстве:
Итого Поз. 32, 109 |  |  |  | 9: 2232; 10: 85; 11: 19 1; 12: 2128; 14: 5.05 | 2232 | [7 empty] | Итого Поз. 32, 109
Накладные расходы 105% ФОТ (от 86) |  |  |  | 9: 90 | [8 empty] | Накладные расходы 105% ФОТ (от 86)
Сметная прибыль 65% ФОТ (от 86) |  |  |  | 9: 56 | [8 empty] | Сметная прибыль 65% ФОТ (от 86)
Итого c накладными и см. прибылью |  |  |  | 9: 2378; 14: 5.05 | [8 empty] | Итого c накладными и см. прибылью
Теплоизоляционные работы: | [22 empty] | Теплоизоляционные работы:
Итого Поз. 37-38, 46-47, 55, 71-72, 94-95, 103-104, 117, 126-127, 135-136, 192, 237-238, 245-246, 271-272, 275-276, 282-283, 324 |  |  |  | 9: 114225; 10: 47794; 11: 8 037 50; 12: 58394; 14: 2818.23 | [8 empty] | Итого Поз. 37-38, 46-47, 55, 71-72, 94-95, 103-104, 117, 126-127, 135-136, 192, 237-238, 245-246, 271-272, 275-276, 282-283, 324
Накладные расходы 100% ФОТ (от 47 844) |  |  |  | 9: 47844 | [8 empty] | Накладные расходы 100% ФОТ (от 47 844)
Сметная прибыль 70% ФОТ (от 47 844) |  |  |  | 9: 33491 | [8 empty] | Сметная прибыль 70% ФОТ (от 47 844)
Итого c накладными и см. прибылью |  |  |  | 9: 195560; 14: 2818.23 | [8 empty] | Итого c накладными и см. прибылью
Защита строительных конструкций и оборудования от коррозии: | [22 empty] | Защита строительных конструкций и оборудования от коррозии:
Итого Поз. 65, 86 |  |  |  | 9: 2260; 10: 909; 11: 125 48; 12: 1226; 14: 46.98 | [8 empty] | Итого Поз. 65, 86
Накладные расходы 90% ФОТ (от 957) |  |  |  | 9: 861 | [8 empty] | Накладные расходы 90% ФОТ (от 957)
Сметная прибыль 70% ФОТ (от 957) |  |  |  | 9: 670 | [8 empty] | Сметная прибыль 70% ФОТ (от 957)
Итого c накладными и см. прибылью |  |  |  | 9: 3791; 14: 46.98 | [8 empty] | Итого c накладными и см. прибылью
Деревянные конструкции: | [22 empty] | Деревянные конструкции:
Итого Поз. 208, 211, 214, 218, 221-223, 229-231, 233-235, 241-242, 262-263, 268-269, 274, 281, 292, 297, 301-302, 312 |  |  |  | 9: 2917327; 10: 136526; 11: 6 698 187; 12: 2774103; 14: 7975.63 | [8 empty] | Итого Поз. 208, 211, 214, 218, 221-223, 229-231, 233-235, 241-242, 262-263, 268-269, 274, 281, 292, 297, 301-302, 312
Накладные расходы 118% ФОТ (от 136 713) |  |  |  | 9: 161321 | [8 empty] | Накладные расходы 118% ФОТ (от 136 713)
Сметная прибыль 63% ФОТ (от 136 713) |  |  |  | 9: 86129 | [8 empty] | Сметная прибыль 63% ФОТ (от 136 713)
Итого c накладными и см. прибылью |  |  |  | 9: 3164777; 14: 7975.63 | [8 empty] | Итого c накладными и см. прибылью
Итого |  |  |  | 9: 10485168; 14: 64141.91 | [8 empty] | Итого
В том числе: | [22 empty] | В том числе:
Материалы |  |  |  | 9: 7086466 | [8 empty] | Материалы
Машины и механизмы |  |  |  | 9: 276901 | [8 empty] | Машины и механизмы
ФОТ |  |  |  | 9: 1119435 | [8 empty] | ФОТ
Накладные расходы |  |  |  | 9: 1281199 | [8 empty] | Накладные расходы
Сметная прибыль |  |  |  | 9: 745339 | [8 empty] | Сметная прибыль
ВСЕГО по смете |  |  |  | 9: 10485168; 14: 64141.91 | 10472203 | [8 empty] | ВСЕГО по смете