## Ресурсная смета
СОГЛАСОВАНО: | [9 empty] | УТВЕРЖДАЮ:
______________ | [9 empty] | _______________
" _____ " ________________ 2012 г. | [9 empty] | "______ " _______________2012 г.
(наименование стройки)
ЛОКАЛЬНЫЙ РЕСУРСНЫЙ СМЕТНЫЙ РАСЧЕТ № 01-01-01
(локальная смета)
|  | на | Демонтажные работы
(наименование работ и затрат, наименование объекта)
Основание:
|  | Сметная стоимость строительных работ _______________________________________________________________________________________________ |  |  | ___________________________374,947 |  | тыс. руб.
|  | Средства на оплату труда _______________________________________________________________________________________________ |  |  | ___________________________120,981 |  | тыс. руб.
|  | Сметная трудоемкость _______________________________________________________________________________________________ |  |  | _______________________________________________________________________________________________879,13 |  | чел.час
Составлен(а) в текущих (прогнозных) ценах по состоянию на 2 квартал 2013 года
№ пп | Обоснование | Наименование | Ед. изм. | Кол. |  | Сметная стоимость в текущих (прогнозных) ценах, руб. | [5 empty] | Т/з осн. раб. | Т/з мех.
|  |  |  | на ед. | всего | на ед. | общая | В том числе
[8 empty] | Осн.З/п | Эк.Маш. | З/пМех | Мат
1 | 2 | 3 | 4 | 5 | 6 | 7 | 8 | 9 | 10 | 11 | 12 | 13 | 14
Раздел 1. Демонтаж существующей обстановки дороги
1 | ГЭСН27-09-008-01 Демонтаж дорожных знаков Пр. Минрегион от 17.11.08 № 253 | Установка дорожных знаков бесфундаментных: на металлических стойках КОЭФ. К ПОЗИЦИИ: Районный к-т 20%; Демонтаж (разборка) металлических конструкций ПЗ=0,7 (ОЗП=0,7; ЭМ=0,7 к расх.; ЗПМ=0,7; МАТ=0 к расх.; ТЗ=0,7; ТЗМ=0,7) НР (29482 руб.): 121%=142%*0.85 от ФОТ СП (15837 руб.): 65%=95%*0.8 * 0,85 от ФОТ | 100 знаков |  | 0,7 70/100 | 40875.48 | 28613 | 22752 | 5861 | 1613 |  | 178.75 | 7
|  | Затраты труда рабочих-строителей (ср 3) | чел.час | 255.36 | 178.75 | 106.07 | 18960.01 | 18960.01
|  | Затраты труда машинистов | чел.час | 9.996 | 7
| 1. 021141 | Краны на автомобильном ходу при работе на других видах строительства 10 т | маш.-ч | 1.064 | 0.74 | 608.64 | 450.39 |  | 450.39 | 118.93
| 2. 160501 | Машины бурильные на тракторе 85 кВт (115 л.с.), глубина бурения 3,5 м | маш.-ч | 8.932 | 6.25 | 722.5 | 4515.63 |  | 4515.63 | 1224.19
| 3. 400001 | Автомобили бортовые, грузоподъемность до 5 т | маш.-ч | 1.407 | 0.98 | 630.54 | 617.93 |  | 617.93
Н | 4. 110-9181 | Стойки металлические | т
2 | ГЭСН27-09-008-01 Демонтаж стоек под дорожные знаки Пр. Минрегион от 17.11.08 № 253 | Установка дорожных знаков бесфундаментных: на металлических стойках КОЭФ. К ПОЗИЦИИ: Районный к-т 20%; Демонтаж (разборка) металлических конструкций ПЗ=0,7 (ОЗП=0,7; ЭМ=0,7 к расх.; ЗПМ=0,7; МАТ=0 к расх.; ТЗ=0,7; ТЗМ=0,7) НР (25271 руб.): 121%=142%*0.85 от ФОТ СП (13575 руб.): 65%=95%*0.8 * 0,85 от ФОТ | 100 знаков |  | 0,6 60/100 | 40875.48 | 24525 | 19502 | 5023 | 1383 |  | 153.22 | 6
|  | Затраты труда рабочих-строителей (ср 3) | чел.час | 255.36 | 153.22 | 106.07 | 16252.05 | 16252.05
|  | Затраты труда машинистов | чел.час | 9.996 | 6
| 1. 021141 | Краны на автомобильном ходу при работе на других видах строительства 10 т | маш.-ч | 1.064 | 0.64 | 608.64 | 389.53 |  | 389.53 | 102.86
| 2. 160501 | Машины бурильные на тракторе 85 кВт (115 л.с.), глубина бурения 3,5 м | маш.-ч | 8.932 | 5.36 | 722.5 | 3872.6 |  | 3872.6 | 1049.86
| 3. 400001 | Автомобили бортовые, грузоподъемность до 5 т | маш.-ч | 1.407 | 0.84 | 630.54 | 529.65 |  | 529.65
Н | 4. 110-9181 | Стойки металлические | т
3 | ГЭСН27-09-008-01 Демонтаж металлических сигнальных столбиков Пр. Минрегион от 17.11.08 № 253 | Установка дорожных знаков бесфундаментных: на металлических стойках КОЭФ. К ПОЗИЦИИ: Районный к-т 20%; Демонтаж (разборка) металлических конструкций ПЗ=0,7 (ОЗП=0,7; ЭМ=0,7 к расх.; ЗПМ=0,7; МАТ=0 к расх.; ТЗ=0,7; ТЗМ=0,7) НР (65282 руб.): 121%=142%*0.85 от ФОТ СП (35069 руб.): 65%=95%*0.8 * 0,85 от ФОТ | 100 знаков |  | 1,55 155/100 | 40875.48 | 63357 | 50380 | 12977 | 3572 |  | 395.81 | 15.49
|  | Затраты труда рабочих-строителей (ср 3) | чел.час | 255.36 | 395.81 | 106.07 | 41983.57 | 41983.57
|  | Затраты труда машинистов | чел.час | 9.996 | 15.49
| 1. 021141 | Краны на автомобильном ходу при работе на других видах строительства 10 т | маш.-ч | 1.064 | 1.65 | 608.64 | 1004.26 |  | 1004.26 | 265.19
| 2. 160501 | Машины бурильные на тракторе 85 кВт (115 л.с.), глубина бурения 3,5 м | маш.-ч | 8.932 | 13.84 | 722.5 | 9999.4 |  | 9999.4 | 2710.84
| 3. 400001 | Автомобили бортовые, грузоподъемность до 5 т | маш.-ч | 1.407 | 2.18 | 630.54 | 1374.58 |  | 1374.58
Н | 4. 110-9181 | Стойки металлические | т