## Ресурсная смета
СОГЛАСОВАНО:					УТВЕРЖДАЮ:

______________					_______________
" _____ " ________________ 2012 г.					"______ " _______________2012 г.

				(наименование стройки)

				ЛОКАЛЬНЫЙ РЕСУРСНЫЙ СМЕТНЫЙ РАСЧЕТ №
				(локальная смета)

		на
				(наименование работ и затрат, наименование объекта)

		Основание:
		Сметная стоимость строительных работ _______________________________________________________________________________________________			___________________________2,467		тыс. руб.
		Средства на оплату труда _______________________________________________________________________________________________			___________________________0,637		тыс. руб.
		Сметная трудоемкость _______________________________________________________________________________________________			_______________________________________________________________________________________________7,19		чел.час
		Составлен(а) в текущих (прогнозных) ценах по состоянию на ______________

№ пп	Обоснование	Наименование	Ед. изм.	Кол.		Сметная стоимость в текущих (прогнозных) ценах, руб.					Т/з осн. раб.	Т/з мех.
				на ед.	всего	на ед.	общая	В том числе
				Осн.З/п	Эк.Маш.	З/пМех	Мат
1	2	3	4	5	6	7	8	9	10	11	12	13	14
Раздел 1. Новый Раздел
1	ТЕР46-04-001-02	Разборка бетонных фундаментов / НР (318,31 руб.): 50% от ФОТ / СП (318,31 руб.): 50% от ФОТ	1 м3		0,75	1939,06	1454,30	636,61	817,69	267,12		7,19	2,13
		Затраты труда рабочих (ср 3,3)	чел.час	9,59	7,19	88,51	636,39	636,39
	1. 050102	Компрессоры передвижные с двигателем внутреннего сгорания давлением до 686 кПа (7 ат), производительность 5 м3/мин	маш.-ч	2,84	2,13	366,11	779,81		779,81	267,12
	2. 330804	Молотки при работе от передвижных компрессорных станций отбойные пневматические	маш.-ч	5,68	4,26	8,89	37,87		37,87
Итого по разделу 1 Новый Раздел					2090,92					7,19	2,13
ИТОГИ ПО СМЕТЕ:
Итого прямые затраты по смете в текущих ценах					1454,30	636,61	817,69			7,19	2,13
Накладные расходы					318,31
Сметная прибыль					318,31
Итоги по смете:
Работы по реконструкции зданий и сооружений (усиление и замена существующих конструкций, разборка и возведение отдельных конструктивных элементов)					2090,92					7,19	2,13
Итого					2090,92					7,19	2,13
В том числе:
Машины и механизмы					817,69
ФОТ					636,61
Накладные расходы					318,31
Сметная прибыль					318,31
НДС 18%					376,37
ВСЕГО по смете					2467,29					7,19	2,13