## ЛСР по форме №4
СОГЛАСОВАНО: | [7 empty] | УТВЕРЖДАЮ:
______________ | [7 empty] | ____________
" _____ " ________________ 2014 г. | [7 empty] | "______ " _______________2014 г.
(наименование стройки)
ЛОКАЛЬНЫЙ СМЕТНЫЙ РАСЧЕТ №
(локальная смета)
на | 1466314-96
(наименование работ и затрат, наименование объекта)
Основание:
| Сметная стоимость строительных работ _______________________________________________________________________________________________ |  | ___________________________112838,44 |  | руб.
| Средства на оплату труда _______________________________________________________________________________________________ |  | ___________________________0 |  | руб.
| Сметная трудоемкость _______________________________________________________________________________________________ |  | _______________________________________________________________________________________________1342,96 |  | чел.час
Составлен(а) в текущих (прогнозных) ценах по состоянию на ______________
№ пп | Шифр и номер позиции норматива | Наименование работ и затрат, единица измерения | Количество на ед./ всего | Стоимость единицы, руб. |  | Общая стоимость, руб. |  |  | Затраты труда рабочих, чел.-ч, не занятых обслуживанием машин
|  |  |  | всего | эксплуата- ции машин | Всего | оплаты труда | эксплуата- ция машин
|  |  |  | оплаты труда | в т.ч. оплаты труда |  |  | в т.ч. оплаты труда | на единицу | всего
1 | 2 | 3 | 4 | 5 | 6 | 7 | 8 | 9 | 10 | 11
Раздел 1. Полы
1 | ГЭСН11-01-014-03 | Устройство полов бетонных толщиной : 200 мм (100 м2 пола) | 4,06 406/100 | [5 empty] | 36 | 146.16
|  | Затраты труда рабочих-строителей (ср 4), (чел.час) | 36 146,16 | 188.42 |  | 27539.47 | 27539.47
|  | Затраты труда машинистов, (чел.час) | 12,76 51,81 | 199.97 | 199,97 | 10360.45 |  | 10360,45
| 1. 331801 | Комплексы вакуумные типа СО-177, (маш.час) | 12,76 51,81 | 244.02 | 244.02 | 12642.68 |  | 12642.68
| 2. 102-0114 | Доски обрезные хвойных пород длиной 2-3,75 м, шириной 75-150 мм, толщиной 25 мм, IV сорта, (м3) | 0,15 0,609 | 6000 |  | 3654
| 3. 401-9022 | Бетон тяжелый, (м3) | 20,4 82,82 | 3100 |  | 256742
| 4. 411-0001 | Вода, (м3) | 0,5 2,03 | 9.89 |  | 20.08
2 | ГЭСН06-01-015-10 | Армирование подстилающих слоев и набетонок (1 т) 28 600,00 = 0,00 + 1 x 28 600,00 | 2,48472 (6,12*406)/1000 | 28600 |  | 71062.99 |  |  | 12.64 | 31.41
|  | Затраты труда рабочих-строителей (ср 3,3), (чел.час) | 12,64 31,41 | 173.34 |  | 5444.61 | 5444.61
|  | Затраты труда машинистов, (чел.час) | 0,16 0,4 | 199.97 | 199,97 | 79.99 |  | 79,99
| 1. 021141 | Краны на автомобильном ходу при работе на других видах строительства 10 т, (маш.час) | 0,16 0,4 | 911.57 | 911.57 | 364.63 |  | 364.63
| 2. 400001 | Автомобили бортовые, грузоподъемность до 5 т, (маш.час) | 0,22 0,55 | 842.22 | 842.22 | 463.22 |  | 463.22
| 3. 101-0816 | Проволока светлая диаметром 1,1 мм, (т) | 0,028 0,0696 | 35600 |  | 2477.76
З | 4. 204-9001 | Арматура д.12 мм, (т) | 1 2,485 | 28600 |  | 71071
3 | ГЭСН11-01-022-01 | Устройство покрытий поливинилацетатно-цементобетонных толщиной 20 мм (100 м2 покрытия) | 4,06 406/100 | [5 empty] | 118.65 | 481.72
|  | Затраты труда рабочих-строителей (ср 3,9), (чел.час) | 118,65 481,72 | 186.27 |  | 89729.98 | 89729.98
|  | Затраты труда машинистов, (чел.час) | 3,34 13,56 | 199.97 | 199,97 | 2711.59 |  | 2711,59
| 1. 030101 | Автопогрузчики 5 т, (маш.час) | 0,82 3,33 | 957.13 | 957.13 | 3187.24 |  | 3187.24
| 2. 030954 | Подъемники грузоподъемностью до 500 кг одномачтовые, высота подъема 45 м, (маш.час) | 0,76 3,09 | 225.79 | 225.79 | 697.69 |  | 697.69
| 3. 050102 | Компрессоры передвижные с двигателем внутреннего сгорания давлением до 686 кПа (7 ат), производительность 5 м3/мин, (маш.час) | 0,51 2,07 | 487.02 | 487.02 | 1008.13 |  | 1008.13
| 4. 110811 | Бетоносмесители принудительного действия передвижные 250 л, (маш.час) | 1,25 5,08 | 306.96 | 306.96 | 1559.36 |  | 1559.36
| 5. 340312 | Машины мозаично-шлифовальные, (маш.час) | 32 129,92 | 9.47 | 9.47 | 1230.34 |  | 1230.34
| 6. 400001 | Автомобили бортовые, грузоподъемность до 5 т, (маш.час) | 0,28 1,14 | 842.22 | 842.22 | 960.13 |  | 960.13
| 7. 101-0388 | Краски масляные земляные марки МА-0115 мумия, сурик железный, (т) | 0,07 0,2842 | 122000 |  | 34672.4
| 8. 101-1306 | Портландцемент общестроительного назначения бездобавочный, марки 500, (т) | 0,909 3,691 | 600 |  | 2214.6
| 9. 101-2109 | Карборунд, (кг) | 2 8,12 | 102.6 |  | 833.11
| 10. 101-2358 | Дисперсия поливинилацетатная непластифицированная марки Д50Н, (кг) | 284 1153 | 32.3 |  | 37241.9
| 11. 102-0085 | Бруски обрезные хвойных пород длиной 2-3,75 м, шириной 75-150 мм, толщиной 40-75 мм, III сорта, (м3) | 0,01 0,0406 | 6000 |  | 243.6
| 12. 113-0198 | Щебень андезитовый фракционный марки №1 от 10 до 15 мм, (м3) | 1,39 5,643 | 650 |  | 3667.95
| 13. 408-9040 | Песок для строительных работ природный, (м3) | 0,8 3,248 | 850 |  | 2760.8
| 14. 411-0001 | Вода, (м3) | 0,401 1,628 | 9.89 |  | 16.1
4 | ГЭСН17-01-001-22 | Установка трапов диаметром : 50 мм (10 компл.) 3 200,00 = 0,00 + 10 x 320,00 | 0,6 6/10 | 3200 |  | 1920 |  |  | 5.06 | 3.04
|  | Затраты труда рабочих-строителей (ср 4), (чел.час) | 5,06 3,04 | 188.42 |  | 572.8 | 572.8
|  | Затраты труда машинистов, (чел.час) | 0,03 0,02 | 199.97 | 199,97 | 4 |  | 4,00
| 1. 030954 | Подъемники грузоподъемностью до 500 кг одномачтовые, высота подъема 45 м, (маш.час) | 0,03 0,02 | 225.79 | 225.79 | 4.52 |  | 4.52
| 2. 400001 | Автомобили бортовые, грузоподъемность до 5 т, (маш.час) | 0,1 0,06 | 842.22 | 842.22 | 50.53 |  | 50.53
| 3. 101-0311 | Каболка, (т) | 0,0007 0,0004 | 112427.38 |  | 44.97
| 4. 101-1355 | Цемент гипсоглиноземистый расширяющийся, (т) | 0,002 0,0012 | 44506.29 |  | 53.41
З | 5. 301-9400 | Трап труба д.50 мм 6шт по 4 м, (компл.) | 10 6 | 320 |  | 1920
5 | ГЭСН11-01-011-03 | Устройство стяжек: бетонных толщиной 20 мм (100 м2 стяжки) | 0,3 30/100 | [5 empty] | 40.65 | 12.2
|  | Затраты труда рабочих-строителей (ср 2), (чел.час) | 40,65 12,2 | 152.76 |  | 1863.67 | 1863.67
|  | Затраты труда машинистов, (чел.час) | 1,27 0,38 | 199.97 | 199,97 | 75.99 |  | 75,99
| 1. 030954 | Подъемники грузоподъемностью до 500 кг одномачтовые, высота подъема 45 м, (маш.час) | 1,27 0,38 | 225.79 | 225.79 | 85.8 |  | 85.8
| 2. 111301 | Вибратор поверхностный, (маш.час) | 4,7 1,41 | 2.03 | 2.03 | 2.86 |  | 2.86
| 3. 401-9022 | Бетон тяжелый, (м3) | 2,04 0,612 | 3100 |  | 1897.2
| 4. 411-0001 | Вода, (м3) | 3,5 1,05 | 9.89 |  | 10.38
6 | ГЭСН11-01-011-04 | Устройство стяжек: на каждые 5 мм изменения толщины стяжки добавлять или исключать к норме 11-01-011-03 (100 м2 стяжки) (до 50 мм ПЗ=6 (ОЗП=6; ЭМ=6 к расх.; ЗПМ=6; МАТ=6 к расх.; ТЗ=6; ТЗМ=6)) | 0,3 30/100 | [5 empty] | 3 | 0.9
|  | Затраты труда рабочих-строителей (ср 2), (чел.час) | 3 0,9 | 152.76 |  | 137.48 | 137.48
|  | Затраты труда машинистов, (чел.час) | 1,26 0,38 | 199.97 | 199,97 | 75.99 |  | 75,99
| 1. 030954 | Подъемники грузоподъемностью до 500 кг одномачтовые, высота подъема 45 м, (маш.час) | 1,26 0,38 | 225.79 | 225.79 | 85.8 |  | 85.8
| 2. 111301 | Вибратор поверхностный, (маш.час) | 13,92 4,18 | 2.03 | 2.03 | 8.49 |  | 8.49
| 3. 401-9022 | Бетон тяжелый, (м3) | 3,06 0,918 | 3100 |  | 2845.8
7 | ГЭСН15-01-019-05 | Гладкая облицовка стен, столбов, пилястр и откосов (без карнизных, плинтусных и угловых плиток) без установки плиток туалетного гарнитура на клее из сухих смесей: по кирпичу и бетону (100 м2 поверхности облицовки) | 1,08 108/100 | [5 empty] | 159.67 | 172.44
|  | Затраты труда рабочих-строителей (ср 3,6), (чел.час) | 159,67 172,44 | 179.8 |  | 31004.71 | 31004.71
|  | Затраты труда машинистов, (чел.час) | 1,65 1,78 | 199.97 | 199,97 | 355.95 |  | 355,95
| 1. 030101 | Автопогрузчики 5 т, (маш.час) | 0,08 0,09 | 957.13 | 957.13 | 86.14 |  | 86.14
| 2. 030954 | Подъемники грузоподъемностью до 500 кг одномачтовые, высота подъема 45 м, (маш.час) | 0,27 0,29 | 225.79 | 225.79 | 65.48 |  | 65.48
| 3. 110901 | Растворосмесители передвижные: 65 л, (маш.час) | 1,3 1,4
| 4. 101-1757 | Ветошь, (кг) | 0,5 0,54 | 54.05 |  | 29.19
| 5. 101-9049 | Плитки рядовые, (м2) | 100 108 | 400 |  | 43200
| 6. 101-9168 | Клей для облицовочных работ (сухая смесь), (т) | 0,375 0,405 | 12000 |  | 4860
| 7. 402-9111 | Смесь сухая для заделки швов, (т) | 0,05 0,054 | 43600 |  | 2354.4
| 8. 411-0001 | Вода, (м3) | 0,93 1,004 | 9.89 |  | 9.93
8 | ГЭСН15-07-003-02 | Грунтование водно-дисперсионной грунтовкой "Нортекс-Грунт" поверхностей: пористых (камень, кирпич, бетон и т.д.) (100 м2 обрабатываемой поверхности) | 1,38 138/100 | [5 empty] | 3.69 | 5.09
|  | Затраты труда рабочих-строителей (ср 3,6), (чел.час) | 3,69 5,09 | 179.8 |  | 915.18 | 915.18
|  | Затраты труда машинистов, (чел.час) | 0,01 0,01 | 199.97 | 199,97 | 2 |  | 2,00
| 1. 030952 | Подъемники грузоподъемностью до 500 кг одномачтовые, высота подъема: 25 м, (маш.час) | 0,01 0,01
| 2. 340101 | Агрегаты окрасочные высокого давления для окраски поверхностей конструкций мощностью 1 кВт, (маш.час) | 2,82 3,89 | 15.72 | 15.72 | 61.15 |  | 61.15
| 3. 400001 | Автомобили бортовые, грузоподъемность до 5 т, (маш.час) | 0,04 0,06 | 842.22 | 842.22 | 50.53 |  | 50.53
| 4. 101-1757 | Ветошь, (кг) | 1 1,38 | 54.05 |  | 74.59
| 5. 101-4163 | Грунтовка акриловая НОРТЕКС-ГРУНТ, (кг) | 13,8 19,04 | 56 |  | 1066.24
| 6. 411-0001 | Вода, (м3) | 0,01 0,0138 | 9.89 |  | 0.14
9 | ГЭСН11-01-047-01 | Устройство покрытий из плит керамогранитных размером: 40х40 см (100 м2 покрытия) 57 120,00 = 0,00 + 102 x 560,00 | 0,3 30/100 | 57120 |  | 17136 |  |  | 310.42 | 93.13
|  | Затраты труда рабочих-строителей (ср 3,2), (чел.час) | 310,42 93,13 | 171.18 |  | 15941.99 | 15941.99
|  | Затраты труда машинистов, (чел.час) | 1,72 0,52 | 199.97 | 199,97 | 103.98 |  | 103,98
| 1. 020128 | Краны башенные при работе на других видах строительства: 5 т, (маш.час) | 0,02 0,01
| 2. 021140 | Краны на автомобильном ходу при работе на других видах строительства: 6,3 т, (маш.час) | 0,01
| 3. 110901 | Растворосмесители передвижные 65 л, (маш.час) | 1,69 0,51 | 176.46 | 176.46 | 89.99 |  | 89.99
| 4. 339904 | Плиткорез MAKITA RH 4101, (маш.час) | 0,05 0,02 | 32 | 32 | 0.64 |  | 0.64
| 5. 400001 | Автомобили бортовые, грузоподъемность до 5 т, (маш.час) | 0,01 | 842.22 | 842.22
| 6. 101-1971 | Затирка«Старатели» (разной цветности), (т) | 0,013 0,0039 | 45600 |  | 177.84
| 7. 101-4368 | Клей плиточный «Юнис Гранит», (кг) | 1200 360 | 14.58 |  | 5248.8
З | 8. 101-4486 | Гранит керамический многоцветный неполированный, размером 300х300х9 мм, (м2) | 102 30,6 | 560 |  | 17136
| 9. 203-9007 | Рейки деревянные, (м3) | 0,01 0,003 | 6000 |  | 18
| 10. 411-0001 | Вода, (м3) | 0,44 0,132 | 9.89 |  | 1.31
10 | ГЭСН11-01-036-01 | Устройство покрытий: из линолеума на клее«Бустилат» (100 м2 покрытия) | 0,553 55,3/100 | [5 empty] | 42.4 | 23.45
|  | Затраты труда рабочих-строителей (ср 2,7), (чел.час) | 42,4 23,45 | 162.57 |  | 3812.27 | 3812.27
|  | Затраты труда машинистов, (чел.час) | 0,35 0,19 | 199.97 | 199,97 | 37.99 |  | 37,99
| 1. 030954 | Подъемники грузоподъемностью до 500 кг одномачтовые, высота подъема 45 м, (маш.час) | 0,35 0,19 | 225.79 | 225.79 | 42.9 |  | 42.9
| 2. 400001 | Автомобили бортовые, грузоподъемность до 5 т, (маш.час) | 0,5 0,28 | 842.22 | 842.22 | 235.82 |  | 235.82
| 3. 101-1743 | Клей«Бустилат», (т) | 0,05 0,0277 | 44000 |  | 1218.8
| 4. 101-1757 | Ветошь, (кг) | 0,5 0,2765 | 54.05 |  | 14.94
| 5. 101-9876 | Линолеум на теплозвукоизолирующей подоснове, (м2) | 102 56,41 | 456 |  | 25722.96
11 | ГЭСН11-01-040-01 | Устройство плинтусов поливинилхлоридных: на клее КН-2 (100 м плинтуса) | 0,4032 40,32/100 | [5 empty] | 8.99 | 3.62
|  | Затраты труда рабочих-строителей (ср 4,1), (чел.час) | 8,99 3,62 | 191.35 |  | 692.69 | 692.69
| 1. 400001 | Автомобили бортовые, грузоподъемность до 5 т, (маш.час) | 0,03 0,01 | 842.22 | 842.22 | 8.42 |  | 8.42
| 2. 101-0609 | Мастика клеящая каучуковая, марки КН-2, (кг) | 5,15 2,076 | 61.17 |  | 126.99
| 3. 101-9199 | Плинтуса для полов пластиковые, (м) | 101 40,72 | 35 |  | 1425.2
Итого прямые затраты по смете в ценах 2001г. | [5 empty] | 90118.99 |  |  |  | 973.16
Итого прямые затраты по смете с учетом коэффициентов к итогам | [5 empty] | 94679.01 |  |  |  | 1342.96
В том числе, справочно:
ТР МАТ=3% (Поз. 1, 3, 5-6, 9-11, 2, 4) | [5 empty] | 2703.57
ЗСР МАТ=2% (Поз. 1, 3, 5-6, 9-11, 2, 4) | [5 empty] | 1856.45
Итоги по смете:
Итого | [5 empty] | 94679.01 |  |  |  | 1342.96
В том числе:
Материалы | [5 empty] | 94679.01
Непредвиденные затраты 1% | [5 empty] | 946.79
Итого с непредвиденными | [5 empty] | 95625.8
НДС 18% | [5 empty] | 17212.64
ВСЕГО по смете | [5 empty] | 112838.44 |  |  |  | 1342.96