## на ремонт помещения раздевалки
Приложение № 2
Утверждено приказом № 421 от 4 августа 2020 г. Минстроя РФ
СОГЛАСОВАНО: | [9 empty] | УТВЕРЖДАЮ:
"_____" ________________ 2022 года | [12 empty] | "_____" ________________ 2022 года
Наименование редакции сметных нормативов |  |  | Изменения в сметные нормы, федеральные единичные расценки и отдельные составляющие к ним, включенные в федеральный реестр сметных нормативов приказами Минстроя России от 26 декабря 2019 г. № 871/пр, 872/пр, 873/пр, 874/пр, 875/пр, 876/пр (в ред. приказов от 30.03.2020 № 171/пр, 172/пр, от 01.06.2020 № 294/пр, 295/пр, от 30.06.2020 № 352/пр, 353/пр, от 20.10.2020 № 635/пр, 636/пр, от 09.02.2021 № 50/пр, 51/пр, от 24.05.2021 № 320/пр, 321/пр, от 24.06.2021 № 407/пр, 408/пр, от 14.10.2021 № 745/пр, 746/пр), от 20.12.2021 № 961/пр, 962/пр) | [10 empty] | Изменения в сметные нормы, федеральные единичные расценки и отдельные составляющие к ним, включенные в федеральный реестр сметных нормативов приказами Минстроя России от 26 декабря 2019 г. № 871/пр, 872/пр, 873/пр, 874/пр, 875/пр, 876/пр (в ред. приказов от 30.03.2020 № 171/пр, 172/пр, от 01.06.2020 № 294/пр, 295/пр, от 30.06.2020 № 352/пр, 353/пр, от 20.10.2020 № 635/пр, 636/пр, от 09.02.2021 № 50/пр, 51/пр, от 24.05.2021 № 320/пр, 321/пр, от 24.06.2021 № 407/пр, 408/пр, от 14.10.2021 № 745/пр, 746/пр), от 20.12.2021 № 961/пр, 962/пр)
Наименование программного продукта |  |  | "ГРАНД-Смета 2021"
(наименование стройки)
Ремонт раздевалки в производственном корпусе
(наименование объекта капитального строительства)
ЛОКАЛЬНЫЙ СМЕТНЫЙ РАСЧЕТ (СМЕТА) №
на ремонт помещения раздевалки и комнаты отдыха в производственном корпусе.
(наименование конструктивного решения)
Составлен | базисно-индексным | методом
Основание | дефектная ведомость
(проектная и (или) иная техническая документация)
Составлен(а) в текущем (базисном) уровне цен
Сметная стоимость |  | 551.04 | (41,87) | тыс.руб.
в том числе:
| строительных работ | 479.75 | (34,39) | тыс.руб. |  | Средства на оплату труда рабочих |  |  |  |  | 118.04 | (3,48) | тыс.руб.
| монтажных работ | 71.3 | (7,48) | тыс.руб. |  | Нормативные затраты труда рабочих | [5 empty] | 362.24 | чел.час.
| оборудования | 0 | (0) | тыс.руб. |  | Нормативные затраты труда машинистов | [5 empty] | 6.51 | чел.час.
| прочих затрат | 0 | (0) | тыс.руб. |  | Расчетный измеритель конструктивного решения
№ п/п | Обоснование | Наименование работ и затрат |  |  | Единица измерения | Количество |  |  | Сметная стоимость в базисном уровне цен (в текущем уровне цен (гр. 8) для ресурсов, отсутствующих в СНБ), руб. |  |  | Индексы | Сметная стоимость в текущем уровне цен, руб.
[6 empty] | на единицу | коэффициенты | всего с учетом коэффициентов | на единицу | коэффициенты | всего
1 | 2 | 3 |  |  | 4 | 5 | 6 | 7 | 8 | 9 | 10 | 11 | 12
Раздел 1. Демонтажные работы | [15 empty] | Раздел 1. Демонтажные работы
1 | ФЕРр67-4-5 | Демонтаж: светильников для люминесцентных ламп |  |  | 4: 100 шт; 7: 0.12 |  |  |  | Демонтаж: светильников для люминесцентных ламп
| 1 | ОТ |  |  | 8: 143.48; 10: 17.22; 11: 33.95; 12: 584.62 |  |  |  |  | ОТ
| 2 | ЭМ |  |  | 8: 2.5; 10: 0.3 |  |  |  |  | ЭМ
| 3 | в т.ч. ОТм |  |  | 8: 1.08; 10: 0.13; 11: 33.95; 12: 4.41 |  |  |  |  | в т.ч. ОТм
|  | ЗТ |  |  | 4: чел.-ч; 5: 17.89; 7: 2.1468 | [5 empty] | ЗТ
|  | ЗТм |  |  | 4: чел.-ч; 5: 0.08; 7: 0.0096 | [5 empty] | ЗТм
|  | Итого по расценке |  |  | 8: 145.98; 10: 17.52 | [6 empty] | Итого по расценке
|  | ФОТ |  |  | 10: 17.35; 12: 589.03 | [5 empty] | ФОТ
| Приказ № 812/пр от 21.12.2020 Прил. п.101 | НР Электромонтажные работы (ремонтно-строительные) |  |  | 4: %; 5: 91; 7: 91; 10: 15.79; 12: 536.02 | [5 empty] | НР Электромонтажные работы (ремонтно-строительные)
| Приказ № 774/пр от 11.12.2020 Прил. п.101 | СП Электромонтажные работы (ремонтно-строительные) |  |  | 4: %; 5: 48; 7: 48; 10: 8.33; 12: 282.73 | [5 empty] | СП Электромонтажные работы (ремонтно-строительные)
|  | Всего по позиции |  |  | 10: 41.64 | [7 empty] | Всего по позиции
2 | ФЕР15-01-047-15 | Демонтаж потолков: плитно-ячеистых по каркасу из оцинкованного профиля |  |  | 4: 100 м2; 7: 0.50815 |  |  |  | Демонтаж потолков: плитно-ячеистых по каркасу из оцинкованного профиля
| Приказ от 14.07.2022 № 571/пр п.83 табл.2 | Демонтаж (разборка) сборных бетонных и железобетонных строительных конструкций ОЗП=0,8; ЭМ=0,8 к расх.; ЗПМ=0,8; МАТ=0 к расх.; ТЗ=0,8; ТЗМ=0,8 | [19 empty] | Демонтаж (разборка) сборных бетонных и железобетонных строительных конструкций ОЗП=0,8; ЭМ=0,8 к расх.; ЗПМ=0,8; МАТ=0 к расх.; ТЗ=0,8; ТЗМ=0,8
|  | НДС 20% на материалы МАТ=1,2 к расх. | [19 empty] | НДС 20% на материалы МАТ=1,2 к расх.
| 1 | ОТ |  |  | 8: 963.12; 9: 0.8; 10: 391.53; 11: 33.95; 12: 13292.44 |  |  |  |  | ОТ
| 2 | ЭМ |  |  | 8: 324.71; 9: 0.8; 10: 132 |  |  |  |  | ЭМ
| 3 | в т.ч. ОТм |  |  | 8: 63.39; 9: 0.8; 10: 25.77; 11: 33.95; 12: 874.89 |  |  |  |  | в т.ч. ОТм
| 4 | М |  |  | 8: 5335.4; 9: 0; 10: 0 |  |  |  |  | М
|  | ЗТ |  |  | 4: чел.-ч; 5: 102.46; 6: 0.8; 7: 41.652 | [5 empty] | ЗТ
|  | ЗТм |  |  | 4: чел.-ч; 5: 5.34; 6: 0.8; 7: 2.1708 | [5 empty] | ЗТм
|  | Итого по расценке |  |  | 8: 6623.23; 10: 523.53 | [6 empty] | Итого по расценке
|  | ФОТ |  |  | 10: 417.3; 12: 14167.33 | [5 empty] | ФОТ
| Приказ № 812/пр от 21.12.2020 Прил. п.15 | НР Отделочные работы |  |  | 4: %; 5: 100; 7: 100; 10: 417.3; 12: 14167.33 | [5 empty] | НР Отделочные работы
| Приказ № 774/пр от 11.12.2020 Прил. п.15, Приказ № 774/пр от 11.12.2020 п.16 | СП Отделочные работы |  |  | 4: %; 5: 49; 7: 49; 10: 204.48; 12: 6941.99 | [5 empty] | СП Отделочные работы
|  | Всего по позиции |  |  | 10: 1145.31 | [7 empty] | Всего по позиции
3 | ФЕРр63-5-1 | Снятие обоев: простых и улучшенных |  |  | 4: 100 м2; 7: 0.9693 |  |  |  | Снятие обоев: простых и улучшенных
| 1 | ОТ |  |  | 8: 81.12; 10: 78.63; 11: 33.95; 12: 2669.49 |  |  |  |  | ОТ
| 999-9900 | Строительный мусор |  |  | 4: т; 5: 0.03; 6: 1.2; 7: 0.034895 | [9 empty] | Строительный мусор
|  | ЗТ |  |  | 4: чел.-ч; 5: 10.4; 7: 10.0807 | [5 empty] | ЗТ
|  | Итого по расценке |  |  | 8: 81.12; 10: 78.63 | [6 empty] | Итого по расценке
|  | ФОТ |  |  | 10: 78.63; 12: 2669.49 | [5 empty] | ФОТ
| Приказ № 812/пр от 21.12.2020 Прил. п.97 | НР Стекольные, обойные и облицовочные работы (ремонтно-строительные) |  |  | 4: %; 5: 90; 7: 90; 10: 70.77; 12: 2402.54 | [5 empty] | НР Стекольные, обойные и облицовочные работы (ремонтно-строительные)
| Приказ № 774/пр от 11.12.2020 Прил. п.97 | СП Стекольные, обойные и облицовочные работы (ремонтно-строительные) |  |  | 4: %; 5: 45; 7: 45; 10: 35.38; 12: 1201.27 | [5 empty] | СП Стекольные, обойные и облицовочные работы (ремонтно-строительные)
|  | Всего по позиции |  |  | 10: 184.78 | [7 empty] | Всего по позиции
4 | ФЕРр63-10-1 | Разборка облицовки из гипсокартонных листов: стен и перегородок- откос окна |  |  | 4: 100 м2; 7: 0.017 |  |  |  | Разборка облицовки из гипсокартонных листов: стен и перегородок- откос окна
| 1 | ОТ |  |  | 8: 63.16; 10: 1.07; 11: 33.95; 12: 36.33 |  |  |  |  | ОТ
| 2 | ЭМ |  |  | 8: 6.25; 10: 0.11 |  |  |  |  | ЭМ
| 3 | в т.ч. ОТм |  |  | 8: 2.7; 10: 0.05; 11: 33.95; 12: 1.7 |  |  |  |  | в т.ч. ОТм
|  | ЗТ |  |  | 4: чел.-ч; 5: 7.31; 7: 0.12427 | [5 empty] | ЗТ
|  | ЗТм |  |  | 4: чел.-ч; 5: 0.2; 7: 0.0034 | [5 empty] | ЗТм
|  | Итого по расценке |  |  | 8: 69.41; 10: 1.18 | [6 empty] | Итого по расценке
|  | ФОТ |  |  | 10: 1.12; 12: 38.03 | [5 empty] | ФОТ
| Приказ № 812/пр от 21.12.2020 Прил. п.97 | НР Стекольные, обойные и облицовочные работы (ремонтно-строительные) |  |  | 4: %; 5: 90; 7: 90; 10: 1.01; 12: 34.23 | [5 empty] | НР Стекольные, обойные и облицовочные работы (ремонтно-строительные)
| Приказ № 774/пр от 11.12.2020 Прил. п.97 | СП Стекольные, обойные и облицовочные работы (ремонтно-строительные) |  |  | 4: %; 5: 45; 7: 45; 10: 0.5; 12: 17.11 | [5 empty] | СП Стекольные, обойные и облицовочные работы (ремонтно-строительные)
|  | Всего по позиции |  |  | 10: 2.69 | [7 empty] | Всего по позиции
5 | ФЕРр62-47-1 | Расчистка поверхностей шпателем, щетками от старых покрасок |  |  | 4: м2; 7: 18.738 |  |  |  | Расчистка поверхностей шпателем, щетками от старых покрасок
| 1 | ОТ |  |  | 8: 4.38; 10: 82.07; 11: 33.95; 12: 2786.28 |  |  |  |  | ОТ
|  | ЗТ |  |  | 4: чел.-ч; 5: 0.58; 7: 10.868 | [5 empty] | ЗТ
|  | Итого по расценке |  |  | 8: 4.38; 10: 82.07 | [6 empty] | Итого по расценке
|  | ФОТ |  |  | 10: 82.07; 12: 2786.28 | [5 empty] | ФОТ
| Приказ № 812/пр от 21.12.2020 Прил. п.96 | НР Малярные работы (ремонтно-строительные) |  |  | 4: %; 5: 90; 7: 90; 10: 73.86; 12: 2507.65 | [5 empty] | НР Малярные работы (ремонтно-строительные)
| Приказ № 774/пр от 11.12.2020 Прил. п.96 | СП Малярные работы (ремонтно-строительные) |  |  | 4: %; 5: 46; 7: 46; 10: 37.75; 12: 1281.69 | [5 empty] | СП Малярные работы (ремонтно-строительные)
|  | Всего по позиции |  |  | 10: 193.68 | [7 empty] | Всего по позиции
6 | ФЕРр62-47-1 | Расчистка поверхностей шпателем, щетками от старых покрасок- побелка потолка |  |  | 4: м2; 7: 28.16 |  |  |  | Расчистка поверхностей шпателем, щетками от старых покрасок- побелка потолка
| 1 | ОТ |  |  | 8: 4.38; 10: 123.34; 11: 33.95; 12: 4187.39 |  |  |  |  | ОТ
|  | ЗТ |  |  | 4: чел.-ч; 5: 0.58; 7: 16.3328 | [5 empty] | ЗТ
|  | Итого по расценке |  |  | 8: 4.38; 10: 123.34 | [6 empty] | Итого по расценке
|  | ФОТ |  |  | 10: 123.34; 12: 4187.39 | [5 empty] | ФОТ
| Приказ № 812/пр от 21.12.2020 Прил. п.96 | НР Малярные работы (ремонтно-строительные) |  |  | 4: %; 5: 90; 7: 90; 10: 111.01; 12: 3768.65 | [5 empty] | НР Малярные работы (ремонтно-строительные)
| Приказ № 774/пр от 11.12.2020 Прил. п.96 | СП Малярные работы (ремонтно-строительные) |  |  | 4: %; 5: 46; 7: 46; 10: 56.74; 12: 1926.2 | [5 empty] | СП Малярные работы (ремонтно-строительные)
|  | Всего по позиции |  |  | 10: 291.09 | [7 empty] | Всего по позиции
7 | ФЕР46-04-012-03 | Разборка деревянных заполнений проемов: дверных и воротных |  |  | 4: 100 м2; 7: 0.07175 |  |  |  | Разборка деревянных заполнений проемов: дверных и воротных
|  | Объем=0,9*2,05*2/100+1,7*2,05*1/100 | [21 empty] | Объем=0,9*2,05*2/100+1,7*2,05*1/100
| 1 | ОТ |  |  | 8: 737.4; 10: 52.91; 11: 33.95; 12: 1796.29 |  |  |  |  | ОТ
| 2 | ЭМ |  |  | 8: 241.95; 10: 17.36 |  |  |  |  | ЭМ
| 3 | в т.ч. ОТм |  |  | 8: 104.49; 10: 7.5; 11: 33.95; 12: 254.63 |  |  |  |  | в т.ч. ОТм
|  | ЗТ |  |  | 4: чел.-ч; 5: 91.15; 7: 6.54 | [5 empty] | ЗТ
|  | ЗТм |  |  | 4: чел.-ч; 5: 7.74; 7: 0.55534 | [5 empty] | ЗТм
|  | Итого по расценке |  |  | 8: 979.35; 10: 70.27 | [6 empty] | Итого по расценке
|  | ФОТ |  |  | 10: 60.41; 12: 2050.92 | [5 empty] | ФОТ
| Приказ № 812/пр от 21.12.2020 Прил. п.40.2 | НР Работы по реконструкции зданий и сооружений: разборка отдельных конструктивных элементов здания (сооружения), а также зданий (сооружений) в целом |  |  | 4: %; 5: 91; 7: 91; 10: 54.97; 12: 1866.34 | [5 empty] | НР Работы по реконструкции зданий и сооружений: разборка отдельных конструктивных элементов здания (сооружения), а также зданий (сооружений) в целом
| Приказ № 774/пр от 11.12.2020 Прил. п.40.2 | СП Работы по реконструкции зданий и сооружений: разборка отдельных конструктивных элементов здания (сооружения), а также зданий (сооружений) в целом |  |  | 4: %; 5: 52; 7: 52; 10: 31.41; 12: 1066.48 | [5 empty] | СП Работы по реконструкции зданий и сооружений: разборка отдельных конструктивных элементов здания (сооружения), а также зданий (сооружений) в целом
|  | Всего по позиции |  |  | 10: 156.65 | [7 empty] | Всего по позиции
8 | ФЕР46-04-006-04 | Разборка перегородок из гипсовых, шлакобетонных и фибролитовых плит- из ОСБ |  |  | 4: 100 м2; 7: 0.017 |  |  |  | Разборка перегородок из гипсовых, шлакобетонных и фибролитовых плит- из ОСБ
|  | Объем=01,7/100 | [21 empty] | Объем=01,7/100
| 1 | ОТ |  |  | 8: 517.85; 10: 8.8; 11: 33.95; 12: 298.76 |  |  |  |  | ОТ
| 2 | ЭМ |  |  | 8: 120.04; 10: 2.04 |  |  |  |  | ЭМ
| 3 | в т.ч. ОТм |  |  | 8: 51.84; 10: 0.88; 11: 33.95; 12: 29.88 |  |  |  |  | в т.ч. ОТм
| 999-9900 | Строительный мусор |  |  | 4: т; 5: 10.76; 6: 1.2; 7: 0.2195 | [9 empty] | Строительный мусор
|  | ЗТ |  |  | 4: чел.-ч; 5: 65.8; 7: 1.1186 | [5 empty] | ЗТ
|  | ЗТм |  |  | 4: чел.-ч; 5: 3.84; 7: 0.06528 | [5 empty] | ЗТм
|  | Итого по расценке |  |  | 8: 637.89; 10: 10.84 | [6 empty] | Итого по расценке
|  | ФОТ |  |  | 10: 9.68; 12: 328.64 | [5 empty] | ФОТ
| Приказ № 812/пр от 21.12.2020 Прил. п.40.2 | НР Работы по реконструкции зданий и сооружений: разборка отдельных конструктивных элементов здания (сооружения), а также зданий (сооружений) в целом |  |  | 4: %; 5: 91; 7: 91; 10: 8.81; 12: 299.06 | [5 empty] | НР Работы по реконструкции зданий и сооружений: разборка отдельных конструктивных элементов здания (сооружения), а также зданий (сооружений) в целом
| Приказ № 774/пр от 11.12.2020 Прил. п.40.2 | СП Работы по реконструкции зданий и сооружений: разборка отдельных конструктивных элементов здания (сооружения), а также зданий (сооружений) в целом |  |  | 4: %; 5: 52; 7: 52; 10: 5.03; 12: 170.89 | [5 empty] | СП Работы по реконструкции зданий и сооружений: разборка отдельных конструктивных элементов здания (сооружения), а также зданий (сооружений) в целом
|  | Всего по позиции |  |  | 10: 24.68 | [7 empty] | Всего по позиции
|  | Итоги по разделу 1 Демонтажные работы : | [22 empty] | Итоги по разделу 1 Демонтажные работы :
|  | Итого прямые затраты (справочно) |  |  | 10: 907.38; 12: 27441.44 | [12 empty] | Итого прямые затраты (справочно)
|  | в том числе: | [23 empty] | в том числе:
|  | Оплата труда рабочих |  |  | 10: 755.57; 12: 25651.6 | [12 empty] | Оплата труда рабочих
|  | Эксплуатация машин |  |  | 10: 151.81; 12: 1789.84 | [12 empty] | Эксплуатация машин
|  | в том числе оплата труда машинистов (Отм) |  |  | 10: 34.33; 12: 1165.51 | [12 empty] | в том числе оплата труда машинистов (Отм)
|  | Строительные работы |  |  | 10: 2040.52; 12: 65911.62 | [12 empty] | Строительные работы
|  | в том числе: | [23 empty] | в том числе:
|  | оплата труда |  |  | 10: 755.57; 12: 25651.6 | [12 empty] | оплата труда
|  | эксплуатация машин и механизмов |  |  | 10: 151.81; 12: 1789.84 | [12 empty] | эксплуатация машин и механизмов
|  | в том числе оплата труда машинистов (ОТм) |  |  | 10: 34.33; 12: 1165.51 | [12 empty] | в том числе оплата труда машинистов (ОТм)
|  | накладные расходы |  |  | 10: 753.52; 12: 25581.82 | [12 empty] | накладные расходы
|  | сметная прибыль |  |  | 10: 379.62; 12: 12888.36 | [12 empty] | сметная прибыль
|  | Итого ФОТ (справочно) |  |  | 10: 789.9; 12: 26817.11 | [12 empty] | Итого ФОТ (справочно)
|  | Итого накладные расходы (справочно) |  |  | 10: 753.52; 12: 25581.82 | [12 empty] | Итого накладные расходы (справочно)
|  | Итого сметная прибыль (справочно) |  |  | 10: 379.62; 12: 12888.36 | [12 empty] | Итого сметная прибыль (справочно)
|  | Итого по разделу 1 Демонтажные работы |  |  | 10: 2040.52; 12: 65911.62 | [13 empty] | Итого по разделу 1 Демонтажные работы
Раздел 2. Отделочные работы ( ремонтные) | [15 empty] | Раздел 2. Отделочные работы ( ремонтные)
9 | ФЕР15-04-006-01 | Покрытие поверхностей грунтовкой глубокого проникновения: за 1 раз потолков |  |  | 4: 100 м2; 7: 0.78975 |  |  |  | Покрытие поверхностей грунтовкой глубокого проникновения: за 1 раз потолков
|  | Объем=078,975/100 | [21 empty] | Объем=078,975/100
| Приказ от 04.08.2020 № 421/пр п.58б | При применении сметных норм, включенных в сборники ГЭСН (ФЕР, ТЕР), аналогичных технологическим процессам в новом строительстве, в том числе по возведению новых конструктивных элементов ОЗП=1,15; ЭМ=1,25 к расх.; ЗПМ=1,25; ТЗ=1,15; ТЗМ=1,25 | [19 empty] | При применении сметных норм, включенных в сборники ГЭСН (ФЕР, ТЕР), аналогичных технологическим процессам в новом строительстве, в том числе по возведению новых конструктивных элементов ОЗП=1,15; ЭМ=1,25 к расх.; ЗПМ=1,25; ТЗ=1,15; ТЗМ=1,25
|  | НДС 20% на материалы МАТ=1,2 к расх. | [19 empty] | НДС 20% на материалы МАТ=1,2 к расх.
| 1 | ОТ |  |  | 8: 54.64; 9: 1.15; 10: 49.62; 11: 33.95; 12: 1684.6 |  |  |  |  | ОТ
| 2 | ЭМ |  |  | 8: 0.97; 9: 1.25; 10: 0.96 |  |  |  |  | ЭМ
| 3 | в т.ч. ОТм |  |  | 8: 0.26; 9: 1.25; 10: 0.26; 11: 33.95; 12: 8.83 |  |  |  |  | в т.ч. ОТм
| 4 | М |  |  | 8: 0.18; 9: 1.2; 10: 0.17 |  |  |  |  | М
| 14.3.01.03 | Грунтовка |  |  | 4: т; 5: 0.0103; 6: 1.2; 7: 0.0097613 | [9 empty] | Грунтовка
|  | ЗТ |  |  | 4: чел.-ч; 5: 5.68; 6: 1.15; 7: 5.1586 | [5 empty] | ЗТ
|  | ЗТм |  |  | 4: чел.-ч; 5: 0.02; 6: 1.25; 7: 0.019744 | [5 empty] | ЗТм
|  | Итого по расценке |  |  | 8: 55.79; 10: 50.75 | [6 empty] | Итого по расценке
|  | ФОТ |  |  | 10: 49.88; 12: 1693.43 | [5 empty] | ФОТ
| Приказ № 812/пр от 21.12.2020 Прил. п.15 | НР Отделочные работы |  |  | 4: %; 5: 100; 7: 100; 10: 49.88; 12: 1693.43 | [5 empty] | НР Отделочные работы
| Приказ № 774/пр от 11.12.2020 Прил. п.15, Приказ № 774/пр от 11.12.2020 п.16 | СП Отделочные работы |  |  | % | 49 | 0.85 | 41.65 |  |  | 20.78 |  | 705.31 | [5 empty] | СП Отделочные работы
|  | Всего по позиции |  |  | 10: 121.41 | [7 empty] | Всего по позиции
10 | ФССЦ-14.3.01.02-0103 | Грунтовка воднодисперсионная CERESIT CT 17 |  |  | 4: л; 7: 6.2572; 8: 9.14; 9: 1.2; 10: 68.63 |  |  |  | Грунтовка воднодисперсионная CERESIT CT 17
(Отделочные работы)
|  | Объем=0,0081344/1,3*1000 | [21 empty] | Объем=0,0081344/1,3*1000
|  | НДС 20% на материалы МАТ=1,2 к расх. | [19 empty] | НДС 20% на материалы МАТ=1,2 к расх.
11 | ФЕР10-05-009-01 | Облицовка стен по одинарному металлическому каркасу из направляющих и стоечных профилей гипсокартонными листами в один слой: с оконным проемом- экран регистров |  |  | 4: 100 м2; 7: 0.0546 |  |  |  | Облицовка стен по одинарному металлическому каркасу из направляющих и стоечных профилей гипсокартонными листами в один слой: с оконным проемом- экран регистров
|  | Объем=5,46/100 | [21 empty] | Объем=5,46/100
| Приказ от 04.08.2020 № 421/пр п.58б | При применении сметных норм, включенных в сборники ГЭСН (ФЕР, ТЕР), аналогичных технологическим процессам в новом строительстве, в том числе по возведению новых конструктивных элементов ОЗП=1,15; ЭМ=1,25 к расх.; ЗПМ=1,25; ТЗ=1,15; ТЗМ=1,25 | [19 empty] | При применении сметных норм, включенных в сборники ГЭСН (ФЕР, ТЕР), аналогичных технологическим процессам в новом строительстве, в том числе по возведению новых конструктивных элементов ОЗП=1,15; ЭМ=1,25 к расх.; ЗПМ=1,25; ТЗ=1,15; ТЗМ=1,25
|  | НДС 20% на материалы МАТ=1,2 к расх. | [19 empty] | НДС 20% на материалы МАТ=1,2 к расх.
| 1 | ОТ |  |  | 8: 643.97; 9: 1.15; 10: 40.43; 11: 33.95; 12: 1372.6 |  |  |  |  | ОТ
| 2 | ЭМ |  |  | 8: 40.92; 9: 1.25; 10: 2.79 |  |  |  |  | ЭМ
| 3 | в т.ч. ОТм |  |  | 8: 5.02; 9: 1.25; 10: 0.34; 11: 33.95; 12: 11.54 |  |  |  |  | в т.ч. ОТм
| 4 | М |  |  | 8: 3454.06; 9: 1.2; 10: 226.31 |  |  |  |  | М
| 01.6.01.02 | Листы гипсокартонные |  |  | 4: м2; 5: 107; 6: 1.2; 7: 7.0106 | [9 empty] | Листы гипсокартонные
| 14.5.01.01 | Герметик акриловый, 300мл |  |  | 4: шт; 5: 7; 6: 1.2; 7: 0.45864 | [9 empty] | Герметик акриловый, 300мл
|  | ЗТ |  |  | 4: чел.-ч; 5: 71; 6: 1.15; 7: 4.4581 | [5 empty] | ЗТ
|  | ЗТм |  |  | 4: чел.-ч; 5: 0.4; 6: 1.25; 7: 0.0273 | [5 empty] | ЗТм
|  | Итого по расценке |  |  | 8: 4138.95; 10: 269.53 | [6 empty] | Итого по расценке
|  | ФОТ |  |  | 10: 40.77; 12: 1384.14 | [5 empty] | ФОТ
| Приказ № 812/пр от 21.12.2020 Прил. п.10 | НР Деревянные конструкции |  |  | 4: %; 5: 108; 7: 108; 10: 44.03; 12: 1494.87 | [5 empty] | НР Деревянные конструкции
| Приказ № 774/пр от 11.12.2020 Прил. п.10, Приказ № 774/пр от 11.12.2020 п.16 | СП Деревянные конструкции |  |  | % | 55 | 0.85 | 46.75 |  |  | 19.06 |  | 647.09 | [5 empty] | СП Деревянные конструкции
|  | Всего по позиции |  |  | 10: 332.62 | [7 empty] | Всего по позиции
12 | ФССЦ-14.5.01.01-0011 | Герметик акриловый: KIM TEC, 300 мл |  |  | 4: шт; 7: 0.3822; 8: 14.14; 9: 1.2; 10: 6.49 |  |  |  | Герметик акриловый: KIM TEC, 300 мл
(Деревянные конструкции)
|  | НДС 20% на материалы МАТ=1,2 к расх. | [19 empty] | НДС 20% на материалы МАТ=1,2 к расх.
13 | ФССЦ-01.6.01.02-0006 | Листы гипсокартонные ГКЛ, толщина 12,5 мм |  |  | 4: м2; 7: 5.8422; 8: 15; 9: 1.2; 10: 105.16 |  |  |  | Листы гипсокартонные ГКЛ, толщина 12,5 мм
(Деревянные конструкции)
|  | НДС 20% на материалы МАТ=1,2 к расх. | [19 empty] | НДС 20% на материалы МАТ=1,2 к расх.
14 | ФЕРр69-57-1 применит. | Установка декоративного экрана на регистры отопления |  |  | 4: м2; 7: 1.44 |  |  |  | Установка декоративного экрана на регистры отопления
|  | Объем=1,2*0,6*2 | [21 empty] | Объем=1,2*0,6*2
|  | НДС 20% на материалы МАТ=1,2 к расх. | [19 empty] | НДС 20% на материалы МАТ=1,2 к расх.
| 1 | ОТ |  |  | 8: 4.77; 10: 6.87; 11: 33.95; 12: 233.24 |  |  |  |  | ОТ
| 4 | М |  |  | 8: 2.13; 9: 1.2; 10: 3.68 |  |  |  |  | М
|  | ЗТ |  |  | 4: чел.-ч; 5: 0.52; 7: 0.7488 | [5 empty] | ЗТ
|  | Итого по расценке |  |  | 8: 6.9; 10: 10.55 | [6 empty] | Итого по расценке
|  | ФОТ |  |  | 10: 6.87; 12: 233.24 | [5 empty] | ФОТ
| Приказ № 812/пр от 21.12.2020 Прил. п.103 | НР Прочие ремонтно-строительные работы |  |  | 4: %; 5: 92; 7: 92; 10: 6.32; 12: 214.58 | [5 empty] | НР Прочие ремонтно-строительные работы
| Приказ № 774/пр от 11.12.2020 Прил. п.103 | СП Прочие ремонтно-строительные работы |  |  | 4: %; 5: 44; 7: 44; 10: 3.02; 12: 102.63 | [5 empty] | СП Прочие ремонтно-строительные работы
|  | Всего по позиции |  |  | 10: 19.89 | [7 empty] | Всего по позиции
15 | ФССЦ-11.3.03.12-0003 | Решетка радиаторная из ПВХ, размер 0,6х1,2 м |  |  | 4: м2; 7: 1.44; 8: 75.58; 9: 1.2; 10: 130.6 |  |  |  | Решетка радиаторная из ПВХ, размер 0,6х1,2 м
(Сантехнические работы - внутренние (трубопроводы, водопровод, канализация, отопление, газоснабжение, вентиляция и кондиционирование воздуха))
|  | Объем=1,2*0,6*2 | [21 empty] | Объем=1,2*0,6*2
|  | НДС 20% на материалы МАТ=1,2 к расх. | [19 empty] | НДС 20% на материалы МАТ=1,2 к расх.
16 | ФЕР15-02-019-03 | Сплошное выравнивание внутренних поверхностей (однослойное оштукатуривание) из сухих растворных смесей толщиной до 10 мм: стен |  |  | 4: 100 м2; 7: 0.9693 |  |  |  | Сплошное выравнивание внутренних поверхностей (однослойное оштукатуривание) из сухих растворных смесей толщиной до 10 мм: стен
|  | Объем=96,93/100 | [21 empty] | Объем=96,93/100
| Приказ от 04.08.2020 № 421/пр п.58б | При применении сметных норм, включенных в сборники ГЭСН (ФЕР, ТЕР), аналогичных технологическим процессам в новом строительстве, в том числе по возведению новых конструктивных элементов ОЗП=1,15; ЭМ=1,25 к расх.; ЗПМ=1,25; ТЗ=1,15; ТЗМ=1,25 | [19 empty] | При применении сметных норм, включенных в сборники ГЭСН (ФЕР, ТЕР), аналогичных технологическим процессам в новом строительстве, в том числе по возведению новых конструктивных элементов ОЗП=1,15; ЭМ=1,25 к расх.; ЗПМ=1,25; ТЗ=1,15; ТЗМ=1,25
|  | НДС 20% на материалы МАТ=1,2 к расх. | [19 empty] | НДС 20% на материалы МАТ=1,2 к расх.
| 1 | ОТ |  |  | 8: 277.14; 9: 1.15; 10: 308.93; 11: 33.95; 12: 10488.17 |  |  |  |  | ОТ
| 2 | ЭМ |  |  | 8: 17.03; 9: 1.25; 10: 20.63 |  |  |  |  | ЭМ
| 3 | в т.ч. ОТм |  |  | 8: 10.08; 9: 1.25; 10: 12.21; 11: 33.95; 12: 414.53 |  |  |  |  | в т.ч. ОТм
| 4 | М |  |  | 8: 1.24; 9: 1.2; 10: 1.44 |  |  |  |  | М
| 04.3.02.09 | Смеси на цементной основе |  |  | 4: т; 5: 0.85; 6: 1.2; 7: 0.98869 | [9 empty] | Смеси на цементной основе
| 14.4.01.21 | Грунтовка |  |  | 4: т; 5: 0; 6: 1.2; 7: 0 | [9 empty] | Грунтовка
|  | ЗТ |  |  | 4: чел.-ч; 5: 32.49; 6: 1.15; 7: 36.2164 | [5 empty] | ЗТ
|  | ЗТм |  |  | 4: чел.-ч; 5: 0.93; 6: 1.25; 7: 1.1268 | [5 empty] | ЗТм
|  | Итого по расценке |  |  | 8: 295.41; 10: 331 | [6 empty] | Итого по расценке
|  | ФОТ |  |  | 10: 321.14; 12: 10902.7 | [5 empty] | ФОТ
| Приказ № 812/пр от 21.12.2020 Прил. п.15 | НР Отделочные работы |  |  | 4: %; 5: 100; 7: 100; 10: 321.14; 12: 10902.7 | [5 empty] | НР Отделочные работы
| Приказ № 774/пр от 11.12.2020 Прил. п.15, Приказ № 774/пр от 11.12.2020 п.16 | СП Отделочные работы |  |  | % | 49 | 0.85 | 41.65 |  |  | 133.75 |  | 4540.97 | [5 empty] | СП Отделочные работы
|  | Всего по позиции |  |  | 10: 785.89 | [7 empty] | Всего по позиции
17 | ФЕР15-02-019-07 | Сплошное выравнивание внутренних поверхностей (однослойное оштукатуривание) из сухих растворных смесей на каждый 1 мм изменения толщины слоя добавлять или исключать к расценке: 15-02-019-03 |  |  | 4: 100 м2; 7: -0.9693 |  |  |  | Сплошное выравнивание внутренних поверхностей (однослойное оштукатуривание) из сухих растворных смесей на каждый 1 мм изменения толщины слоя добавлять или исключать к расценке: 15-02-019-03
|  | Объем=-96,93/100 | [21 empty] | Объем=-96,93/100
|  | ПЗ=7 (ОЗП=7; ЭМ=7 к расх.; ЗПМ=7; МАТ=7 к расх.; ТЗ=7; ТЗМ=7) | [19 empty] | ПЗ=7 (ОЗП=7; ЭМ=7 к расх.; ЗПМ=7; МАТ=7 к расх.; ТЗ=7; ТЗМ=7)
| Приказ от 04.08.2020 № 421/пр п.58б | При применении сметных норм, включенных в сборники ГЭСН (ФЕР, ТЕР), аналогичных технологическим процессам в новом строительстве, в том числе по возведению новых конструктивных элементов ОЗП=1,15; ЭМ=1,25 к расх.; ЗПМ=1,25; ТЗ=1,15; ТЗМ=1,25 | [19 empty] | При применении сметных норм, включенных в сборники ГЭСН (ФЕР, ТЕР), аналогичных технологическим процессам в новом строительстве, в том числе по возведению новых конструктивных элементов ОЗП=1,15; ЭМ=1,25 к расх.; ЗПМ=1,25; ТЗ=1,15; ТЗМ=1,25
|  | НДС 20% на материалы МАТ=1,2 к расх. | [19 empty] | НДС 20% на материалы МАТ=1,2 к расх.
| 1 | ОТ |  |  | 8: 26.44; 9: 8.05; 10: -206.31; 11: 33.95; 12: -7004.22 |  |  |  |  | ОТ
| 2 | ЭМ |  |  | 8: 1.68; 9: 8.75; 10: -14.25 |  |  |  |  | ЭМ
| 3 | в т.ч. ОТм |  |  | 8: 0.99; 9: 8.75; 10: -8.4; 11: 33.95; 12: -285.18 |  |  |  |  | в т.ч. ОТм
| 4 | М |  |  | 8: 0.12; 9: 8.4; 10: -0.98 |  |  |  |  | М
| 04.3.02.09 | Смеси на цементной основе |  |  | 4: т; 5: 0.085; 6: 8.4; 7: -0.69208 | [9 empty] | Смеси на цементной основе
|  | ЗТ |  |  | 4: чел.-ч; 5: 3.1; 6: 8.05; 7: -24.1889 | [5 empty] | ЗТ
|  | ЗТм |  |  | 4: чел.-ч; 5: 0.09; 6: 8.75; 7: -0.76332 | [5 empty] | ЗТм
|  | Итого по расценке |  |  | 8: 28.24; 10: -221.54 | [6 empty] | Итого по расценке
|  | ФОТ |  |  | 10: -214.71; 12: -7289.4 | [5 empty] | ФОТ
| Приказ № 812/пр от 21.12.2020 Прил. п.15 | НР Отделочные работы |  |  | 4: %; 5: 100; 7: 100; 10: -214.71; 12: -7289.4 | [5 empty] | НР Отделочные работы
| Приказ № 774/пр от 11.12.2020 Прил. п.15, Приказ № 774/пр от 11.12.2020 п.16 | СП Отделочные работы |  |  | % | 49 | 0.85 | 41.65 |  |  | -89.43 |  | -3036.04 | [5 empty] | СП Отделочные работы
|  | Всего по позиции |  |  | 10: -525.68 | [7 empty] | Всего по позиции
18 | ФССЦ-04.3.02.09-1401 | Смеси сухие строительные, шпаклевочные, для внутренних работ |  |  | 4: кг; 7: 228.905; 8: 8.06; 9: 1.2; 10: 2213.97 |  |  |  | Смеси сухие строительные, шпаклевочные, для внутренних работ
(Отделочные работы)
|  | Объем=823,905-595 | [21 empty] | Объем=823,905-595
|  | НДС 20% на материалы МАТ=1,2 к расх. | [19 empty] | НДС 20% на материалы МАТ=1,2 к расх.
19 | ФССЦ-14.3.01.02-0103 | Грунтовка воднодисперсионная CERESIT CT 17 |  |  | 4: л; 7: 19.386; 8: 9.14; 9: 1.2; 10: 212.63 |  |  |  | Грунтовка воднодисперсионная CERESIT CT 17
(Отделочные работы)
|  | Объем=0,13*96,93*2/1,3 | [21 empty] | Объем=0,13*96,93*2/1,3
|  | НДС 20% на материалы МАТ=1,2 к расх. | [19 empty] | НДС 20% на материалы МАТ=1,2 к расх.
20 | ФЕР15-06-007-02 | Оклейка стен стеклообоями с окраской поливинилацетатными красками за один раз: без подготовки |  |  | 4: 100 м2; 7: 0.9693 |  |  |  | Оклейка стен стеклообоями с окраской поливинилацетатными красками за один раз: без подготовки
| Приказ от 04.08.2020 № 421/пр п.58б | При применении сметных норм, включенных в сборники ГЭСН (ФЕР, ТЕР), аналогичных технологическим процессам в новом строительстве, в том числе по возведению новых конструктивных элементов ОЗП=1,15; ЭМ=1,25 к расх.; ЗПМ=1,25; ТЗ=1,15; ТЗМ=1,25 | [19 empty] | При применении сметных норм, включенных в сборники ГЭСН (ФЕР, ТЕР), аналогичных технологическим процессам в новом строительстве, в том числе по возведению новых конструктивных элементов ОЗП=1,15; ЭМ=1,25 к расх.; ЗПМ=1,25; ТЗ=1,15; ТЗМ=1,25
|  | НДС 20% на материалы МАТ=1,2 к расх. | [19 empty] | НДС 20% на материалы МАТ=1,2 к расх.
| 1 | ОТ |  |  | 8: 794.78; 9: 1.15; 10: 885.94; 11: 33.95; 12: 30077.66 |  |  |  |  | ОТ
| 2 | ЭМ |  |  | 8: 5.57; 9: 1.25; 10: 6.75 |  |  |  |  | ЭМ
| 3 | в т.ч. ОТм |  |  | 8: 1.07; 9: 1.25; 10: 1.3; 11: 33.95; 12: 44.14 |  |  |  |  | в т.ч. ОТм
| 4 | М |  |  | 8: 12.87; 9: 1.2; 10: 14.97 |  |  |  |  | М
| 01.6.02.02 | Стеклообои |  |  | 4: м2; 5: 105; 6: 1.2; 7: 122.1318 | [9 empty] | Стеклообои
| 14.1.03.02 | Клей для стеклообоев |  |  | 4: кг; 5: 27.5; 6: 1.2; 7: 31.9869 | [9 empty] | Клей для стеклообоев
| 14.3.02.03 | Краски водно-дисперсионные поливинилацетатные |  |  | 4: т; 5: 0.0187; 6: 1.2; 7: 0.021751 | [9 empty] | Краски водно-дисперсионные поливинилацетатные
|  | ЗТ |  |  | 4: чел.-ч; 5: 76.79; 6: 1.15; 7: 85.5974 | [5 empty] | ЗТ
|  | ЗТм |  |  | 4: чел.-ч; 5: 0.09; 6: 1.25; 7: 0.10905 | [5 empty] | ЗТм
|  | Итого по расценке |  |  | 8: 813.22; 10: 907.66 | [6 empty] | Итого по расценке
|  | ФОТ |  |  | 10: 887.24; 12: 30121.8 | [5 empty] | ФОТ
| Приказ № 812/пр от 21.12.2020 Прил. п.15 | НР Отделочные работы |  |  | 4: %; 5: 100; 7: 100; 10: 887.24; 12: 30121.8 | [5 empty] | НР Отделочные работы
| Приказ № 774/пр от 11.12.2020 Прил. п.15, Приказ № 774/пр от 11.12.2020 п.16 | СП Отделочные работы |  |  | % | 49 | 0.85 | 41.65 |  |  | 369.54 |  | 12545.73 | [5 empty] | СП Отделочные работы
|  | Всего по позиции |  |  | 10: 2164.44 | [7 empty] | Всего по позиции
21 | ФССЦ-01.6.02.02-0007 | Обои стеклотканевые под покраску для стен и потолков, однослойные |  |  | 4: м2; 7: 101.7765; 8: 6.48; 9: 1.2; 10: 791.41 |  |  |  | Обои стеклотканевые под покраску для стен и потолков, однослойные
(Отделочные работы)
|  | НДС 20% на материалы МАТ=1,2 к расх. | [19 empty] | НДС 20% на материалы МАТ=1,2 к расх.
22 | ФССЦ-14.3.02.02-0003 | Краска марки "ИНТЕРЬЕР-7" |  |  | 4: л; 7: 13.943; 8: 47.43; 9: 1.2; 10: 793.58 |  |  |  | Краска марки "ИНТЕРЬЕР-7"
(Отделочные работы)
|  | Объем=18,1259/1,3 | [21 empty] | Объем=18,1259/1,3
|  | НДС 20% на материалы МАТ=1,2 к расх. | [19 empty] | НДС 20% на материалы МАТ=1,2 к расх.
23 | ФССЦ-14.1.03.02-0112 | Клей дисперсионный сухой порошкообразный водоразбавляемый на основе сополимера целлюлозы и ПВА для текстильных, виниловых и стеклообоев на бумажной основе, расход 250-300 г/м2 |  |  | 4: кг; 7: 26.6558; 8: 109.88; 9: 1.2; 10: 3514.72 |  |  |  | Клей дисперсионный сухой порошкообразный водоразбавляемый на основе сополимера целлюлозы и ПВА для текстильных, виниловых и стеклообоев на бумажной основе, расход 250-300 г/м2
(Отделочные работы)
|  | НДС 20% на материалы МАТ=1,2 к расх. | [19 empty] | НДС 20% на материалы МАТ=1,2 к расх.
24 | ФЕР15-06-004-01 | Вторая окраска стен, оклееных стеклообоями, красками |  |  | 4: 100 м2; 7: 0.9693 |  |  |  | Вторая окраска стен, оклееных стеклообоями, красками
| Приказ от 04.08.2020 № 421/пр п.58б | При применении сметных норм, включенных в сборники ГЭСН (ФЕР, ТЕР), аналогичных технологическим процессам в новом строительстве, в том числе по возведению новых конструктивных элементов ОЗП=1,15; ЭМ=1,25 к расх.; ЗПМ=1,25; ТЗ=1,15; ТЗМ=1,25 | [19 empty] | При применении сметных норм, включенных в сборники ГЭСН (ФЕР, ТЕР), аналогичных технологическим процессам в новом строительстве, в том числе по возведению новых конструктивных элементов ОЗП=1,15; ЭМ=1,25 к расх.; ЗПМ=1,25; ТЗ=1,15; ТЗМ=1,25
| 1 | ОТ |  |  | 8: 50.4; 9: 1.15; 10: 56.18; 11: 33.95; 12: 1907.31 |  |  |  |  | ОТ
| 14.3.02.01 | Краска водоэмульсионная |  |  | 4: т; 5: 0.015; 6: 1.2; 7: 0.017447 | [9 empty] | Краска водоэмульсионная
|  | ЗТ |  |  | 4: чел.-ч; 5: 5.49; 6: 1.15; 7: 6.1197 | [5 empty] | ЗТ
|  | Итого по расценке |  |  | 8: 50.4; 10: 56.18 | [6 empty] | Итого по расценке
|  | ФОТ |  |  | 10: 56.18; 12: 1907.31 | [5 empty] | ФОТ
| Приказ № 812/пр от 21.12.2020 Прил. п.15 | НР Отделочные работы |  |  | 4: %; 5: 100; 7: 100; 10: 56.18; 12: 1907.31 | [5 empty] | НР Отделочные работы
| Приказ № 774/пр от 11.12.2020 Прил. п.15, Приказ № 774/пр от 11.12.2020 п.16 | СП Отделочные работы |  |  | % | 49 | 0.85 | 41.65 |  |  | 23.4 |  | 794.39 | [5 empty] | СП Отделочные работы
|  | Всего по позиции |  |  | 10: 135.76 | [7 empty] | Всего по позиции
25 | ФССЦ-14.3.02.02-0003 | Краска марки "ИНТЕРЬЕР-7" |  |  | 4: л; 7: 11.1842; 8: 47.43; 9: 1.2; 10: 636.56 |  |  |  | Краска марки "ИНТЕРЬЕР-7"
(Отделочные работы)
|  | Объем=14,5395/1,3 | [21 empty] | Объем=14,5395/1,3
|  | НДС 20% на материалы МАТ=1,2 к расх. | [19 empty] | НДС 20% на материалы МАТ=1,2 к расх.
26 | ФЕР15-02-016-03 | Штукатурка поверхностей внутри здания цементно-известковым или цементным раствором по камню и бетону: улучшенная стен |  |  | 4: 100 м2; 7: 0.18738 |  |  |  | Штукатурка поверхностей внутри здания цементно-известковым или цементным раствором по камню и бетону: улучшенная стен
| Приказ от 04.08.2020 № 421/пр п.58б | При применении сметных норм, включенных в сборники ГЭСН (ФЕР, ТЕР), аналогичных технологическим процессам в новом строительстве, в том числе по возведению новых конструктивных элементов ОЗП=1,15; ЭМ=1,25 к расх.; ЗПМ=1,25; ТЗ=1,15; ТЗМ=1,25 | [19 empty] | При применении сметных норм, включенных в сборники ГЭСН (ФЕР, ТЕР), аналогичных технологическим процессам в новом строительстве, в том числе по возведению новых конструктивных элементов ОЗП=1,15; ЭМ=1,25 к расх.; ЗПМ=1,25; ТЗ=1,15; ТЗМ=1,25
|  | НДС 20% на материалы МАТ=1,2 к расх. | [19 empty] | НДС 20% на материалы МАТ=1,2 к расх.
| 1 | ОТ |  |  | 8: 695.6; 9: 1.15; 10: 149.89; 11: 33.95; 12: 5088.77 |  |  |  |  | ОТ
| 2 | ЭМ |  |  | 8: 92.77; 9: 1.25; 10: 21.73 |  |  |  |  | ЭМ
| 3 | в т.ч. ОТм |  |  | 8: 53.22; 9: 1.25; 10: 12.47; 11: 33.95; 12: 423.36 |  |  |  |  | в т.ч. ОТм
| 4 | М |  |  | 8: 1130.4; 9: 1.2; 10: 254.18 |  |  |  |  | М
|  | ЗТ |  |  | 4: чел.-ч; 5: 74; 6: 1.15; 7: 15.946 | [5 empty] | ЗТ
|  | ЗТм |  |  | 4: чел.-ч; 5: 5.54; 6: 1.25; 7: 1.2976 | [5 empty] | ЗТм
|  | Итого по расценке |  |  | 8: 1918.77; 10: 425.8 | [6 empty] | Итого по расценке
|  | ФОТ |  |  | 10: 162.36; 12: 5512.13 | [5 empty] | ФОТ
| Приказ № 812/пр от 21.12.2020 Прил. п.15 | НР Отделочные работы |  |  | 4: %; 5: 100; 7: 100; 10: 162.36; 12: 5512.13 | [5 empty] | НР Отделочные работы
| Приказ № 774/пр от 11.12.2020 Прил. п.15, Приказ № 774/пр от 11.12.2020 п.16 | СП Отделочные работы |  |  | % | 49 | 0.85 | 41.65 |  |  | 67.62 |  | 2295.8 | [5 empty] | СП Отделочные работы
|  | Всего по позиции |  |  | 10: 655.78 | [7 empty] | Всего по позиции
27 | ФЕР15-04-006-03 | Покрытие поверхностей грунтовкой глубокого проникновения: за 1 раз стен |  |  | 4: 100 м2; 7: 0.18738 |  |  |  | Покрытие поверхностей грунтовкой глубокого проникновения: за 1 раз стен
|  | Объем=18,738/100 | [21 empty] | Объем=18,738/100
| Приказ от 04.08.2020 № 421/пр п.58б | При применении сметных норм, включенных в сборники ГЭСН (ФЕР, ТЕР), аналогичных технологическим процессам в новом строительстве, в том числе по возведению новых конструктивных элементов ОЗП=1,15; ЭМ=1,25 к расх.; ЗПМ=1,25; ТЗ=1,15; ТЗМ=1,25 | [19 empty] | При применении сметных норм, включенных в сборники ГЭСН (ФЕР, ТЕР), аналогичных технологическим процессам в новом строительстве, в том числе по возведению новых конструктивных элементов ОЗП=1,15; ЭМ=1,25 к расх.; ЗПМ=1,25; ТЗ=1,15; ТЗМ=1,25
|  | НДС 20% на материалы МАТ=1,2 к расх. | [19 empty] | НДС 20% на материалы МАТ=1,2 к расх.
| 1 | ОТ |  |  | 8: 44.73; 9: 1.15; 10: 9.64; 11: 33.95; 12: 327.28 |  |  |  |  | ОТ
| 2 | ЭМ |  |  | 8: 0.97; 9: 1.25; 10: 0.23 |  |  |  |  | ЭМ
| 3 | в т.ч. ОТм |  |  | 8: 0.26; 9: 1.25; 10: 0.06; 11: 33.95; 12: 2.04 |  |  |  |  | в т.ч. ОТм
| 4 | М |  |  | 8: 0.18; 9: 1.2; 10: 0.04 |  |  |  |  | М
| 14.3.01.03 | Грунтовка |  |  | 4: т; 5: 0.0103; 6: 1.2; 7: 0.002316 | [9 empty] | Грунтовка
|  | ЗТ |  |  | 4: чел.-ч; 5: 4.65; 6: 1.15; 7: 1.002 | [5 empty] | ЗТ
|  | ЗТм |  |  | 4: чел.-ч; 5: 0.02; 6: 1.25; 7: 0.0046845 | [5 empty] | ЗТм
|  | Итого по расценке |  |  | 8: 45.88; 10: 9.91 | [6 empty] | Итого по расценке
|  | ФОТ |  |  | 10: 9.7; 12: 329.32 | [5 empty] | ФОТ
| Приказ № 812/пр от 21.12.2020 Прил. п.15 | НР Отделочные работы |  |  | 4: %; 5: 100; 7: 100; 10: 9.7; 12: 329.32 | [5 empty] | НР Отделочные работы
| Приказ № 774/пр от 11.12.2020 Прил. п.15, Приказ № 774/пр от 11.12.2020 п.16 | СП Отделочные работы |  |  | % | 49 | 0.85 | 41.65 |  |  | 4.04 |  | 137.16 | [5 empty] | СП Отделочные работы
|  | Всего по позиции |  |  | 10: 23.65 | [7 empty] | Всего по позиции
28 | ФССЦ-14.3.01.02-0103 | Грунтовка воднодисперсионная CERESIT CT 17 |  |  | 4: л; 7: 1.4846; 8: 9.14; 9: 1.2; 10: 16.28 |  |  |  | Грунтовка воднодисперсионная CERESIT CT 17
(Отделочные работы)
|  | Объем=0,00193/1,3*1000 | [21 empty] | Объем=0,00193/1,3*1000
|  | НДС 20% на материалы МАТ=1,2 к расх. | [19 empty] | НДС 20% на материалы МАТ=1,2 к расх.
29 | ФЕР15-02-019-03 | Сплошное выравнивание внутренних поверхностей (однослойное оштукатуривание) из сухих растворных смесей толщиной до 10 мм: стен |  |  | 4: 100 м2; 7: 0.6246 |  |  |  | Сплошное выравнивание внутренних поверхностей (однослойное оштукатуривание) из сухих растворных смесей толщиной до 10 мм: стен
|  | Объем=62,46/100 | [21 empty] | Объем=62,46/100
| Приказ от 04.08.2020 № 421/пр п.58б | При применении сметных норм, включенных в сборники ГЭСН (ФЕР, ТЕР), аналогичных технологическим процессам в новом строительстве, в том числе по возведению новых конструктивных элементов ОЗП=1,15; ЭМ=1,25 к расх.; ЗПМ=1,25; ТЗ=1,15; ТЗМ=1,25 | [19 empty] | При применении сметных норм, включенных в сборники ГЭСН (ФЕР, ТЕР), аналогичных технологическим процессам в новом строительстве, в том числе по возведению новых конструктивных элементов ОЗП=1,15; ЭМ=1,25 к расх.; ЗПМ=1,25; ТЗ=1,15; ТЗМ=1,25
|  | НДС 20% на материалы МАТ=1,2 к расх. | [19 empty] | НДС 20% на материалы МАТ=1,2 к расх.
| 1 | ОТ |  |  | 8: 277.14; 9: 1.15; 10: 199.07; 11: 33.95; 12: 6758.43 |  |  |  |  | ОТ
| 2 | ЭМ |  |  | 8: 17.03; 9: 1.25; 10: 13.3 |  |  |  |  | ЭМ
| 3 | в т.ч. ОТм |  |  | 8: 10.08; 9: 1.25; 10: 7.87; 11: 33.95; 12: 267.19 |  |  |  |  | в т.ч. ОТм
| 4 | М |  |  | 8: 1.24; 9: 1.2; 10: 0.93 |  |  |  |  | М
| 04.3.02.09 | Смеси на цементной основе |  |  | 4: т; 5: 0.85; 6: 1.2; 7: 0.63709 | [9 empty] | Смеси на цементной основе
| 14.4.01.21 | Грунтовка |  |  | 4: т; 5: 0; 6: 1.2; 7: 0 | [9 empty] | Грунтовка
|  | ЗТ |  |  | 4: чел.-ч; 5: 32.49; 6: 1.15; 7: 23.3372 | [5 empty] | ЗТ
|  | ЗТм |  |  | 4: чел.-ч; 5: 0.93; 6: 1.25; 7: 0.7261 | [5 empty] | ЗТм
|  | Итого по расценке |  |  | 8: 295.41; 10: 213.3 | [6 empty] | Итого по расценке
|  | ФОТ |  |  | 10: 206.94; 12: 7025.62 | [5 empty] | ФОТ
| Приказ № 812/пр от 21.12.2020 Прил. п.15 | НР Отделочные работы |  |  | 4: %; 5: 100; 7: 100; 10: 206.94; 12: 7025.62 | [5 empty] | НР Отделочные работы
| Приказ № 774/пр от 11.12.2020 Прил. п.15, Приказ № 774/пр от 11.12.2020 п.16 | СП Отделочные работы |  |  | % | 49 | 0.85 | 41.65 |  |  | 86.19 |  | 2926.17 | [5 empty] | СП Отделочные работы
|  | Всего по позиции |  |  | 10: 506.43 | [7 empty] | Всего по позиции
30 | ФЕР15-02-019-07 | Сплошное выравнивание внутренних поверхностей (однослойное оштукатуривание) из сухих растворных смесей на каждый 1 мм изменения толщины слоя добавлять или исключать к расценке: 15-02-019-03 |  |  | 4: 100 м2; 7: -0.6246 |  |  |  | Сплошное выравнивание внутренних поверхностей (однослойное оштукатуривание) из сухих растворных смесей на каждый 1 мм изменения толщины слоя добавлять или исключать к расценке: 15-02-019-03
|  | Объем=-62,46/100 | [21 empty] | Объем=-62,46/100
|  | ПЗ=7 (ОЗП=7; ЭМ=7 к расх.; ЗПМ=7; МАТ=7 к расх.; ТЗ=7; ТЗМ=7) | [19 empty] | ПЗ=7 (ОЗП=7; ЭМ=7 к расх.; ЗПМ=7; МАТ=7 к расх.; ТЗ=7; ТЗМ=7)
| Приказ от 04.08.2020 № 421/пр п.58б | При применении сметных норм, включенных в сборники ГЭСН (ФЕР, ТЕР), аналогичных технологическим процессам в новом строительстве, в том числе по возведению новых конструктивных элементов ОЗП=1,15; ЭМ=1,25 к расх.; ЗПМ=1,25; ТЗ=1,15; ТЗМ=1,25 | [19 empty] | При применении сметных норм, включенных в сборники ГЭСН (ФЕР, ТЕР), аналогичных технологическим процессам в новом строительстве, в том числе по возведению новых конструктивных элементов ОЗП=1,15; ЭМ=1,25 к расх.; ЗПМ=1,25; ТЗ=1,15; ТЗМ=1,25
|  | НДС 20% на материалы МАТ=1,2 к расх. | [19 empty] | НДС 20% на материалы МАТ=1,2 к расх.
| 1 | ОТ |  |  | 8: 26.44; 9: 8.05; 10: -132.94; 11: 33.95; 12: -4513.31 |  |  |  |  | ОТ
| 2 | ЭМ |  |  | 8: 1.68; 9: 8.75; 10: -9.18 |  |  |  |  | ЭМ
| 3 | в т.ч. ОТм |  |  | 8: 0.99; 9: 8.75; 10: -5.41; 11: 33.95; 12: -183.67 |  |  |  |  | в т.ч. ОТм
| 4 | М |  |  | 8: 0.12; 9: 8.4; 10: -0.63 |  |  |  |  | М
| 04.3.02.09 | Смеси на цементной основе |  |  | 4: т; 5: 0.085; 6: 8.4; 7: -0.44596 | [9 empty] | Смеси на цементной основе
|  | ЗТ |  |  | 4: чел.-ч; 5: 3.1; 6: 8.05; 7: -15.5869 | [5 empty] | ЗТ
|  | ЗТм |  |  | 4: чел.-ч; 5: 0.09; 6: 8.75; 7: -0.49187 | [5 empty] | ЗТм
|  | Итого по расценке |  |  | 8: 28.24; 10: -142.75 | [6 empty] | Итого по расценке
|  | ФОТ |  |  | 10: -138.35; 12: -4696.98 | [5 empty] | ФОТ
| Приказ № 812/пр от 21.12.2020 Прил. п.15 | НР Отделочные работы |  |  | 4: %; 5: 100; 7: 100; 10: -138.35; 12: -4696.98 | [5 empty] | НР Отделочные работы
| Приказ № 774/пр от 11.12.2020 Прил. п.15, Приказ № 774/пр от 11.12.2020 п.16 | СП Отделочные работы |  |  | % | 49 | 0.85 | 41.65 |  |  | -57.62 |  | -1956.29 | [5 empty] | СП Отделочные работы
|  | Всего по позиции |  |  | 10: -338.72 | [7 empty] | Всего по позиции
31 | ФССЦ-04.3.02.09-1401 | Смеси сухие строительные, шпаклевочные, для внутренних работ |  |  | 4: кг; 7: 159.273; 8: 8.06; 9: 1.2; 10: 1540.49 |  |  |  | Смеси сухие строительные, шпаклевочные, для внутренних работ
(Отделочные работы)
|  | Объем=530,91-371,637 | [21 empty] | Объем=530,91-371,637
|  | НДС 20% на материалы МАТ=1,2 к расх. | [19 empty] | НДС 20% на материалы МАТ=1,2 к расх.
32 | ФССЦ-14.3.01.02-0103 | Грунтовка воднодисперсионная CERESIT CT 17 |  |  | 4: л; 7: 12.492; 8: 9.14; 9: 1.2; 10: 137.01 |  |  |  | Грунтовка воднодисперсионная CERESIT CT 17
(Отделочные работы)
|  | Объем=0,13*62,46*2/1,3 | [21 empty] | Объем=0,13*62,46*2/1,3
|  | НДС 20% на материалы МАТ=1,2 к расх. | [19 empty] | НДС 20% на материалы МАТ=1,2 к расх.
33 | ФЕР15-06-007-02 | Оклейка стен стеклообоями с окраской поливинилацетатными красками за один раз: без подготовки |  |  | 4: 100 м2; 7: 0.6246 |  |  |  | Оклейка стен стеклообоями с окраской поливинилацетатными красками за один раз: без подготовки
| Приказ от 04.08.2020 № 421/пр п.58б | При применении сметных норм, включенных в сборники ГЭСН (ФЕР, ТЕР), аналогичных технологическим процессам в новом строительстве, в том числе по возведению новых конструктивных элементов ОЗП=1,15; ЭМ=1,25 к расх.; ЗПМ=1,25; ТЗ=1,15; ТЗМ=1,25 | [19 empty] | При применении сметных норм, включенных в сборники ГЭСН (ФЕР, ТЕР), аналогичных технологическим процессам в новом строительстве, в том числе по возведению новых конструктивных элементов ОЗП=1,15; ЭМ=1,25 к расх.; ЗПМ=1,25; ТЗ=1,15; ТЗМ=1,25
|  | НДС 20% на материалы МАТ=1,2 к расх. | [19 empty] | НДС 20% на материалы МАТ=1,2 к расх.
| 1 | ОТ |  |  | 8: 794.78; 9: 1.15; 10: 570.88; 11: 33.95; 12: 19381.38 |  |  |  |  | ОТ
| 2 | ЭМ |  |  | 8: 5.57; 9: 1.25; 10: 4.35 |  |  |  |  | ЭМ
| 3 | в т.ч. ОТм |  |  | 8: 1.07; 9: 1.25; 10: 0.84; 11: 33.95; 12: 28.52 |  |  |  |  | в т.ч. ОТм
| 4 | М |  |  | 8: 12.87; 9: 1.2; 10: 9.65 |  |  |  |  | М
| 01.6.02.02 | Стеклообои |  |  | 4: м2; 5: 105; 6: 1.2; 7: 78.6996 | [9 empty] | Стеклообои
| 14.1.03.02 | Клей для стеклообоев |  |  | 4: кг; 5: 27.5; 6: 1.2; 7: 20.6118 | [9 empty] | Клей для стеклообоев
| 14.3.02.03 | Краски водно-дисперсионные поливинилацетатные |  |  | 4: т; 5: 0.0187; 6: 1.2; 7: 0.014016 | [9 empty] | Краски водно-дисперсионные поливинилацетатные
|  | ЗТ |  |  | 4: чел.-ч; 5: 76.79; 6: 1.15; 7: 55.1575 | [5 empty] | ЗТ
|  | ЗТм |  |  | 4: чел.-ч; 5: 0.09; 6: 1.25; 7: 0.070267 | [5 empty] | ЗТм
|  | Итого по расценке |  |  | 8: 813.22; 10: 584.88 | [6 empty] | Итого по расценке
|  | ФОТ |  |  | 10: 571.72; 12: 19409.9 | [5 empty] | ФОТ
| Приказ № 812/пр от 21.12.2020 Прил. п.15 | НР Отделочные работы |  |  | 4: %; 5: 100; 7: 100; 10: 571.72; 12: 19409.9 | [5 empty] | НР Отделочные работы
| Приказ № 774/пр от 11.12.2020 Прил. п.15, Приказ № 774/пр от 11.12.2020 п.16 | СП Отделочные работы |  |  | % | 49 | 0.85 | 41.65 |  |  | 238.12 |  | 8084.22 | [5 empty] | СП Отделочные работы
|  | Всего по позиции |  |  | 10: 1394.72 | [7 empty] | Всего по позиции
34 | ФССЦ-01.6.02.02-0007 | Обои стеклотканевые под покраску для стен и потолков, однослойные |  |  | 4: м2; 7: 65.583; 8: 6.48; 9: 1.2; 10: 509.97 |  |  |  | Обои стеклотканевые под покраску для стен и потолков, однослойные
(Отделочные работы)
|  | НДС 20% на материалы МАТ=1,2 к расх. | [19 empty] | НДС 20% на материалы МАТ=1,2 к расх.
35 | ФССЦ-14.3.02.02-0003 | Краска марки "ИНТЕРЬЕР-7" |  |  | 4: л; 7: 8.9846; 8: 47.43; 9: 1.2; 10: 511.37 |  |  |  | Краска марки "ИНТЕРЬЕР-7"
(Отделочные работы)
|  | Объем=11,68/1,3 | [21 empty] | Объем=11,68/1,3
|  | НДС 20% на материалы МАТ=1,2 к расх. | [19 empty] | НДС 20% на материалы МАТ=1,2 к расх.
36 | ФССЦ-14.1.03.02-0112 | Клей дисперсионный сухой порошкообразный водоразбавляемый на основе сополимера целлюлозы и ПВА для текстильных, виниловых и стеклообоев на бумажной основе, расход 250-300 г/м2 |  |  | 4: кг; 7: 17.1765; 8: 109.88; 9: 1.2; 10: 2264.82 |  |  |  | Клей дисперсионный сухой порошкообразный водоразбавляемый на основе сополимера целлюлозы и ПВА для текстильных, виниловых и стеклообоев на бумажной основе, расход 250-300 г/м2
(Отделочные работы)
|  | НДС 20% на материалы МАТ=1,2 к расх. | [19 empty] | НДС 20% на материалы МАТ=1,2 к расх.
37 | ФЕР15-06-004-01 | Вторая окраска стен, оклееных стеклообоями, красками |  |  | 4: 100 м2; 7: 0.6246 |  |  |  | Вторая окраска стен, оклееных стеклообоями, красками
| Приказ от 04.08.2020 № 421/пр п.58б | При применении сметных норм, включенных в сборники ГЭСН (ФЕР, ТЕР), аналогичных технологическим процессам в новом строительстве, в том числе по возведению новых конструктивных элементов ОЗП=1,15; ЭМ=1,25 к расх.; ЗПМ=1,25; ТЗ=1,15; ТЗМ=1,25 | [19 empty] | При применении сметных норм, включенных в сборники ГЭСН (ФЕР, ТЕР), аналогичных технологическим процессам в новом строительстве, в том числе по возведению новых конструктивных элементов ОЗП=1,15; ЭМ=1,25 к расх.; ЗПМ=1,25; ТЗ=1,15; ТЗМ=1,25
| 1 | ОТ |  |  | 8: 50.4; 9: 1.15; 10: 36.2; 11: 33.95; 12: 1228.99 |  |  |  |  | ОТ
| 14.3.02.01 | Краска водоэмульсионная |  |  | 4: т; 5: 0.015; 6: 1.2; 7: 0.011243 | [9 empty] | Краска водоэмульсионная
|  | ЗТ |  |  | 4: чел.-ч; 5: 5.49; 6: 1.15; 7: 3.9434 | [5 empty] | ЗТ
|  | Итого по расценке |  |  | 8: 50.4; 10: 36.2 | [6 empty] | Итого по расценке
|  | ФОТ |  |  | 10: 36.2; 12: 1228.99 | [5 empty] | ФОТ
| Приказ № 812/пр от 21.12.2020 Прил. п.15 | НР Отделочные работы |  |  | 4: %; 5: 100; 7: 100; 10: 36.2; 12: 1228.99 | [5 empty] | НР Отделочные работы
| Приказ № 774/пр от 11.12.2020 Прил. п.15, Приказ № 774/пр от 11.12.2020 п.16 | СП Отделочные работы |  |  | % | 49 | 0.85 | 41.65 |  |  | 15.08 |  | 511.87 | [5 empty] | СП Отделочные работы
|  | Всего по позиции |  |  | 10: 87.48 | [7 empty] | Всего по позиции
38 | ФССЦ-14.3.02.02-0003 | Краска марки "ИНТЕРЬЕР-7" |  |  | 4: л; 7: 7.2069; 8: 47.43; 9: 1.2; 10: 410.19 |  |  |  | Краска марки "ИНТЕРЬЕР-7"
(Отделочные работы)
|  | Объем=9,369/1,3 | [21 empty] | Объем=9,369/1,3
|  | НДС 20% на материалы МАТ=1,2 к расх. | [19 empty] | НДС 20% на материалы МАТ=1,2 к расх.
39 | ФЕР15-01-050-04 | Облицовка оконных и дверных откосов декоративным бумажно-слоистым пластиком или листами из синтетических материалов на клее |  |  | 4: 100 м2; 7: 0.017 |  |  |  | Облицовка оконных и дверных откосов декоративным бумажно-слоистым пластиком или листами из синтетических материалов на клее
| Приказ от 04.08.2020 № 421/пр п.58б | При применении сметных норм, включенных в сборники ГЭСН (ФЕР, ТЕР), аналогичных технологическим процессам в новом строительстве, в том числе по возведению новых конструктивных элементов ОЗП=1,15; ЭМ=1,25 к расх.; ЗПМ=1,25; ТЗ=1,15; ТЗМ=1,25 | [19 empty] | При применении сметных норм, включенных в сборники ГЭСН (ФЕР, ТЕР), аналогичных технологическим процессам в новом строительстве, в том числе по возведению новых конструктивных элементов ОЗП=1,15; ЭМ=1,25 к расх.; ЗПМ=1,25; ТЗ=1,15; ТЗМ=1,25
|  | НДС 20% на материалы МАТ=1,2 к расх. | [19 empty] | НДС 20% на материалы МАТ=1,2 к расх.
| 1 | ОТ |  |  | 8: 1520.86; 9: 1.15; 10: 29.73; 11: 33.95; 12: 1009.33 |  |  |  |  | ОТ
| 2 | ЭМ |  |  | 8: 6.28; 9: 1.25; 10: 0.13 |  |  |  |  | ЭМ
| 3 | в т.ч. ОТм |  |  | 8: 1.78; 9: 1.25; 10: 0.04; 11: 33.95; 12: 1.36 |  |  |  |  | в т.ч. ОТм
| 4 | М |  |  | 8: 593.77; 9: 1.2; 10: 12.11 |  |  |  |  | М
| 11.2.11.01 | Листы облицовочные декоративные |  |  | 4: м2; 5: 105; 6: 1.2; 7: 2.142 | [9 empty] | Листы облицовочные декоративные
|  | ЗТ |  |  | 4: чел.-ч; 5: 167.68; 6: 1.15; 7: 3.2781 | [5 empty] | ЗТ
|  | ЗТм |  |  | 4: чел.-ч; 5: 0.14; 6: 1.25; 7: 0.002975 | [5 empty] | ЗТм
|  | Итого по расценке |  |  | 8: 2120.91; 10: 41.97 | [6 empty] | Итого по расценке
|  | ФОТ |  |  | 10: 29.77; 12: 1010.69 | [5 empty] | ФОТ
| Приказ № 812/пр от 21.12.2020 Прил. п.15 | НР Отделочные работы |  |  | 4: %; 5: 100; 7: 100; 10: 29.77; 12: 1010.69 | [5 empty] | НР Отделочные работы
| Приказ № 774/пр от 11.12.2020 Прил. п.15, Приказ № 774/пр от 11.12.2020 п.16 | СП Отделочные работы |  |  | % | 49 | 0.85 | 41.65 |  |  | 12.4 |  | 420.95 | [5 empty] | СП Отделочные работы
|  | Всего по позиции |  |  | 10: 84.14 | [7 empty] | Всего по позиции
40 | ФССЦ-11.3.03.05-0011 | Сэндвич-панели для откосов наружные слои листы из поливинилхлорида, внутреннее наполнение вспененный пенополистирол белые, ширина 1,5 м, длина 3,0 м, толщина 10 мм |  |  | 4: м2; 7: 1.785; 8: 59.16; 9: 1.2; 10: 126.72 |  |  |  | Сэндвич-панели для откосов наружные слои листы из поливинилхлорида, внутреннее наполнение вспененный пенополистирол белые, ширина 1,5 м, длина 3,0 м, толщина 10 мм
(Отделочные работы)
|  | НДС 20% на материалы МАТ=1,2 к расх. | [19 empty] | НДС 20% на материалы МАТ=1,2 к расх.
41 | ФЕР10-01-039-01 | Установка блоков в наружных и внутренних дверных проемах: в каменных стенах, площадь проема до 3 м2 |  |  | 4: 100 м2; 7: 0.0328 |  |  |  | Установка блоков в наружных и внутренних дверных проемах: в каменных стенах, площадь проема до 3 м2
|  | Объем=0,9*2,05*1/100+0,7*2,05*1/100 | [21 empty] | Объем=0,9*2,05*1/100+0,7*2,05*1/100
| Приказ от 04.08.2020 № 421/пр п.58б | При применении сметных норм, включенных в сборники ГЭСН (ФЕР, ТЕР), аналогичных технологическим процессам в новом строительстве, в том числе по возведению новых конструктивных элементов ОЗП=1,15; ЭМ=1,25 к расх.; ЗПМ=1,25; ТЗ=1,15; ТЗМ=1,25 | [19 empty] | При применении сметных норм, включенных в сборники ГЭСН (ФЕР, ТЕР), аналогичных технологическим процессам в новом строительстве, в том числе по возведению новых конструктивных элементов ОЗП=1,15; ЭМ=1,25 к расх.; ЗПМ=1,25; ТЗ=1,15; ТЗМ=1,25
|  | НДС 20% на материалы МАТ=1,2 к расх. | [19 empty] | НДС 20% на материалы МАТ=1,2 к расх.
| 1 | ОТ |  |  | 8: 821.89; 9: 1.15; 10: 31; 11: 33.95; 12: 1052.45 |  |  |  |  | ОТ
| 2 | ЭМ |  |  | 8: 1132.88; 9: 1.25; 10: 46.45 |  |  |  |  | ЭМ
| 3 | в т.ч. ОТм |  |  | 8: 172.57; 9: 1.25; 10: 7.08; 11: 33.95; 12: 240.37 |  |  |  |  | в т.ч. ОТм
| 4 | М |  |  | 8: 2088.57; 9: 1.2; 10: 82.21 |  |  |  |  | М
| 01.7.04.07 | Скобяные изделия |  |  | 4: компл; 5: 0; 6: 1.2; 7: 0 | [9 empty] | Скобяные изделия
| 11.2.02.01 | Блоки дверные |  |  | 4: м2; 5: 100; 6: 1.2; 7: 3.936 | [9 empty] | Блоки дверные
|  | ЗТ |  |  | 4: чел.-ч; 5: 89.53; 6: 1.15; 7: 3.3771 | [5 empty] | ЗТ
|  | ЗТм |  |  | 4: чел.-ч; 5: 13.04; 6: 1.25; 7: 0.53464 | [5 empty] | ЗТм
|  | Итого по расценке |  |  | 8: 4043.34; 10: 159.66 | [6 empty] | Итого по расценке
|  | ФОТ |  |  | 10: 38.08; 12: 1292.82 | [5 empty] | ФОТ
| Приказ № 812/пр от 21.12.2020 Прил. п.10 | НР Деревянные конструкции |  |  | 4: %; 5: 108; 7: 108; 10: 41.13; 12: 1396.25 | [5 empty] | НР Деревянные конструкции
| Приказ № 774/пр от 11.12.2020 Прил. п.10, Приказ № 774/пр от 11.12.2020 п.16 | СП Деревянные конструкции |  |  | % | 55 | 0.85 | 46.75 |  |  | 17.8 |  | 604.39 | [5 empty] | СП Деревянные конструкции
|  | Всего по позиции |  |  | 10: 218.59 | [7 empty] | Всего по позиции
42 | ФССЦ-11.2.02.01-0011 | Блок дверной, одностворчатый, 3-х филёнчатый, глухой сосновый,массивный, без лака, модель FF PUUVALMIS 3P, размер дверного полотна : 690х2090 мм |  |  | 4: компл; 7: 1; 8: 1435.96; 9: 1.2; 10: 1723.15 |  |  |  | Блок дверной, одностворчатый, 3-х филёнчатый, глухой сосновый,массивный, без лака, модель FF PUUVALMIS 3P, размер дверного полотна : 690х2090 мм
(Деревянные конструкции)
|  | НДС 20% на материалы МАТ=1,2 к расх. | [19 empty] | НДС 20% на материалы МАТ=1,2 к расх.
43 | ФЕР15-01-051-02 | Устройство натяжных потолков из поливинилхлоридной пленки (ПВХ) гарпунным способом в помещениях площадью: от 10 до 50 м2 |  |  | 4: 100 м2; 7: 0.78975 |  |  |  | Устройство натяжных потолков из поливинилхлоридной пленки (ПВХ) гарпунным способом в помещениях площадью: от 10 до 50 м2
| Приказ от 04.08.2020 № 421/пр п.58б | При применении сметных норм, включенных в сборники ГЭСН (ФЕР, ТЕР), аналогичных технологическим процессам в новом строительстве, в том числе по возведению новых конструктивных элементов ОЗП=1,15; ЭМ=1,25 к расх.; ЗПМ=1,25; ТЗ=1,15; ТЗМ=1,25 | [19 empty] | При применении сметных норм, включенных в сборники ГЭСН (ФЕР, ТЕР), аналогичных технологическим процессам в новом строительстве, в том числе по возведению новых конструктивных элементов ОЗП=1,15; ЭМ=1,25 к расх.; ЗПМ=1,25; ТЗ=1,15; ТЗМ=1,25
| 1 | ОТ |  |  | 8: 288.78; 9: 1.15; 10: 262.27; 11: 33.95; 12: 8904.07 |  |  |  |  | ОТ
| 2 | ЭМ |  |  | 8: 9.4; 9: 1.25; 10: 9.28 |  |  |  |  | ЭМ
| 3 | в т.ч. ОТм |  |  | 8: 1.62; 9: 1.25; 10: 1.6; 11: 33.95; 12: 54.32 |  |  |  |  | в т.ч. ОТм
| 01.6.04.05 | Багет (фиксирующий профиль) стеновой для натяжного потолка |  |  | 4: м; 5: 0; 6: 1.2; 7: 0 | [9 empty] | Багет (фиксирующий профиль) стеновой для натяжного потолка
| 01.6.04.05 | Вставка декоративная, стеновая для натяжного потолка |  |  | 4: м; 5: 0; 6: 1.2; 7: 0 | [9 empty] | Вставка декоративная, стеновая для натяжного потолка
| 01.6.04.05 | Полотно натяжного потолка с бортиком из ПВХ (гарпун) |  |  | 4: м2; 5: 0; 6: 1.2; 7: 0 | [9 empty] | Полотно натяжного потолка с бортиком из ПВХ (гарпун)
| 01.7.15.07 | Дюбели распорные полиэтиленовые |  |  | 4: 10 шт; 5: 0; 6: 1.2; 7: 0 | [9 empty] | Дюбели распорные полиэтиленовые
| 01.7.15.14-0185 | Шурупы с потайной головкой черные 8,0х100 мм |  |  | 4: т; 5: 0; 6: 1.2; 7: 0 | [9 empty] | Шурупы с потайной головкой черные 8,0х100 мм
|  | ЗТ |  |  | 4: чел.-ч; 5: 26.04; 6: 1.15; 7: 23.6499 | [5 empty] | ЗТ
|  | ЗТм |  |  | 4: чел.-ч; 5: 0.14; 6: 1.25; 7: 0.13821 | [5 empty] | ЗТм
|  | Итого по расценке |  |  | 8: 298.18; 10: 271.55 | [6 empty] | Итого по расценке
|  | ФОТ |  |  | 10: 263.87; 12: 8958.39 | [5 empty] | ФОТ
| Приказ № 812/пр от 21.12.2020 Прил. п.15 | НР Отделочные работы |  |  | 4: %; 5: 100; 7: 100; 10: 263.87; 12: 8958.39 | [5 empty] | НР Отделочные работы
| Приказ № 774/пр от 11.12.2020 Прил. п.15, Приказ № 774/пр от 11.12.2020 п.16 | СП Отделочные работы |  |  | % | 49 | 0.85 | 41.65 |  |  | 109.9 |  | 3731.17 | [5 empty] | СП Отделочные работы
|  | Всего по позиции |  |  | 10: 645.32 | [7 empty] | Всего по позиции
44 | ТЦ | Полотно натяжного потолка Standart белое с бортиком из ПВХ (гарпун) комплектом |  |  | 4: м2; 7: 78.975; 8: 101.72; 9: 1.2; 10: 9640 |  |  |  | Полотно натяжного потолка Standart белое с бортиком из ПВХ (гарпун) комплектом
(Отделочные работы)
|  | Цена=75000/7,78/78,975/1,2 | [25 empty] | Цена=75000/7,78/78,975/1,2
|  | НДС 20% на материалы МАТ=1,2 к расх. | [19 empty] | НДС 20% на материалы МАТ=1,2 к расх.
45 | ФЕР15-01-052-01 | Устройство в натяжном потолке монтажных отверстий |  |  | 4: 100 отверстий; 7: 0.2 |  |  |  | Устройство в натяжном потолке монтажных отверстий
| Приказ от 04.08.2020 № 421/пр п.58б | При применении сметных норм, включенных в сборники ГЭСН (ФЕР, ТЕР), аналогичных технологическим процессам в новом строительстве, в том числе по возведению новых конструктивных элементов ОЗП=1,15; ЭМ=1,25 к расх.; ЗПМ=1,25; ТЗ=1,15; ТЗМ=1,25 | [19 empty] | При применении сметных норм, включенных в сборники ГЭСН (ФЕР, ТЕР), аналогичных технологическим процессам в новом строительстве, в том числе по возведению новых конструктивных элементов ОЗП=1,15; ЭМ=1,25 к расх.; ЗПМ=1,25; ТЗ=1,15; ТЗМ=1,25
| 1 | ОТ |  |  | 8: 405.12; 9: 1.15; 10: 93.18; 11: 33.95; 12: 3163.46 |  |  |  |  | ОТ
| 01.7.14.07-0061 | Пластикат ПВХ листовой, вспененный, толщина 3-4 мм |  |  | 4: м2; 5: 0; 6: 1.2; 7: 0 | [9 empty] | Пластикат ПВХ листовой, вспененный, толщина 3-4 мм
| 14.1.02.04-0107 | Клей цианакрилатный |  |  | 4: кг; 5: 0; 6: 1.2; 7: 0 | [9 empty] | Клей цианакрилатный
|  | ЗТ |  |  | 4: чел.-ч; 5: 36.53; 6: 1.15; 7: 8.4019 | [5 empty] | ЗТ
|  | Итого по расценке |  |  | 8: 405.12; 10: 93.18 | [6 empty] | Итого по расценке
|  | ФОТ |  |  | 10: 93.18; 12: 3163.46 | [5 empty] | ФОТ
| Приказ № 812/пр от 21.12.2020 Прил. п.15 | НР Отделочные работы |  |  | 4: %; 5: 100; 7: 100; 10: 93.18; 12: 3163.46 | [5 empty] | НР Отделочные работы
| Приказ № 774/пр от 11.12.2020 Прил. п.15, Приказ № 774/пр от 11.12.2020 п.16 | СП Отделочные работы |  |  | % | 49 | 0.85 | 41.65 |  |  | 38.81 |  | 1317.58 | [5 empty] | СП Отделочные работы
|  | Всего по позиции |  |  | 10: 225.17 | [7 empty] | Всего по позиции
46 | ФЕРм08-03-593-09 | Светильник: местного освещения |  |  | 4: 100 шт; 7: 0.2 |  |  |  | Светильник: местного освещения
|  | НДС 20% на материалы МАТ=1,2 к расх. | [19 empty] | НДС 20% на материалы МАТ=1,2 к расх.
| 1 | ОТ |  |  | 8: 676.94; 10: 135.39; 11: 33.95; 12: 4596.49 |  |  |  |  | ОТ
| 2 | ЭМ |  |  | 8: 18.11; 10: 3.62 |  |  |  |  | ЭМ
| 3 | в т.ч. ОТм |  |  | 8: 2.51; 10: 0.5; 11: 33.95; 12: 16.98 |  |  |  |  | в т.ч. ОТм
| 4 | М |  |  | 8: 411.88; 9: 1.2; 10: 98.85 |  |  |  |  | М
|  | ЗТ |  |  | 4: чел.-ч; 5: 68.24; 7: 13.648 | [5 empty] | ЗТ
|  | ЗТм |  |  | 4: чел.-ч; 5: 0.2; 7: 0.04 | [5 empty] | ЗТм
|  | Итого по расценке |  |  | 8: 1106.93; 10: 237.86 | [6 empty] | Итого по расценке
|  | ФОТ |  |  | 10: 135.89; 12: 4613.47 | [5 empty] | ФОТ
| Приказ № 812/пр от 21.12.2020 Прил. п.49.3 | НР Электротехнические установки на других объектах |  |  | 4: %; 5: 97; 7: 97; 10: 131.81; 12: 4475.07 | [5 empty] | НР Электротехнические установки на других объектах
| Приказ № 774/пр от 11.12.2020 Прил. п.49.3 | СП Электротехнические установки на других объектах |  |  | 4: %; 5: 51; 7: 51; 10: 69.3; 12: 2352.87 | [5 empty] | СП Электротехнические установки на других объектах
|  | Всего по позиции |  |  | 10: 438.97 | [7 empty] | Всего по позиции
47 | ФССЦ-20.3.03.04-0191 | Светильники люминесцентные направленного света встраиваемые типа: DLG 113 с ЭМПРА |  |  | 4: шт; 7: 20; 8: 268.25; 9: 1.2; 10: 6438 |  |  |  | Светильники люминесцентные направленного света встраиваемые типа: DLG 113 с ЭМПРА
(Материалы для монтажных работ)
|  | НДС 20% на материалы МАТ=1,2 к расх. | [19 empty] | НДС 20% на материалы МАТ=1,2 к расх.
48 | ФЕРм08-02-399-01 | Провод в коробах, сечением: до 6 мм2, б/у |  |  | 4: 100 м; 7: 0.104 |  |  |  | Провод в коробах, сечением: до 6 мм2, б/у
|  | НДС 20% на материалы МАТ=1,2 к расх. | [19 empty] | НДС 20% на материалы МАТ=1,2 к расх.
| 1 | ОТ |  |  | 8: 26.51; 10: 2.76; 11: 33.95; 12: 93.7 |  |  |  |  | ОТ
| 2 | ЭМ |  |  | 8: 1.81; 10: 0.19 |  |  |  |  | ЭМ
| 3 | в т.ч. ОТм |  |  | 8: 0.26; 10: 0.03; 11: 33.95; 12: 1.02 |  |  |  |  | в т.ч. ОТм
| 4 | М |  |  | 8: 10.27; 9: 1.2; 10: 1.28 |  |  |  |  | М
|  | ЗТ |  |  | 4: чел.-ч; 5: 2.82; 7: 0.29328 | [5 empty] | ЗТ
|  | ЗТм |  |  | 4: чел.-ч; 5: 0.02; 7: 0.00208 | [5 empty] | ЗТм
|  | Итого по расценке |  |  | 8: 38.59; 10: 4.23 | [6 empty] | Итого по расценке
|  | ФОТ |  |  | 10: 2.79; 12: 94.72 | [5 empty] | ФОТ
| Приказ № 812/пр от 21.12.2020 Прил. п.49.3 | НР Электротехнические установки на других объектах |  |  | 4: %; 5: 97; 7: 97; 10: 2.71; 12: 91.88 | [5 empty] | НР Электротехнические установки на других объектах
| Приказ № 774/пр от 11.12.2020 Прил. п.49.3 | СП Электротехнические установки на других объектах |  |  | 4: %; 5: 51; 7: 51; 10: 1.42; 12: 48.31 | [5 empty] | СП Электротехнические установки на других объектах
|  | Всего по позиции |  |  | 10: 8.36 | [7 empty] | Всего по позиции
49 | ФЕРм08-02-390-02 | Короба пластмассовые: шириной до 63 мм |  |  | 4: 100 м; 7: 0.104 |  |  |  | Короба пластмассовые: шириной до 63 мм
|  | НДС 20% на материалы МАТ=1,2 к расх. | [19 empty] | НДС 20% на материалы МАТ=1,2 к расх.
| 1 | ОТ |  |  | 8: 174.89; 10: 18.19; 11: 33.95; 12: 617.55 |  |  |  |  | ОТ
| 2 | ЭМ |  |  | 8: 0.31; 10: 0.03 |  |  |  |  | ЭМ
| 3 | в т.ч. ОТм |  |  | 8: 0.14; 10: 0.01; 11: 33.95; 12: 0.34 |  |  |  |  | в т.ч. ОТм
| 4 | М |  |  | 8: 69.93; 9: 1.2; 10: 8.73 |  |  |  |  | М
|  | ЗТ |  |  | 4: чел.-ч; 5: 18.39; 7: 1.9126 | [5 empty] | ЗТ
|  | ЗТм |  |  | 4: чел.-ч; 5: 0.01; 7: 0.00104 | [5 empty] | ЗТм
|  | Итого по расценке |  |  | 8: 245.13; 10: 26.95 | [6 empty] | Итого по расценке
|  | ФОТ |  |  | 10: 18.2; 12: 617.89 | [5 empty] | ФОТ
| Приказ № 812/пр от 21.12.2020 Прил. п.49.3 | НР Электротехнические установки на других объектах |  |  | 4: %; 5: 97; 7: 97; 10: 17.65; 12: 599.35 | [5 empty] | НР Электротехнические установки на других объектах
| Приказ № 774/пр от 11.12.2020 Прил. п.49.3 | СП Электротехнические установки на других объектах |  |  | 4: %; 5: 51; 7: 51; 10: 9.28; 12: 315.12 | [5 empty] | СП Электротехнические установки на других объектах
|  | Всего по позиции |  |  | 10: 53.88 | [7 empty] | Всего по позиции
50 | ФССЦ-20.2.05.04-0034 | Кабель-канал (короб) 100х60 мм |  |  | 4: м; 7: 10.4; 8: 13.6; 9: 1.2; 10: 169.73 |  |  |  | Кабель-канал (короб) 100х60 мм
(Материалы для монтажных работ)
|  | НДС 20% на материалы МАТ=1,2 к расх. | [19 empty] | НДС 20% на материалы МАТ=1,2 к расх.
51 | ФЕРм08-02-403-01 | Провод групповой в защитной оболочке или кабель трех-пятижильный: в пустотах плит перекрытий |  |  | 4: 100 м; 7: 0.42 |  |  |  | Провод групповой в защитной оболочке или кабель трех-пятижильный: в пустотах плит перекрытий
|  | НДС 20% на материалы МАТ=1,2 к расх. | [19 empty] | НДС 20% на материалы МАТ=1,2 к расх.
| 1 | ОТ |  |  | 8: 106.22; 10: 44.61; 11: 33.95; 12: 1514.51 |  |  |  |  | ОТ
| 2 | ЭМ |  |  | 8: 3.62; 10: 1.52 |  |  |  |  | ЭМ
| 3 | в т.ч. ОТм |  |  | 8: 0.5; 10: 0.21; 11: 33.95; 12: 7.13 |  |  |  |  | в т.ч. ОТм
| 4 | М |  |  | 8: 32.8; 9: 1.2; 10: 16.53 |  |  |  |  | М
|  | ЗТ |  |  | 4: чел.-ч; 5: 11.3; 7: 4.746 | [5 empty] | ЗТ
|  | ЗТм |  |  | 4: чел.-ч; 5: 0.04; 7: 0.0168 | [5 empty] | ЗТм
|  | Итого по расценке |  |  | 8: 142.64; 10: 62.66 | [6 empty] | Итого по расценке
|  | ФОТ |  |  | 10: 44.82; 12: 1521.64 | [5 empty] | ФОТ
| Приказ № 812/пр от 21.12.2020 Прил. п.49.3 | НР Электротехнические установки на других объектах |  |  | 4: %; 5: 97; 7: 97; 10: 43.48; 12: 1475.99 | [5 empty] | НР Электротехнические установки на других объектах
| Приказ № 774/пр от 11.12.2020 Прил. п.49.3 | СП Электротехнические установки на других объектах |  |  | 4: %; 5: 51; 7: 51; 10: 22.86; 12: 776.04 | [5 empty] | СП Электротехнические установки на других объектах
|  | Всего по позиции |  |  | 10: 129 | [7 empty] | Всего по позиции
52 | ФССЦ-21.1.06.09-0151 | Кабель силовой с медными жилами ВВГнг(A)-LS 3х1,5-660 |  |  | 4: 1000 м; 7: 0.042; 8: 4832.12; 9: 1.2; 10: 243.54 |  |  |  | Кабель силовой с медными жилами ВВГнг(A)-LS 3х1,5-660
(Материалы для монтажных работ)
|  | Объем=42/1000 | [21 empty] | Объем=42/1000
|  | НДС 20% на материалы МАТ=1,2 к расх. | [19 empty] | НДС 20% на материалы МАТ=1,2 к расх.
53 | ФЕРр62-32-2 | Окраска масляными составами ранее окрашенных поверхностей труб: стальных за 2 раза |  |  | 4: 100 м2; 7: 0.046987 |  |  |  | Окраска масляными составами ранее окрашенных поверхностей труб: стальных за 2 раза
|  | Объем=0,108*3,14*2,3/100+0,12*3,14*10,4/100 | [21 empty] | Объем=0,108*3,14*2,3/100+0,12*3,14*10,4/100
|  | НДС 20% на материалы МАТ=1,2 к расх. | [19 empty] | НДС 20% на материалы МАТ=1,2 к расх.
| 1 | ОТ |  |  | 8: 599.47; 10: 28.17; 11: 33.95; 12: 956.37 |  |  |  |  | ОТ
| 2 | ЭМ |  |  | 8: 0.66; 10: 0.03 |  |  |  |  | ЭМ
| 3 | в т.ч. ОТм |  |  | 8: 0.12; 10: 0.01; 11: 33.95; 12: 0.34 |  |  |  |  | в т.ч. ОТм
| 4 | М |  |  | 8: 151.04; 9: 1.2; 10: 8.52 |  |  |  |  | М
| 14.4.02.04 | Краски для внутренних работ масляные готовые к применению |  |  | 4: т; 5: 0.0161; 6: 1.2; 7: 0.0009078 | [9 empty] | Краски для внутренних работ масляные готовые к применению
|  | ЗТ |  |  | 4: чел.-ч; 5: 74.1; 7: 3.4817 | [5 empty] | ЗТ
|  | ЗТм |  |  | 4: чел.-ч; 5: 0.01; 7: 0.0004699 | [5 empty] | ЗТм
|  | Итого по расценке |  |  | 8: 751.17; 10: 36.72 | [6 empty] | Итого по расценке
|  | ФОТ |  |  | 10: 28.18; 12: 956.71 | [5 empty] | ФОТ
| Приказ № 812/пр от 21.12.2020 Прил. п.96 | НР Малярные работы (ремонтно-строительные) |  |  | 4: %; 5: 90; 7: 90; 10: 25.36; 12: 861.04 | [5 empty] | НР Малярные работы (ремонтно-строительные)
| Приказ № 774/пр от 11.12.2020 Прил. п.96 | СП Малярные работы (ремонтно-строительные) |  |  | 4: %; 5: 46; 7: 46; 10: 12.96; 12: 440.09 | [5 empty] | СП Малярные работы (ремонтно-строительные)
|  | Всего по позиции |  |  | 10: 75.04 | [7 empty] | Всего по позиции
54 | ФССЦ-14.4.02.04-0101 | Краска масляная тип МА-15 БИО, для внутренних работ, готовая к применению |  |  | 4: т; 7: 0.0007565; 8: 42508.19; 9: 1.2; 10: 38.59 |  |  |  | Краска масляная тип МА-15 БИО, для внутренних работ, готовая к применению
(Малярные работы (ремонтно-строительные))
|  | НДС 20% на материалы МАТ=1,2 к расх. | [19 empty] | НДС 20% на материалы МАТ=1,2 к расх.
55 | ФЕР10-01-059-01 | Переноска шкафов раздевалки |  |  | 4: 100 шт; 7: 0.2 |  |  |  | Переноска шкафов раздевалки
|  | ОЗП=0,8; ЭМ=0,8 к расх.; ЗПМ=0,8; МАТ=0 к расх.; ТЗ=0,8; ТЗМ=0,8 | [19 empty] | ОЗП=0,8; ЭМ=0,8 к расх.; ЗПМ=0,8; МАТ=0 к расх.; ТЗ=0,8; ТЗМ=0,8
| Приказ от 04.08.2020 № 421/пр п.58б | При применении сметных норм, включенных в сборники ГЭСН (ФЕР, ТЕР), аналогичных технологическим процессам в новом строительстве, в том числе по возведению новых конструктивных элементов ОЗП=1,15; ЭМ=1,25 к расх.; ЗПМ=1,25; ТЗ=1,15; ТЗМ=1,25 | [19 empty] | При применении сметных норм, включенных в сборники ГЭСН (ФЕР, ТЕР), аналогичных технологическим процессам в новом строительстве, в том числе по возведению новых конструктивных элементов ОЗП=1,15; ЭМ=1,25 к расх.; ЗПМ=1,25; ТЗ=1,15; ТЗМ=1,25
|  | НДС 20% на материалы МАТ=1,2 к расх. | [19 empty] | НДС 20% на материалы МАТ=1,2 к расх.
| 1 | ОТ |  |  | 8: 542.95; 9: 0.92; 10: 99.9; 11: 33.95; 12: 3391.61 |  |  |  |  | ОТ
| 2 | ЭМ |  |  | 8: 216.38; 9: 1; 10: 43.28 |  |  |  |  | ЭМ
| 3 | в т.ч. ОТм |  |  | 8: 52.01; 9: 1; 10: 10.4; 11: 33.95; 12: 353.08 |  |  |  |  | в т.ч. ОТм
| 4 | М |  |  | 8: 1633.36; 9: 0; 10: 0 |  |  |  |  | М
| 11.2.07.12 | Изделия штучные |  |  | 4: шт; 5: 100; 6: 0; 7: 0 | [9 empty] | Изделия штучные
|  | ЗТ |  |  | 4: чел.-ч; 5: 67.7; 6: 0.92; 7: 12.4568 | [5 empty] | ЗТ
|  | ЗТм |  |  | 4: чел.-ч; 5: 4.2; 6: 1; 7: 0.84 | [5 empty] | ЗТм
|  | Итого по расценке |  |  | 8: 2392.69; 10: 143.18 | [6 empty] | Итого по расценке
|  | ФОТ |  |  | 10: 110.3; 12: 3744.69 | [5 empty] | ФОТ
| Приказ № 812/пр от 21.12.2020 Прил. п.10 | НР Деревянные конструкции |  |  | 4: %; 5: 108; 7: 108; 10: 119.12; 12: 4044.27 | [5 empty] | НР Деревянные конструкции
| Приказ № 774/пр от 11.12.2020 Прил. п.10, Приказ № 774/пр от 11.12.2020 п.16 | СП Деревянные конструкции |  |  | % | 55 | 0.85 | 46.75 |  |  | 51.57 |  | 1750.64 | [5 empty] | СП Деревянные конструкции
|  | Всего по позиции |  |  | 10: 313.87 | [7 empty] | Всего по позиции
|  | Итоги по разделу 2 Отделочные работы ( ремонтные) : | [22 empty] | Итоги по разделу 2 Отделочные работы ( ремонтные) :
|  | Итого прямые затраты (справочно) |  |  | 10: 35853.04; 12: 350717.47 | [12 empty] | Итого прямые затраты (справочно)
|  | в том числе: | [23 empty] | в том числе:
|  | Оплата труда рабочих |  |  | 10: 2719.6; 12: 92330.44 | [12 empty] | Оплата труда рабочих
|  | Эксплуатация машин |  |  | 10: 151.84; 12: 1790.19 | [12 empty] | Эксплуатация машин
|  | в том числе оплата труда машинистов (Отм) |  |  | 10: 41.42; 12: 1406.24 | [12 empty] | в том числе оплата труда машинистов (Отм)
|  | Материалы |  |  | 10: 32981.6; 12: 256596.84 | [12 empty] | Материалы
|  | Строительные работы |  |  | 10: 32318.14; 12: 413405.82 | [12 empty] | Строительные работы
|  | в том числе: | [23 empty] | в том числе:
|  | оплата труда |  |  | 10: 2518.65; 12: 85508.19 | [12 empty] | оплата труда
|  | эксплуатация машин и механизмов |  |  | 10: 146.48; 12: 1727 | [12 empty] | эксплуатация машин и механизмов
|  | в том числе оплата труда машинистов (ОТм) |  |  | 10: 40.67; 12: 1380.77 | [12 empty] | в том числе оплата труда машинистов (ОТм)
|  | материалы |  |  | 10: 26004.94; 12: 202318.43 | [12 empty] | материалы
|  | накладные расходы |  |  | 10: 2571.08; 12: 87288.37 | [12 empty] | накладные расходы
|  | сметная прибыль |  |  | 10: 1076.99; 12: 36563.83 | [12 empty] | сметная прибыль
|  | Монтажные работы |  |  | 10: 7481.48; 12: 71298.48 | [12 empty] | Монтажные работы
|  | в том числе: | [23 empty] | в том числе:
|  | оплата труда |  |  | 10: 200.95; 12: 6822.25 | [12 empty] | оплата труда
|  | эксплуатация машин и механизмов |  |  | 10: 5.36; 12: 63.19 | [12 empty] | эксплуатация машин и механизмов
|  | в том числе оплата труда машинистов (ОТм) |  |  | 10: 0.75; 12: 25.47 | [12 empty] | в том числе оплата труда машинистов (ОТм)
|  | материалы |  |  | 10: 6976.66; 12: 54278.41 | [12 empty] | материалы
|  | накладные расходы |  |  | 10: 195.65; 12: 6642.29 | [12 empty] | накладные расходы
|  | сметная прибыль |  |  | 10: 102.86; 12: 3492.34 | [12 empty] | сметная прибыль
|  | Итого ФОТ (справочно) |  |  | 10: 2761.02; 12: 93736.68 | [12 empty] | Итого ФОТ (справочно)
|  | Итого накладные расходы (справочно) |  |  | 10: 2766.73; 12: 93930.66 | [12 empty] | Итого накладные расходы (справочно)
|  | Итого сметная прибыль (справочно) |  |  | 10: 1179.85; 12: 40056.17 | [12 empty] | Итого сметная прибыль (справочно)
|  | Итого по разделу 2 Отделочные работы ( ремонтные) |  |  | 10: 39799.62; 12: 484704.3 | [13 empty] | Итого по разделу 2 Отделочные работы ( ремонтные)
Раздел 3. Прочие затраты | [15 empty] | Раздел 3. Прочие затраты
56 | ФЕРр69-15-1 | Затаривание строительного мусора в мешки |  |  | 4: т; 7: 0.212 |  |  |  | Затаривание строительного мусора в мешки
|  | НДС 20% на материалы МАТ=1,2 к расх. | [19 empty] | НДС 20% на материалы МАТ=1,2 к расх.
| 1 | ОТ |  |  | 8: 7.41; 10: 1.57; 11: 33.95; 12: 53.3 |  |  |  |  | ОТ
| 4 | М |  |  | 8: 16.4; 9: 1.2; 10: 4.17 |  |  |  |  | М
|  | ЗТ |  |  | 4: чел.-ч; 5: 1.03; 7: 0.21836 | [5 empty] | ЗТ
|  | Итого по расценке |  |  | 8: 23.81; 10: 5.74 | [6 empty] | Итого по расценке
|  | ФОТ |  |  | 10: 1.57; 12: 53.3 | [5 empty] | ФОТ
| Приказ № 812/пр от 21.12.2020 Прил. п.103 | НР Прочие ремонтно-строительные работы |  |  | 4: %; 5: 92; 7: 92; 10: 1.44; 12: 49.04 | [5 empty] | НР Прочие ремонтно-строительные работы
| Приказ № 774/пр от 11.12.2020 Прил. п.103 | СП Прочие ремонтно-строительные работы |  |  | 4: %; 5: 44; 7: 44; 10: 0.69; 12: 23.45 | [5 empty] | СП Прочие ремонтно-строительные работы
|  | Всего по позиции |  |  | 10: 7.87 | [7 empty] | Всего по позиции
57 | ФССЦпг-01-01-01-041 | Погрузо-разгрузочные работы при автомобильных перевозках: Погрузка мусора строительного с погрузкой вручную |  |  | 4: 1 т груза; 7: 0.212; 8: 42.98; 10: 9.11 |  |  |  | Погрузо-разгрузочные работы при автомобильных перевозках: Погрузка мусора строительного с погрузкой вручную
58 | ФССЦпг-03-21-01-015 | Перевозка грузов автомобилями-самосвалами грузоподъемностью 10 т работающих вне карьера на расстояние: I класс груза до 15 км |  |  | 4: 1 т груза; 7: 0.212; 8: 13.38; 10: 2.84 |  |  |  | Перевозка грузов автомобилями-самосвалами грузоподъемностью 10 т работающих вне карьера на расстояние: I класс груза до 15 км
59 | ТЦ (http://eko-nt.ru/calc/) | Захоронение ТО на полигоне |  |  | 4: т; 7: 0.212; 8: 51.45; 10: 10.91 |  |  |  | Захоронение ТО на полигоне
|  | Итоги по разделу 3 Прочие затраты : | [22 empty] | Итоги по разделу 3 Прочие затраты :
|  | Итого прямые затраты (справочно) |  |  | 10: 28.6; 12: 355.26 | [12 empty] | Итого прямые затраты (справочно)
|  | в том числе: | [23 empty] | в том числе:
|  | Оплата труда рабочих |  |  | 10: 1.57; 12: 53.3 | [12 empty] | Оплата труда рабочих
|  | Эксплуатация машин |  |  | 10: 22.86; 12: 269.52 | [12 empty] | Эксплуатация машин
|  | Материалы |  |  | 10: 4.17; 12: 32.44 | [12 empty] | Материалы
|  | Строительные работы |  |  | 10: 30.73; 12: 427.75 | [12 empty] | Строительные работы
|  | Строительные работы |  |  | 10: 27.89; 12: 394.27 | [12 empty] | Строительные работы
|  | в том числе: | [23 empty] | в том числе:
|  | оплата труда |  |  | 10: 1.57; 12: 53.3 | [12 empty] | оплата труда
|  | эксплуатация машин и механизмов |  |  | 10: 20.02; 12: 236.04 | [12 empty] | эксплуатация машин и механизмов
|  | материалы |  |  | 10: 4.17; 12: 32.44 | [12 empty] | материалы
|  | накладные расходы |  |  | 10: 1.44; 12: 49.04 | [12 empty] | накладные расходы
|  | сметная прибыль |  |  | 10: 0.69; 12: 23.45 | [12 empty] | сметная прибыль
|  | Транспортные расходы (перевозка), относимые на стоимость строительных работ |  |  | 10: 2.84; 12: 33.48 | [12 empty] | Транспортные расходы (перевозка), относимые на стоимость строительных работ
|  | Итого ФОТ (справочно) |  |  | 10: 1.57; 12: 53.3 | [12 empty] | Итого ФОТ (справочно)
|  | Итого накладные расходы (справочно) |  |  | 10: 1.44; 12: 49.04 | [12 empty] | Итого накладные расходы (справочно)
|  | Итого сметная прибыль (справочно) |  |  | 10: 0.69; 12: 23.45 | [12 empty] | Итого сметная прибыль (справочно)
|  | Итого по разделу 3 Прочие затраты |  |  | 10: 30.73; 12: 427.75 | [13 empty] | Итого по разделу 3 Прочие затраты
|  | Итоги по смете: | [26 empty] | Итоги по смете:
|  | Итого прямые затраты (справочно) |  |  | 10: 36789.02; 12: 378514.17 | [16 empty] | Итого прямые затраты (справочно)
|  | в том числе: | [27 empty] | в том числе:
|  | Оплата труда рабочих |  |  | 10: 3476.74; 12: 118035.34 | [16 empty] | Оплата труда рабочих
|  | Эксплуатация машин |  |  | 10: 326.51; 12: 3849.54 | [16 empty] | Эксплуатация машин
|  | в том числе оплата труда машинистов (Отм) |  |  | 10: 75.75; 12: 2571.75 | [16 empty] | в том числе оплата труда машинистов (Отм)
|  | Материалы |  |  | 10: 32985.77; 12: 256629.29 | [16 empty] | Материалы
|  | Строительные работы |  |  | 10: 34389.39; 12: 479745.19 | [16 empty] | Строительные работы
|  | Строительные работы |  |  | 10: 34386.55; 12: 479711.71 | [16 empty] | Строительные работы
|  | в том числе: | [27 empty] | в том числе:
|  | оплата труда |  |  | 10: 3275.79; 12: 111213.09 | [16 empty] | оплата труда
| 1 | эксплуатация машин и механизмов |  |  | 10: 318.31; 11: 11.79; 12: 3752.87 | [16 empty] | эксплуатация машин и механизмов
|  | в том числе оплата труда машинистов (ОТм) |  |  | 10: 75; 12: 2546.28 | [16 empty] | в том числе оплата труда машинистов (ОТм)
| 1 | материалы |  |  | 10: 26009.11; 11: 7.78; 12: 202350.88 | [16 empty] | материалы
|  | накладные расходы |  |  | 10: 3326.04; 12: 112919.23 | [16 empty] | накладные расходы
|  | сметная прибыль |  |  | 10: 1457.3; 12: 49475.64 | [16 empty] | сметная прибыль
| 1 | Транспортные расходы (перевозка), относимые на стоимость строительных работ |  |  | 10: 2.84; 11: 11.79; 12: 33.48 | [16 empty] | Транспортные расходы (перевозка), относимые на стоимость строительных работ
|  | Монтажные работы |  |  | 10: 7481.48; 12: 71298.48 | [16 empty] | Монтажные работы
|  | в том числе: | [27 empty] | в том числе:
|  | оплата труда |  |  | 10: 200.95; 12: 6822.25 | [16 empty] | оплата труда
| 1 | эксплуатация машин и механизмов |  |  | 10: 5.36; 11: 11.79; 12: 63.19 | [16 empty] | эксплуатация машин и механизмов
|  | в том числе оплата труда машинистов (ОТм) |  |  | 10: 0.75; 12: 25.47 | [16 empty] | в том числе оплата труда машинистов (ОТм)
| 1 | материалы |  |  | 10: 6976.66; 11: 7.78; 12: 54278.41 | [16 empty] | материалы
|  | накладные расходы |  |  | 10: 195.65; 12: 6642.29 | [16 empty] | накладные расходы
|  | сметная прибыль |  |  | 10: 102.86; 12: 3492.34 | [16 empty] | сметная прибыль
|  | Итого ФОТ (справочно) |  |  | 10: 3552.49; 12: 120607.09 | [16 empty] | Итого ФОТ (справочно)
|  | Итого накладные расходы (справочно) |  |  | 10: 3521.69; 12: 119561.52 | [16 empty] | Итого накладные расходы (справочно)
|  | Итого сметная прибыль (справочно) |  |  | 10: 1560.16; 12: 52967.98 | [16 empty] | Итого сметная прибыль (справочно)
|  | ВСЕГО по смете |  |  | 10: 41870.87; 12: 551043.67 | [17 empty] | ВСЕГО по смете
Составил:
[должность, подпись (инициалы, фамилия)]
Проверил:
[должность, подпись (инициалы, фамилия)]