## ЛСР 17 граф с оборудованием
СОГЛАСОВАНО: | [12 empty] | УТВЕРЖДАЮ:
_________________ | [12 empty] | _________________
" _____ " ________________ 2021 г. | [12 empty] | "______ " _______________2021 г.
(наименование стройки)
ЛОКАЛЬНЫЙ СМЕТНЫЙ РАСЧЕТ № 02-03
(локальная смета)
|  | на | Наружный газопровод
(наименование работ и затрат, наименование объекта)
Основание:
|  |  | Сметная стоимость_______________________________________________________________________________________________ | [6 empty] | ___________________________22,393 |  | тыс. руб.
|  |  | Средства на оплату труда _______________________________________________________________________________________________ | [6 empty] | ___________________________0,000 |  | тыс. руб.
|  |  | Сметная трудоемкость _______________________________________________________________________________________________ | [6 empty] | _______________________________________________________________________________________________0 |  | чел.час
Составлен(а) в текущих (прогнозных) ценах по состоянию на декабрь 2020 г. (ред. 2014)
№ пп | Обосно- вание | Наименование | Ед. изм. | Кол. | Стоимость единицы, руб. |  |  |  |  | Общая стоимость, руб. | [5 empty] | Т/з осн. раб.на ед. | Т/з осн. раб. Всего | Т/зм осн. раб.на ед. | Т/зм осн. раб. Всего | Всего затрат | Общая масса обору-дования, т
[5 empty] | Всего | В том числе |  |  |  | Обору- дование | Всего | В том числе
[6 empty] | Осн.З/п | Эк.Маш | З/пМех | Мат |  |  | Осн.З/п | Эк.Маш | З/пМех | Мат
1 | 2 | 3 | 4 | 5 | 6 | 7 | 8 |  | 9 | 10 | 11 | 12 | 13 |  | 14 | 15 | 16 | 15 | 16 |  | 17
16 | ТЕР24-02-121-01 Приказ Минстроя России от 13.03.15 №171/пр | Монтаж инвентарного узла для очистки и испытания газопровода, условный диаметр газопровода до 50 мм НР (54,96 руб.): 130% от ФОТ (42,28 руб.) СП (37,63 руб.): 89% от ФОТ (42,28 руб.) | 1 узел | 1 | 107.43 | 42.28 | 33.45 |  | 31.7 |  | 107.43 | 42.28 | 33.45 |  | 31.7 | 3.12 | 3.12 | 0 | 0 | 200.02
17 | ТЕР24-02-120-01 Приказ Минстроя России от 13.03.15 №171/пр | Очистка полости трубопровода продувкой воздухом, условный диаметр газопровода до 50 мм НР (0,43 руб.): 130% от ФОТ (0,33 руб.) СП (0,29 руб.): 89% от ФОТ (0,33 руб.) | 100 м трубопровода | 0,04 4 / 100 | 22.23 | 5.56 | 16.67 | 2.83 |  |  | 0.89 | 0.22 | 0.67 | 0.11 |  | 0.41 | 0.02 | 0.2 | 0.01 | 1.61
18 | ТЕР24-02-122-01 Приказ Минстроя России от 13.03.15 №171/пр | Подъем давления при испытании воздухом газопроводов низкого и среднего давления (до 0,3 МПа) условным диаметром: до 50 мм НР (0,08 руб.): 130% от ФОТ (0,06 руб.) СП (0,05 руб.): 89% от ФОТ (0,06 руб.) | 100 м газопровода | 0,04 Ф1 | 8.43 | 1.08 | 7.35 | 0.57 |  |  | 0.33 | 0.04 | 0.29 | 0.02 |  | 0.08 | 0 | 0.04 | 0 | 0.46
19 | ТЕР24-02-124-01 Приказ Минстроя России от 13.03.15 №171/пр | Выдержка под давлением до 0,6 МПа при испытании на прочность и герметичность газопроводов условным диаметром: 50-300 мм НР (375,56 руб.): 130% от ФОТ (288,89 руб.) СП (257,11 руб.): 89% от ФОТ (288,89 руб.) | 1 участок испытания газопровода | 1 | 1335.42 | 189.7 | 1145.72 | 99.19 |  |  | 1335.42 | 189.7 | 1145.72 | 99.19 |  | 14 | 14 | 7 | 7 | 1968.09