## Замена входной группы
Приложение № 2
Утверждено приказом № 421 от 4 августа 2020 г. Минстроя РФ
СОГЛАСОВАНО: | [9 empty] | УТВЕРЖДАЮ:
"____" ________________ 2022 года | [12 empty] | "____" ________________ 2022 года
Наименование редакции сметных нормативов |  |  | Изменения в сметные нормы, федеральные единичные расценки и отдельные составляющие к ним, включенные в федеральный реестр сметных нормативов приказами Минстроя России от 26 декабря 2019 г. № 871/пр, 872/пр, 873/пр, 874/пр, 875/пр, 876/пр (в ред. приказов от 30.03.2020 № 171/пр, 172/пр, от 01.06.2020 № 294/пр, 295/пр, от 30.06.2020 № 352/пр, 353/пр, от 20.10.2020 № 635/пр, 636/пр, от 09.02.2021 № 50/пр, 51/пр, от 24.05.2021 № 320/пр, 321/пр, от 24.06.2021 № 407/пр, 408/пр, от 14.10.2021 № 745/пр, 746/пр), от 20.12.2021 № 961/пр, 962/пр) | [10 empty] | Изменения в сметные нормы, федеральные единичные расценки и отдельные составляющие к ним, включенные в федеральный реестр сметных нормативов приказами Минстроя России от 26 декабря 2019 г. № 871/пр, 872/пр, 873/пр, 874/пр, 875/пр, 876/пр (в ред. приказов от 30.03.2020 № 171/пр, 172/пр, от 01.06.2020 № 294/пр, 295/пр, от 30.06.2020 № 352/пр, 353/пр, от 20.10.2020 № 635/пр, 636/пр, от 09.02.2021 № 50/пр, 51/пр, от 24.05.2021 № 320/пр, 321/пр, от 24.06.2021 № 407/пр, 408/пр, от 14.10.2021 № 745/пр, 746/пр), от 20.12.2021 № 961/пр, 962/пр)
Наименование программного продукта |  |  | ГРАНД-Смета, версия 2022.2
(наименование стройки)
(наименование объекта капитального строительства)
ЛОКАЛЬНЫЙ СМЕТНЫЙ РАСЧЕТ (СМЕТА) №
Замена входной группы | [14 empty] | Замена входной группы
(наименование конструктивного решения)
Составлен | базисно-индексным | методом
Основание
(проектная и (или) иная техническая документация)
Составлен(а) в текущем (базисном) уровне цен |  |  | 2 кв. 2022 г.
Сметная стоимость |  | 38.2 | (4,76) | тыс.руб.
в том числе:
| строительных работ | 32.55 | (3,99) | тыс.руб. |  | Средства на оплату труда рабочих |  |  |  |  | 1.77 | (0,05) | тыс.руб.
| монтажных работ | 0 | (0) | тыс.руб. |  | Нормативные затраты труда рабочих |  |  |  |  | 5.49 |  | чел.час.
| оборудования | 0 | (0) | тыс.руб. |  | Нормативные затраты труда машинистов |  |  |  |  | 0.12 |  | чел.час.
| прочих затрат | 0 | (0) | тыс.руб. |  | Расчетный измеритель конструктивного решения
№ п/п | Обоснование | Наименование работ и затрат |  |  | Единица измерения | Количество |  |  | Сметная стоимость в базисном уровне цен (в текущем уровне цен (гр. 8) для ресурсов, отсутствующих в СНБ), руб. |  |  | Индексы | Сметная стоимость в текущем уровне цен, руб.
[6 empty] | на единицу | коэффициенты | всего с учетом коэффициентов | на единицу | коэффициенты | всего
1 | 2 | 3 |  |  | 4 | 5 | 6 | 7 | 8 | 9 | 10 | 11 | 12
Раздел 1. | [15 empty] | Раздел 1.
1 | ФЕР10-01-047-01 | Установка блоков из ПВХ в наружных и внутренних дверных проемах: в каменных стенах площадью проема до 3 м2 |  |  | 4: 100 м2; 7: 0.024 |  |  |  | Установка блоков из ПВХ в наружных и внутренних дверных проемах: в каменных стенах площадью проема до 3 м2
|  | Объем=(1,2*2) / 100 | [15 empty] | Объем=(1,2*2) / 100
| Приказ от 04.09.2019 № 507/пр прил.3 табл.1 п.2 | Производство работ осуществляется на территории действующего предприятия с наличием в зоне производства работ одного или нескольких из перечисленных ниже факторов: - разветвленной сети транспортных и инженерных коммуникаций; - стесненных условий для складирования материалов; - действующего технологического оборудования; - движения технологического транспорта ОЗП=1,15; ЭМ=1,15 к расх.; ЗПМ=1,15; ТЗ=1,15; ТЗМ=1,15 | [16 empty] | Производство работ осуществляется на территории действующего предприятия с наличием в зоне производства работ одного или нескольких из перечисленных ниже факторов: - разветвленной сети транспортных и инженерных коммуникаций; - стесненных условий для складирования материалов; - действующего технологического оборудования; - движения технологического транспорта ОЗП=1,15; ЭМ=1,15 к расх.; ЗПМ=1,15; ТЗ=1,15; ТЗМ=1,15
| 1 | ОТ |  |  | 8: 1763.23; 9: 1.15; 10: 48.67; 11: 36.29; 12: 1766 | [6 empty] | ОТ
| 2 | ЭМ |  |  | 8: 248.35; 9: 1.15; 10: 6.85 | [6 empty] | ЭМ
| 3 | в т.ч. ОТм |  |  | 8: 52.23; 9: 1.15; 10: 1.44; 11: 36.29; 12: 52 | [6 empty] | в т.ч. ОТм
| 4 | М |  |  | 8: 9983.74; 10: 239.61 | [6 empty] | М
|  | ЗТ |  |  | 4: чел.-ч; 5: 199.01; 6: 1.15; 7: 5.4927 | [7 empty] | ЗТ
|  | ЗТм |  |  | 4: чел.-ч; 5: 4.33; 6: 1.15; 7: 0.11951 | [7 empty] | ЗТм
|  | Итого по расценке |  |  | 8: 11995.32; 10: 295.13 | [8 empty] | Итого по расценке
|  | ФОТ |  |  | 10: 50.11; 12: 1818 | [7 empty] | ФОТ
| Приказ № 812/пр от 21.12.2020 Прил. п.10 | НР Деревянные конструкции |  |  | 4: %; 5: 108; 7: 108; 10: 54.12; 12: 1963 | [7 empty] | НР Деревянные конструкции
| Приказ № 774/пр от 11.12.2020 Прил. п.10 | СП Деревянные конструкции |  |  | 4: %; 5: 55; 7: 55; 10: 27.56; 12: 1000 | [7 empty] | СП Деревянные конструкции
|  | Всего по позиции |  |  | 10: 376.81 | [9 empty] | Всего по позиции
2 | ТЦ_ | Входная группа ПВХ |  |  | шт |  |  | 1 | 26000 |  | 3611.11 | 7.2 | 26000 |  |  |  | Входная группа ПВХ
|  | Всего по позиции |  |  | 10: 3611.11; 12: 26000 | [9 empty] | Всего по позиции
|  | Итоги по смете: | [21 empty] | Итоги по смете:
|  | Итого прямые затраты (справочно) |  |  | 10: 3906.24; 12: 29582 | [11 empty] | Итого прямые затраты (справочно)
|  | в том числе: | [22 empty] | в том числе:
|  | Оплата труда рабочих |  |  | 10: 48.67; 12: 1766 | [11 empty] | Оплата труда рабочих
|  | Эксплуатация машин |  |  | 10: 6.85; 12: 91 | [11 empty] | Эксплуатация машин
|  | в том числе оплата труда машинистов (Отм) |  |  | 10: 1.44; 12: 52 | [11 empty] | в том числе оплата труда машинистов (Отм)
|  | Материалы |  |  | 10: 3850.72; 12: 27725 | [11 empty] | Материалы
|  | Строительные работы |  |  | 10: 3987.92; 12: 32545 | [11 empty] | Строительные работы
|  | в том числе: | [22 empty] | в том числе:
|  | оплата труда |  |  | 10: 48.67; 12: 1766 | [11 empty] | оплата труда
| 1 | эксплуатация машин и механизмов |  |  | 10: 6.85; 11: 13.23; 12: 91 | [11 empty] | эксплуатация машин и механизмов
|  | в том числе оплата труда машинистов (ОТм) |  |  | 10: 1.44; 12: 52 | [11 empty] | в том числе оплата труда машинистов (ОТм)
| 1 | материалы |  |  | 10: 3850.72; 11: 7.2; 12: 27725 | [11 empty] | материалы
|  | накладные расходы |  |  | 10: 54.12; 12: 1963 | [11 empty] | накладные расходы
|  | сметная прибыль |  |  | 10: 27.56; 12: 1000 | [11 empty] | сметная прибыль
|  | Итого ФОТ (справочно) |  |  | 10: 50.11; 12: 1818 | [11 empty] | Итого ФОТ (справочно)
|  | Итого накладные расходы (справочно) |  |  | 10: 54.12; 12: 1963 | [11 empty] | Итого накладные расходы (справочно)
|  | Итого сметная прибыль (справочно) |  |  | 10: 27.56; 12: 1000 | [11 empty] | Итого сметная прибыль (справочно)
|  | Возмещение затрат по НДС при применении УСН БЦ: (3850,72+(6,85-1,44)+54,12*0,1712+27,56*0,15)*0,2 ТЦ: (27725+(91-52)+1963*0,1712+1000*0,15)*0,2 |  |  | 10: 773.91; 12: 5650.01 | [12 empty] | Возмещение затрат по НДС при применении УСН БЦ: (3850,72+(6,85-1,44)+54,12*0,1712+27,56*0,15)*0,2 ТЦ: (27725+(91-52)+1963*0,1712+1000*0,15)*0,2
|  | ВСЕГО по смете |  |  | 10: 4761.83; 12: 38195.01 | [13 empty] | ВСЕГО по смете
|  | в том числе: | [22 empty] | в том числе:
|  | материальные ресурсы, отсутствующие в ФРСН |  |  | 10: 3611.11; 12: 26000 | [11 empty] | материальные ресурсы, отсутствующие в ФРСН
Составил:
[должность, подпись (инициалы, фамилия)]
Проверил:
[должность, подпись (инициалы, фамилия)]