## ЛСР 13 граф
СОГЛАСОВАНО: | [8 empty] | УТВЕРЖДАЮ:
Директор БУ "Комплексный центр
социального обслуживания населения "Жемчужина"
________________ | [8 empty] | ________________ Ю,В. Малимон
" _____ " ________________ 2017 г. | [8 empty] | "______ " _______________2017 г.
здание бюджетного учреждения Ханты-Мансийского автономного округа - Югры "Комплексный центр социального обслуживания населения "Жемчужина".
(наименование стройки)
ЛОКАЛЬНЫЙ СМЕТНЫЙ РАСЧЕТ № 018-17
(локальная смета)
на выполнение работ по установке (монтажу) систем видеонаблюдения Идентификационный код закупки: 172860804085186080100101210014321000
(наименование работ и затрат, наименование объекта)
Основание: Дефектная ведомость
|  | Сметная стоимость _______________________________________________________________________________________________ |  | ___________________________791,258 |  | тыс. руб.
Составлен(а) в текущих (прогнозных) ценах по состоянию на _2 квартал 2017г_____________
№ пп | Обоснование | Наименование | Ед. изм. | Кол. | Стоимость единицы, руб. |  |  |  | Общая стоимость, руб.
[5 empty] | Всего | В том числе |  |  | Всего | В том числе
[6 empty] | Осн.З/п | Эк.Маш. | З/пМех |  | Осн.З/п | Эк.Маш. | З/пМех
1 | 2 | 3 | 4 | 5 | 6 | 7 | 8 | 9 | 10 | 11 | 12 | 13
Раздел 1. Монтажные работы
Строительно-монтажные работы
1 | ФЕРм10-04-087-14 | Устройство цифровой регистрации | 1 устройство | 1 | 86.71 | 72.56 |  |  | 87 | 73
2 | ФЕРм10-04-067-22 | Камера телевизионная передающая | 1 шт. | 27 24+3 | 300.44 | 241.76 | 2.7 | 0.3 | 8112 | 6528 | 73 | 8
3 | ФЕРм11-04-008-01 | Съемные и выдвижные блоки (модули, ячейки, ТЭЗ), масса: до 5 кг (Жесткие диски) | 1 шт. | 2 | 9.95 | 8.9 | 0.87 |  | 20 | 18 | 2
4 | ФЕРм10-08-003-03 | Устройство ультразвуковое: блок питания и контроля (блок питания и коммутатор) | 1 шт. | 4 3+1 | 41.35 | 36.76 | 0.25 |  | 165 | 147 | 1
5 | ФЕРм10-04-067-23 | Устройство видеоконтрольное (Монитор) | 1 шт. | 1 | 25.56 | 24.18 | 0.9 | 0.1 | 26 | 24 | 1
6 | ФЕРм10-04-066-07 | Розетка микрофонная(Микрофон) | 1 шт. | 3 | 9.31 | 8.53 |  |  | 28 | 26
7 | ФЕРм10-06-079-01 | Измерение сопротивления шлейфа, сопротивления изоляции и омической асимметрии | 1 усилительный участок цепи | 27 | 83.26 | 81.63 |  |  | 2248 | 2204
8 | ФЕРм10-01-051-15 | Разделка и включение кабеля и провода пистолетом, емкость кабеля: 5х2 | 10 концов кабеля | 5,4 (27*2) / 10 | 54.41 | 49.06 |  |  | 294 | 265
Материалы
9 | ФЕРм08-02-399-01 | Провод в коробах, сечением: до 6 мм2 | 100 м | 21,6 2160 / 100 | 41.55 | 26.51 | 2.22 | 0.14 | 897 | 573 | 48 | 3
10 | ФЕРм08-02-402-01 | Кабель двух-четырехжильный по установленным конструкциям и лоткам с установкой ответвительных коробок: в помещениях с нормальной средой сечением жилы до 10 мм2 | 100 м | 21,6 2160 / 100 | 205.77 | 115.06 | 45.42 | 1.35 | 4445 | 2485 | 981 | 29
11 | Цена изделия | Кабель медный сечение не менее 0,5мм количество жил не менее 4 не более 8 | м | 2160 | 2.94 |  |  |  | 6350
12 | Цена изделия | Разъем питания DC "папа" под отвертку | шт. | 27 | 0.86 |  |  |  | 23
13 | ФЕРм08-02-411-01 | Рукав металлический наружным диаметром: до 48 мм | 100 м | 21,6 2160 / 100 | 1031.96 | 260.94 | 163.3 | 2.43 | 22290 | 5636 | 3527 | 52
14 | Цена изделия | Труба ПВХ диам.16мм | м. | 2160 | 2.81 |  |  |  | 6070
15 | ФЕРп02-03-001-01 | Установка и настройка центрального контроллера охранной системы | 1 система | 1 | 156.6 | 156.6 |  |  | 157 | 157
Итого по разделу 1 Монтажные работы | [8 empty] | 631884
Раздел 2. Оборудование
16 О | Цена изделия | Видеорегистратор не менее 32 канала; Разрешение - не менее 2Мп, 1080P; Кол-во HDD – не менее 6Тб; Сжатие - H.264; Детектор движения - наличие; Ethenet - наличие | 1 устройство | 1 | 2151 |  |  |  | 2151
17 О | Цена изделия | Видеокамера купольная. Разрешение не менее 1 Мп, 1080х720 P; Объектив не менее 3,6 мм; Детектор движения - наличие; Угол не менее 72 градуса ; Подключение микрофона наличие; Питание не менее 12В; Подсветка ИК до 20 метров - наличие; Удаленное управление | 1 устройство | 24 | 894 |  |  |  | 21456
18 О | Цена изделия | Видеокамера наружная. Разрешение не менее 1,2 Мп, 1080х720 P; Объектив не менее 3,6 мм; Детектор движения - наличие; Угол не менее 72 градуса; Питание не менее 12В; Подсветка ИК до 20 метров; удаленное управление; Рабочая температура от -40 до +50 | 1 устройство | 3 | 559 |  |  |  | 1677
19 О | Цена изделия | Жесткий диск Форм-фактор не менее 3.5" Объем накопителя Тб не менее 6, HDD.15 ST4000DM000, буферная память Мб не менее 64, Интерфейс не менее SATA III | 1 устройство | 2 | 5305 |  |  |  | 10610
20 О | Цена изделия | Блок питания напряжение на выходе канала нагрузки, В (при работе от основного источника) не менее 11,9 не более 12,12 напряжение на выходе канала нагрузки, В (при работе от резервного источника) не менее 10,0 не более 12,0 номинальный ток нагрузки, А (в диапазоне 198÷242 В) не более 6,0 номинальный ток нагрузки, А (в диапазоне 187÷198 В) не более 5,5 Пульсация выходного напряжения, мВ не менее 50 | 1 устройство | 3 | 1127 |  |  |  | 3381
21 О | Цена изделия | Источник вторичного питания 220В 550 Вт защита от высоковольтных импульсов; защита от короткого замыкания; защита от перегрузки: | 1 устройство | 1 | 1578 |  |  |  | 1578
22 О | Цена изделия | Коммутатор не менее 16 портов, Ethernet 10/100/1000 Мбит/сек наличие | 1 устройство | 1 | 1059 |  |  |  | 1059
23 О | Цена изделия | Монитор Размер экрана: не менее 21.5 дюйм Максимальное разрешение: не менее 1920x1080, Соотношение сторон экрана не менее 16:9, контрастность не менее 1000:1, Тип ЖК-матрицы:наличие, яркость экрана кд/м2 не менее 250, Угол обзора (при CR>10) град.- по горизонтали не менее 178, угол обзора (при CR>10) град. по вертикали не менее178, Мультимедиа наличие Поддержка HDTV FULL HD (1080p) Поддержка HDCP наличие Встроенные динамики наличие Электропитание монитора Тип блока питания внутренний | 1 устройство | 1 | 2036 |  |  |  | 2036
24 О | Цена изделия | Микрофон. Акустическая дальность не менее 10 метров; Отношение сигнал /шум не более 55дБ; Коэффициент нелинейных искажений 0,3%; Глубина АРУ 53дБ; Выходное напряжение 0,60В; Питание DC5…12V | 1 устройство | 3 | 190 |  |  |  | 570
Итого по разделу 2 Оборудование | [8 empty] | 159374
ИТОГИ ПО СМЕТЕ:
Итого прямые затраты по смете в ценах 2001г. | [8 empty] | 95730 | 18136 | 4633 | 92
Итого прямые затраты по смете с учетом коэффициентов к итогам | [8 empty] | 559340 | 141642 | 36184 | 718
Накладные расходы | [8 empty] | 139852
Сметная прибыль | [8 empty] | 92066
Итоги по смете:
Итого Монтажные работы | [8 empty] | 629371
Итого Оборудование | [8 empty] | 159374
Итого Прочие затраты | [8 empty] | 2513
Итого | [8 empty] | 791258
В том числе:
Материалы | [8 empty] | 381514
Машины и механизмы | [8 empty] | 36184
ФОТ | [8 empty] | 142360
Оборудование | [8 empty] | 159374
Накладные расходы | [8 empty] | 139852
Сметная прибыль | [8 empty] | 92066
ВСЕГО по смете | [8 empty] | 791258
Составил:_______________________