## Лист1
Приложение № 2
Утверждено приказом № 421 от 4 августа 2020 г. Минстроя РФ
Наименование редакции сметных нормативов |  |  | ОСНБЖ изм 1-4, ФЕР ред 2020 изм 1-5 | [10 empty] | ОСНБЖ изм 1-4, ФЕР ред 2020 изм 1-5
Наименование программного продукта |  |  | ПК "ГРАНД-Смета 2021"
(наименование стройки)
(наименование объекта капитального строительства)
ЛОКАЛЬНЫЙ СМЕТНЫЙ РАСЧЕТ (СМЕТА) №
(наименование конструктивного решения)
Составлен | базисно-индексным | методом
Основание
(проектная и (или) иная техническая документация)
Составлен(а) в текущем (базисном) уровне цен |  |  | 01.01.2000 г. с переводом в цены 1 квартал 2021 г. (Письмо МинСтроя РФ от 24.02.2021 г. № 6799-ИФ/09 )
Сметная стоимость |  | 600 | (63,03) | тыс.руб.
в том числе:
| строительных работ | 809.36 | (85,02) | тыс.руб. |  | Средства на оплату труда рабочих |  |  |  |  | 0 | (20,8) | тыс.руб.
| монтажных работ | 0 | (0) | тыс.руб. |  | Нормативные затраты труда рабочих | [5 empty] | 2300.71 | чел.час.
| оборудования | 0 | (0) | тыс.руб. |  | Нормативные затраты труда машинистов | [5 empty] | 66.98 | чел.час.
| прочих затрат | 0 | (0) | тыс.руб. |  | Расчетный измеритель конструктивного решения
№ п/п | Обоснование | Наименование работ и затрат |  |  | Единица измерения | Количество |  |  | Сметная стоимость в базисном уровне цен (в текущем уровне цен (гр. 8) для ресурсов, отсутствующих в СНБ), руб. |  |  | Индексы | Сметная стоимость в текущем уровне цен, руб.
[6 empty] | на единицу | коэффициенты | всего с учетом коэффициентов | на единицу | коэффициенты | всего
1 | 2 | 3 |  |  | 4 | 5 | 6 | 7 | 8 | 9 | 10 | 11 | 12
Раздел 1. | [14 empty] | Раздел 1.
1 | ОТС-1-3-0 | Распиловка деревянных шпал |  |  | 4: чел.-ч; 7: 5; 8: 8.53; 10: 97.89 |  |  | Распиловка деревянных шпал
2 | ОЕРЖтс01-02-001-01 | Одиночная смена деревянных полу-шпал |  |  | 4: 10 шпал; 7: 10 |  |  | Одиночная смена деревянных полу-шпал
|  | Объем=100 / 10 | [14 empty] | Объем=100 / 10
|  | коэффициент к материалу МАТ=0,5 к расх. | [15 empty] | коэффициент к материалу МАТ=0,5 к расх.
| 1 | ОТ |  |  | 8: 218.2; 10: 2182 | [5 empty] | ОТ
| 4 | М |  |  | 8: 3218.8; 9: 0,5; 10: 16094 | [5 empty] | М
|  | ЗТ |  |  | 4: чел.-ч; 5: 25,58; 7: 255,8 | [6 empty] | ЗТ
|  | Итого по расценке |  |  | 8: 3437; 10: 18276 | [7 empty] | Итого по расценке
|  | ФОТ |  |  | 10: 2182 | [6 empty] | ФОТ
| МДС81-33.2004 Прил.4 п.22 | НР Железные дороги |  |  | 4: %; 5: 114; 6: 0,7; 7: 79,8; 10: 1741.24 | [6 empty] | НР Железные дороги
| Письмо №АП-5536/06 от 18.11.04 Прил.1 п.22 | СП Железные дороги |  |  | 4: %; 5: 65; 6: 0,765; 7: 49,725; 10: 1085 | [6 empty] | СП Железные дороги
|  | Всего по позиции |  |  | 10: 21102.24 | [8 empty] | Всего по позиции
3 | ОТС-1-3-0 | Распиливание железобетонных шпал |  |  | 4: чел.-ч; 7: 10; 8: 8.53; 10: 195.79 |  |  | Распиливание железобетонных шпал
4 | ОЕРЖтс01-02-003-01 | Одиночная смена ж.б. полу-шпал |  |  | 4: 10 шпал; 7: 20 |  |  | Одиночная смена ж.б. полу-шпал
|  | Объем=200 / 10 | [14 empty] | Объем=200 / 10
|  | коэффициент к материалу МАТ=0,5 к расх. | [15 empty] | коэффициент к материалу МАТ=0,5 к расх.
| 1 | ОТ |  |  | 8: 336.67; 10: 6733.4 | [5 empty] | ОТ
| 2 | ЭМ |  |  | 8: 31.34; 10: 626.8 | [5 empty] | ЭМ
| 3 | в т.ч. ОТм |  |  | 8: 11.72; 10: 234.4 | [5 empty] | в т.ч. ОТм
| 4 | М |  |  | 8: 1893.9; 9: 0,5; 10: 18939 | [5 empty] | М
|  | ЗТ |  |  | 4: чел.-ч; 5: 36,24; 7: 724,8 | [6 empty] | ЗТ
|  | ЗТм |  |  | 4: чел.-ч; 5: 1,01; 7: 20,2 | [6 empty] | ЗТм
|  | Итого по расценке |  |  | 8: 2261.91; 10: 26299.2 | [7 empty] | Итого по расценке
|  | ФОТ |  |  | 10: 6967.8 | [6 empty] | ФОТ
| МДС81-33.2004 Прил.4 п.22 | НР Железные дороги |  |  | 4: %; 5: 114; 6: 0,7; 7: 79,8; 10: 5560.3 | [6 empty] | НР Железные дороги
| Письмо №АП-5536/06 от 18.11.04 Прил.1 п.22 | СП Железные дороги |  |  | 4: %; 5: 65; 6: 0,765; 7: 49,725; 10: 3464.74 | [6 empty] | СП Железные дороги
|  | Всего по позиции |  |  | 10: 35324.24 | [8 empty] | Всего по позиции
5 | ОЕРЖтс01-01-001-01 | Выправка пути |  |  | 4: 1 км пути; 7: 0,375 |  |  | Выправка пути
|  | Объем=375/1000 | [14 empty] | Объем=375/1000
| 2 | ЭМ |  |  | 8: 3876.64; 10: 1453.74 | [5 empty] | ЭМ
| 3 | в т.ч. ОТм |  |  | 8: 211.27; 10: 79.23 | [5 empty] | в т.ч. ОТм
|  | ЗТм |  |  | 4: чел.-ч; 5: 14,5; 7: 5,4375 | [6 empty] | ЗТм
|  | Итого по расценке |  |  | 8: 3876.64; 10: 1453.74 | [7 empty] | Итого по расценке
|  | ФОТ |  |  | 10: 79.23 | [6 empty] | ФОТ
| МДС81-33.2004 Прил.4 п.22 | НР Железные дороги |  |  | 4: %; 5: 114; 6: 0,7; 7: 79,8; 10: 63.23 | [6 empty] | НР Железные дороги
| Письмо №АП-5536/06 от 18.11.04 Прил.1 п.22 | СП Железные дороги |  |  | 4: %; 5: 65; 6: 0,765; 7: 49,725; 10: 39.4 | [6 empty] | СП Железные дороги
|  | Всего по позиции |  |  | 10: 1556.37 | [8 empty] | Всего по позиции
6 | ОЕРЖтс01-10-004-02 | Очистка грунта |  |  | 4: 1 м3 грунта по обмеру в рыхлом состоянии; 7: 200 |  |  | Очистка грунта
| 1 | ОТ |  |  | 8: 13.49; 10: 2698 | [5 empty] | ОТ
|  | ЗТ |  |  | 4: чел.-ч; 5: 1,73; 7: 346 | [6 empty] | ЗТ
|  | Итого по расценке |  |  | 8: 13.49; 10: 2698 | [7 empty] | Итого по расценке
|  | ФОТ |  |  | 10: 2698 | [6 empty] | ФОТ
| МДС81-33.2004 Прил.4 п.22 | НР Железные дороги |  |  | 4: %; 5: 114; 6: 0,7; 7: 79,8; 10: 2153 | [6 empty] | НР Железные дороги
| Письмо №АП-5536/06 от 18.11.04 Прил.1 п.22 | СП Железные дороги |  |  | 4: %; 5: 65; 6: 0,765; 7: 49,725; 10: 1341.58 | [6 empty] | СП Железные дороги
|  | Всего по позиции |  |  | 10: 6192.58 | [8 empty] | Всего по позиции
7 | ОЕРЖтс01-03-003-01 | Рихтовка пути |  |  | 4: 100 м пути; 7: 3,75 |  |  | Рихтовка пути
|  | Объем=375 / 100 | [14 empty] | Объем=375 / 100
| 1 | ОТ |  |  | 8: 111.3; 10: 417.38 | [5 empty] | ОТ
| 2 | ЭМ |  |  | 8: 19.8; 10: 74.25 | [5 empty] | ЭМ
| 4 | М |  |  | 8: 0.15; 10: 0.56 | [5 empty] | М
|  | ЗТ |  |  | 4: чел.-ч; 5: 11,57; 7: 43,3875 | [6 empty] | ЗТ
|  | Итого по расценке |  |  | 8: 131.25; 10: 492.19 | [7 empty] | Итого по расценке
|  | ФОТ |  |  | 10: 417.38 | [6 empty] | ФОТ
| МДС81-33.2004 Прил.4 п.22 | НР Железные дороги |  |  | 4: %; 5: 114; 6: 0,7; 7: 79,8; 10: 333.07 | [6 empty] | НР Железные дороги
| Письмо №АП-5536/06 от 18.11.04 Прил.1 п.22 | СП Железные дороги |  |  | 4: %; 5: 65; 6: 0,765; 7: 49,725; 10: 207.54 | [6 empty] | СП Железные дороги
|  | Всего по позиции |  |  | 10: 1032.8 | [8 empty] | Всего по позиции
8 | ОЕРЖтс01-03-007-03 | Регулировка ширины колеи |  |  | 4: 10 концов шпал; 7: 6,4 |  |  | Регулировка ширины колеи
|  | Объем=64 / 10 | [14 empty] | Объем=64 / 10
| 1 | ОТ |  |  | 8: 15.04; 10: 96.26 | [5 empty] | ОТ
| 4 | М |  |  | 8: 0.83; 10: 5.31 | [5 empty] | М
|  | ЗТ |  |  | 4: чел.-ч; 5: 1,763; 7: 11,2832 | [6 empty] | ЗТ
|  | Итого по расценке |  |  | 8: 15.87; 10: 101.57 | [7 empty] | Итого по расценке
|  | ФОТ |  |  | 10: 96.26 | [6 empty] | ФОТ
| МДС81-33.2004 Прил.4 п.22 | НР Железные дороги |  |  | 4: %; 5: 114; 6: 0,7; 7: 79,8; 10: 76.82 | [6 empty] | НР Железные дороги
| Письмо №АП-5536/06 от 18.11.04 Прил.1 п.22 | СП Железные дороги |  |  | 4: %; 5: 65; 6: 0,765; 7: 49,725; 10: 47.87 | [6 empty] | СП Железные дороги
|  | Всего по позиции |  |  | 10: 226.26 | [8 empty] | Всего по позиции
9 | ОЕРЖтс01-03-005-06 | Регулировка стыковых зазоров |  |  | 4: 100 м рельсовой нити; 7: 7,5 |  |  | Регулировка стыковых зазоров
|  | Объем=750 / 100 | [14 empty] | Объем=750 / 100
| 1 | ОТ |  |  | 8: 25.59; 10: 191.93 | [5 empty] | ОТ
| 2 | ЭМ |  |  | 8: 7.34; 10: 55.05 | [5 empty] | ЭМ
|  | ЗТ |  |  | 4: чел.-ч; 5: 3; 7: 22,5 | [6 empty] | ЗТ
|  | Итого по расценке |  |  | 8: 32.93; 10: 246.98 | [7 empty] | Итого по расценке
|  | ФОТ |  |  | 10: 191.93 | [6 empty] | ФОТ
| МДС81-33.2004 Прил.4 п.22 | НР Железные дороги |  |  | 4: %; 5: 114; 6: 0,7; 7: 79,8; 10: 153.16 | [6 empty] | НР Железные дороги
| Письмо №АП-5536/06 от 18.11.04 Прил.1 п.22 | СП Железные дороги |  |  | 4: %; 5: 65; 6: 0,765; 7: 49,725; 10: 95.44 | [6 empty] | СП Железные дороги
|  | Всего по позиции |  |  | 10: 495.58 | [8 empty] | Всего по позиции
10 | ОЕРЖтс01-03-055-01 | Смазка и подтяжка закладных и клеммных болтов |  |  | 4: 1000 болтов; 7: 5,129 |  |  | Смазка и подтяжка закладных и клеммных болтов
|  | Объем=5129 / 1000 | [14 empty] | Объем=5129 / 1000
| 1 | ОТ |  |  | 8: 154.56; 10: 792.74 | [5 empty] | ОТ
| 2 | ЭМ |  |  | 8: 222.46; 10: 1141 | [5 empty] | ЭМ
| 3 | в т.ч. ОТм |  |  | 8: 93.5; 10: 479.56 | [5 empty] | в т.ч. ОТм
| 4 | М |  |  | 8: 25.2; 10: 129.25 | [5 empty] | М
|  | ЗТ |  |  | 4: чел.-ч; 5: 18,12; 7: 92,93748 | [6 empty] | ЗТ
|  | ЗТм |  |  | 4: чел.-ч; 5: 8,06; 7: 41,33974 | [6 empty] | ЗТм
|  | Итого по расценке |  |  | 8: 402.22; 10: 2062.99 | [7 empty] | Итого по расценке
|  | ФОТ |  |  | 10: 1272.3 | [6 empty] | ФОТ
| МДС81-33.2004 Прил.4 п.22 | НР Железные дороги |  |  | 4: %; 5: 114; 6: 0,7; 7: 79,8; 10: 1015.3 | [6 empty] | НР Железные дороги
| Письмо №АП-5536/06 от 18.11.04 Прил.1 п.22 | СП Железные дороги |  |  | 4: %; 5: 65; 6: 0,765; 7: 49,725; 10: 632.65 | [6 empty] | СП Железные дороги
|  | Всего по позиции |  |  | 10: 3710.94 | [8 empty] | Всего по позиции
11 | ФЕРр69-17-2 | Нивелировка |  |  | 4: м; 7: 400 |  |  | Нивелировка
| 1 | ОТ |  |  | 8: 18.89; 10: 7556 | [5 empty] | ОТ
|  | ЗТ |  |  | 4: чел.-ч; 5: 2,01; 7: 804 | [6 empty] | ЗТ
|  | Итого по расценке |  |  | 8: 18.89; 10: 7556 | [7 empty] | Итого по расценке
|  | ФОТ |  |  | 10: 7556 | [6 empty] | ФОТ
| МДС81-33.2004 Прил.5 п.19 | НР Прочие ремонтно-строительные работы |  |  | 4: %; 5: 78; 6: 0,7; 7: 54,6; 10: 4125.58 | [6 empty] | НР Прочие ремонтно-строительные работы
| Письмо №АП-5536/06 Прил.2 п.19 | СП Прочие ремонтно-строительные работы |  |  | 4: %; 5: 50; 6: 0,9; 7: 45; 10: 3400.2 | [6 empty] | СП Прочие ремонтно-строительные работы
|  | Всего по позиции |  |  | 10: 15081.78 | [8 empty] | Всего по позиции
|  | Итоги по смете: | [20 empty] | Итоги по смете:
| Письмо МинСтроя РФ от 24.02.2021 г. № 6799-ИФ/09 | Строительные работы |  |  | 10: 85016.47; 11: 9.52; 12: 809357 | [10 empty] | Строительные работы
|  | В том числе: | [21 empty] | В том числе:
|  | оплата труда |  |  | 10: 20795.66 | [10 empty] | оплата труда
|  | эксплуатация машин и механизмов |  |  | 10: 3350.84 | [10 empty] | эксплуатация машин и механизмов
|  | материалы |  |  | 10: 35168.12 | [10 empty] | материалы
|  | накладные расходы |  |  | 10: 15323.8 | [10 empty] | накладные расходы
|  | сметная прибыль |  |  | 10: 10378.05 | [10 empty] | сметная прибыль
|  | Итого ФОТ (справочно) |  |  | 10: 21588.85 | [10 empty] | Итого ФОТ (справочно)
|  | Итого накладные расходы (справочно) |  |  | 10: 15323.8 | [10 empty] | Итого накладные расходы (справочно)
|  | Итого сметная прибыль (справочно) |  |  | 10: 10378.05 | [10 empty] | Итого сметная прибыль (справочно)
|  | Итого |  |  | 10: 85016.47; 12: 809357 | [10 empty] | Итого
|  | Расчёт компенсации НДС на материалы и эксплуатацию машин при упрощенной системе налогообложения (БМ.МАТ+(БМ.ЭМ-БМ.ЗПМ)+БМ.НР*0,1712+БМ.СП*0,15)*0,2*если(БИМ;9.52;1) |  |  | 10: 8381.18; 12: 79789 | [10 empty] | Расчёт компенсации НДС на материалы и эксплуатацию машин при упрощенной системе налогообложения (БМ.МАТ+(БМ.ЭМ-БМ.ЗПМ)+БМ.НР*0,1712+БМ.СП*0,15)*0,2*если(БИМ;9.52;1)
|  | Итого |  |  | 10: 93397.65; 12: 889146 | [10 empty] | Итого
|  | Итого с коэффициентом приведения к договорной цене 0,674805 |  |  | 10: 63025.2; 12: 600000 | [10 empty] | Итого с коэффициентом приведения к договорной цене 0,674805
|  | ВСЕГО по смете |  |  | 10: 63025.2; 12: 600000 | [11 empty] | ВСЕГО по смете
Составил:
[должность, подпись (инициалы, фамилия)]
Проверил:
[должность, подпись (инициалы, фамилия)]