## Ресурсная смета
СОГЛАСОВАНО: | [7 empty] | УТВЕРЖДАЮ:
Руководитель проекта | [7 empty] | Генеральный директор Управляющей компании
ООО УК "Агротехнопарк"
_____________Гурский О.В. | [7 empty] | _____________Дорогов И.М.
"___" __________ 201_ г. | [7 empty] | "____" _______________201_ г.
ООО "Никольское"
(наименование стройки)
ЛОКАЛЬНЫЙ РЕСУРСНЫЙ СМЕТНЫЙ РАСЧЕТ № 17
(локальная смета)
| на | Устройство полов в Лесном цехе, Лесной цех
(наименование работ и затрат, наименование объекта)
Основание:
|  | Сметная стоимость строительных работ _______________________________________________________________________________________________ |  | ___________________________304,226 |  | тыс. руб.
|  | Средства на оплату труда _______________________________________________________________________________________________ |  | ___________________________48,071 |  | тыс. руб.
|  | Сметная трудоемкость _______________________________________________________________________________________________ |  | _______________________________________________________________________________________________408,96 |  | чел.час
Составлен(а) в текущих (прогнозных) ценах по состоянию на 3кв. 2011 г.
№ пп | Обоснование | Наименование | Ед. изм. | Кол. |  | Сметная стоимость в текущих (прогнозных) ценах, руб.
|  |  |  | на ед. | всего | на ед. | общая | В том числе
[8 empty] | Осн.З/п | Эк.Маш. | З/пМех | Мат
1 | 2 | 3 | 4 | 5 | 6 | 7 | 8 | 9 | 10 | 11 | 12
Раздел 1. Земляные работы
1 | ГЭСН01-02-056-02 | Разработка грунта вручную в траншеях шириной более 2 м и котлованах площадью сечения до 5 м2 с креплениями, глубина траншей и котлованов до 2 м, группа грунтов: 2 | 100 м3 грунта |  | 0,081 8,1/100 | 20851.17 | 1689 | 1689
|  | Затраты труда рабочих (ср 2,8) | чел.час | 233 | 18.87 | 89.49 | 1688.68 | 1688.68
2 | ГЭСН01-02-056-03 | Разработка грунта вручную в траншеях шириной более 2 м и котлованах площадью сечения до 5 м2 с креплениями, глубина траншей и котлованов до 2 м, группа грунтов: 3 | 100 м3 грунта |  | 0,189 18,9/100 | 30158.13 | 5700 | 5700
|  | Затраты труда рабочих (ср 2,8) | чел.час | 337 | 63.69 | 89.49 | 5699.62 | 5699.62
3 | ГЭСН01-02-005-02 | Уплотнение грунта пневматическими трамбовками, группа грунтов: 3, 4 | 100 м3 уплотненного грунта |  | 0,426 42,6/100 | 2889.04 | 1231 | 581 | 650 | 182
|  | Затраты труда рабочих (ср 3) | чел.час | 14.96 | 6.37 | 91.11 | 580.37 | 580.37
|  | Затраты труда машинистов | чел.час | 3.63 | 1.55
| 1. 050102 | Компрессоры передвижные с двигателем внутреннего сгорания давлением до 686 кПа (7 ат) 5 м3/мин | маш.-ч | 3.63 | 1.55 | 328.44 | 509.08 |  | 509.08 | 182.65
| 2. 331101 | Трамбовки пневматические | маш.-ч | 14.5 | 6.18 | 23.02 | 142.26 |  | 142.26
Итого прямые затраты по разделу в текущих ценах | [6 empty] | 8620 | 7970 | 650 | 182
Итого по разделу 1 Земляные работы | [6 empty] | 8620
Раздел 2. Строительные работы
4 | ГЭСН11-01-002-04 Изм.вып.2 | Устройство подстилающих слоев щебеночных | 1 м3 подстилающего слоя |  | 63.9 | 1042.18 | 66595 | 13907 | 14036 | 4142 | 38652
|  | Затраты труда рабочих (ср 2,5) | чел.час | 2.5 | 159.75 | 87.05 | 13906.24 | 13906.24
|  | Затраты труда машинистов | чел.час | 0.55 | 35.15
| 1. 030101 | Автопогрузчики 5 т | маш.-ч | 0.09 | 5.75 | 524.14 | 3013.81 |  | 3013.81 | 677.58
| 2. 050102 | Компрессоры передвижные с двигателем внутреннего сгорания давлением до 686 кПа (7 ат) 5 м3/мин | маш.-ч | 0.46 | 29.39 | 328.44 | 9652.85 |  | 9652.85 | 3463.32
| 3. 331101 | Трамбовки пневматические | маш.-ч | 0.93 | 59.43 | 23.02 | 1368.08 |  | 1368.08
Уд | 4. 408-9131 | Щебень из природного камня для строительных работ фракции 5-10 мм | м3 | 0.1 | 6.39
Уд | 5. 408-9132 | Щебень из природного камня для строительных работ фракции 10-20 мм | м3 | 0.09 | 5.751
| 6. 408-9136 | Щебень из природного камня для строительных работ фракции 40-70 мм | м3 | 1 | 63.9 | 563 | 35975.7 |  |  |  | 35975.7
| 7. 408-9218 | Каменная мелочь марки 300 | м3 | 0.11 | 7.029 | 360.16 | 2531.56 |  |  |  | 2531.56
| 8. 411-0001 | Вода | м3 | 0.15 | 9.585 | 15.15 | 145.21 |  |  |  | 145.21
5 | ГЭСН01-02-005-02 | Уплотнение грунта пневматическими трамбовками, группа грунтов: 3, 4 | 100 м3 уплотненного грунта |  | 0,0958 9,58/100 | 2889.04 | 277 | 131 | 146 | 41
|  | Затраты труда рабочих (ср 3) | чел.час | 14.96 | 1.43 | 91.11 | 130.29 | 130.29
|  | Затраты труда машинистов | чел.час | 3.63 | 0.35
| 1. 050102 | Компрессоры передвижные с двигателем внутреннего сгорания давлением до 686 кПа (7 ат) 5 м3/мин | маш.-ч | 3.63 | 0.35 | 328.44 | 114.95 |  | 114.95 | 41.24
| 2. 331101 | Трамбовки пневматические | маш.-ч | 14.5 | 1.39 | 23.02 | 32 |  | 32
6 | ГЭСН11-01-014-01 | Устройство полов бетонных толщиной 100 мм | 100 м2 пола |  | 4,26 426/100 | 39218.75 | 167072 | 13241 | 6534 | 5316 | 147297
|  | Затраты труда рабочих (ср 4) | чел.час | 30.3 | 129.08 | 102.58 | 13241.03 | 13241.03
| 1. 331801 | Комплексы вакуумные типа СО-177 | маш.-ч | 11.02 | 46.95 | 139.18 | 6534.5 |  | 6534.5 | 5316.62
| 2. 102-0114 | Пиломатериалы хвойных пород. Доски обрезные длиной 2-3,75 м, шириной 75-150 мм, толщиной 25 мм, IV сорта | м3 | 0.06 | 0.2556 | 3254.04 | 831.73 |  |  |  | 831.73
| 3. 401-9002 | Бетон тяжелый | м3 | 10.2 | 43.45 | 3370 | 146426.5 |  |  |  | 146426.5
| 4. 411-0001 | Вода | м3 | 0.5 | 2.13 | 15.15 | 32.27 |  |  |  | 32.27
7 | ГЭСН06-01-015-10 | Армирование подстилающих слоев и набетонок | 1 т |  | 0,165 165/1000 | 44146.93 | 7284 | 197 | 31 | 4 | 7056
|  | Затраты труда рабочих (ср 3,3) | чел.час | 12.64 | 2.09 | 94.54 | 197.59 | 197.59
|  | Затраты труда машинистов | чел.час | 0.38 | 0.06
| 1. 021141 | Краны на автомобильном ходу при работе на других видах строительства (кроме магистральных трубопроводов) 10 т | маш.-ч | 0.16 | 0.03 | 506.56 | 15.2 |  | 15.2 | 4.13
| 2. 400001 | Автомобили бортовые грузоподъемностью до 5 т | маш.-ч | 0.22 | 0.04 | 495.29 | 19.81 |  | 19.81
| 3. 101-0816 | Проволока светлая диаметром 1,1 мм | т | 0.028 | 0.00462 | 29515.32 | 136.36 |  |  |  | 136.36
| 4. 204-9001 | Арматура | т | 1 | 0.165 | 41935.5 | 6919.36 |  |  |  | 6919.36
8 | ГЭСН11-01-004-03 | Устройство изоляционных швов | 100 м2 изолируемой поверхности |  | 0,183 18,3/100 | 12619.71 | 2309 | 645 | 30 |  | 1634
|  | Затраты труда рабочих (ср 4,3) | чел.час | 32.86 | 6.01 | 107.19 | 644.21 | 644.21
|  | Затраты труда машинистов | чел.час | 0.56 | 0.1
Уд | 1. 031121 | Подъемники мачтовые 0,5 т | маш.-ч | 0.23 | 0.04 | 141.34 | 5.65 |  | 5.65 | 4.1
Уд | 2. 361101 | Термос 100 л | маш.-ч | 7 | 1.28 | 11.44 | 14.64 |  | 14.64
| 3. 400001 | Автомобили бортовые грузоподъемностью до 5 т | маш.-ч | 0.33 | 0.06 | 495.29 | 29.72 |  | 29.72
| 4. 101-1744 | Мастика битумно-резиновая кровельная | т | 0.246 | 0.04502 | 24542.62 | 1104.91 |  |  |  | 1104.91
| 5. 101-1745 | Бензин растворитель | т | 0.054 | 0.009882 | 16081.66 | 158.92 |  |  |  | 158.92
| 6. 101-1757 | Ветошь | кг | 0.5 | 0.0915 | 12.6 | 1.15 |  |  |  | 1.15
| 7. 101-0072 | Битумы нефтяные строительные изоляционные БНИ-IV-3, БНИ-IV, БНИ-V | т | 0.023 | 0.004209 | 6299.4 | 26.51 |  |  |  | 26.51
| 8. 101-9120 | Материал рулонный | м2 | 116 | 21.23 | 13.21 | 280.45 |  |  |  | 280.45
| 9. 113-0177 | Сополимер БМК-5, марок А, Б | т | 0.004 | 0.000732 | 86140.32 | 63.05 |  |  |  | 63.05
9 | ГЭСН11-01-044-02 Доп. вып.2 ч.2, Изм.вып.3 | Нарезка швов в бетоне с заполнением швов герметиком "Siraflex" при устройстве полимерных наливных полов | 100 м |  | 0,82 82/100 | 4676.43 | 3835 | 706 | 2876 | 293 | 253
|  | Затраты труда рабочих (ср 2,7) | чел.час | 9.71 | 7.96 | 88.67 | 705.81 | 705.81
|  | Затраты труда машинистов | чел.час | 2.81 | 2.3
| 1. 121200 | Нарезчики швов в свежеуложенном цементобетоне | маш.-ч | 2.8 | 2.3 | 1250.88 | 2877.02 |  | 2877.02 | 293.87
| 2. 400001 | Автомобили бортовые грузоподъемностью до 5 т | маш.-ч | 0.01 | 0.01 | 495.29 | 4.95 |  | 4.95
| 3. 101-0215 | Герметик высыхающий марки 51-Г-13 | кг | 3.35 | 2.747 | 91.95 | 252.59 |  |  |  | 252.59
9.1 | ГЭСН06-01-012-01 | Устройство Конструкционных швов | 100 м2 площади горизонтальной проекции ростверков |  | 0,123 12,3/100 | 12781.32 | 1572 | 1065 | 28 | 5 | 479
|  | Затраты труда рабочих (ср 2,9) | чел.час | 95.92 | 11.8 | 90.3 | 1065.54 | 1065.54
|  | Затраты труда машинистов | чел.час | 0.44 | 0.05
| 1. 021141 | Краны на автомобильном ходу при работе на других видах строительства (кроме магистральных трубопроводов) 10 т | маш.-ч | 0.07 | 0.01 | 506.56 | 5.07 |  | 5.07 | 1.38
| 2. 030101 | Автопогрузчики 5 т | маш.-ч | 0.27 | 0.03 | 524.14 | 15.72 |  | 15.72 | 3.54
| 3. 400001 | Автомобили бортовые грузоподъемностью до 5 т | маш.-ч | 0.1 | 0.01 | 495.29 | 4.95 |  | 4.95
| 4. 101-0253 | Известь строительная негашеная комовая, сорт 1 | т | 0.021 | 0.002583 | 2073.03 | 5.35 |  |  |  | 5.35
| 5. 101-1805 | Гвозди строительные | т | 0.0147 | 0.001808 | 41820.61 | 75.61 |  |  |  | 75.61
| 6. 102-0053 | Пиломатериалы хвойных пород. Доски обрезные длиной 4-6,5 м, шириной 75-150 мм, толщиной 25 мм, III сорта | м3 | 0.32 | 0.03936 | 3242.26 | 127.62 |  |  |  | 127.62
| 7. 102-0061 | Пиломатериалы хвойных пород. Доски обрезные длиной 4-6,5 м, шириной 75-150 мм, толщиной 44 мм и более, III сорта | м3 | 0.42 | 0.05166 | 3235.1 | 167.13 |  |  |  | 167.13
| 8. 203-0512 | Щиты из досок толщиной 40 мм | м2 | 5.44 | 0.6691 | 154 | 103.04 |  |  |  | 103.04
| 9. 411-0001 | Вода | м3 | 0.061 | 0.007503 | 15.15 | 0.11 |  |  |  | 0.11
9.2 | ГЭСН11-01-004-07 | обмазочная мастика в один слой толщиной 2 мм | 100 м2 изолируемой поверхности |  | 0,123 12,3/100 | 2075.51 | 255 | 222 | 32 | 4 | 1
|  | Затраты труда рабочих (ср 4,9) | чел.час | 15.54 | 1.91 | 116.31 | 222.15 | 222.15
|  | Затраты труда машинистов | чел.час | 0.75 | 0.09
| 1. 031121 | Подъемники мачтовые 0,5 т | маш.-ч | 0.31 | 0.04 | 141.34 | 5.65 |  | 5.65 | 4.1
| 2. 400001 | Автомобили бортовые грузоподъемностью до 5 т | маш.-ч | 0.44 | 0.05 | 495.29 | 24.76 |  | 24.76
| 3. 101-1757 | Ветошь | кг | 0.5 | 0.0615 | 12.6 | 0.77 |  |  |  | 0.77
| 4. 101-9095 | Мастика асфальтовая холодная | т | 0.24 | 0.02952
Итого прямые затраты по разделу в текущих ценах | [6 empty] | 249199 | 30114 | 23713 | 9805 | 195372
Итого по разделу 2 Строительные работы | [6 empty] | 249199
ИТОГИ ПО СМЕТЕ:
Итого прямые затраты по смете в текущих ценах | [6 empty] | 257819 | 38084 | 24363 | 9987 | 195372
Итоги по смете:
Земляные работы, выполняемые ручным способом | [6 empty] | 7389
Земляные работы, выполняемые механизированным способом | [6 empty] | 1508
Полы | [6 empty] | 240066
Бетонные и железобетонные монолитные конструкции в промышленном строительстве | [6 empty] | 8856
Итого | [6 empty] | 257819
В том числе:
Материалы | [6 empty] | 195372
Машины и механизмы | [6 empty] | 24363
ФОТ | [6 empty] | 48071
НДС 18% | [6 empty] | 46407
ВСЕГО по смете | [6 empty] | 304226
Составил: ___________________________Борисова Е.С.
(должность, подпись, расшифровка)

## Лист1
ИТОГИ ПО СМЕТЕ:
Итого прямые затраты по смете в текущих ценах | 257819 | 38084 | 24363 | 9987 | 195372
Итоги по смете:
Земляные работы, выполняемые ручным способом | 7389
Земляные работы, выполняемые механизированным способом | 1508
Полы | 240066
Бетонные и железобетонные монолитные конструкции в промышленном строительстве | 8856
Итого | 257819
В том числе:
Материалы | 195372
Машины и механизмы | 24363
ФОТ | 48071
НДС 18% | 46407
ВСЕГО по смете | 304226