## Форма КС-6а
< 324 * 1 * 1 > |  | ПК РИК (вер.1.3.160712) тел./факс (495) 347-33-01 |  |  |  | Форма КС-6а
Заказчик:
Подрядчик:
| Стройка: | Успенская
| Объект: | Ремонт объекта: "Мостовой переход через реку Кубань на автомобильной дороге Обход с.Успенское, км 6+431 в Успенском районе"
ЖУРНАЛ
учета выполненных работ №
на Ремонт объекта: "Мостовой переход через реку Кубань на автомобильной дороге Обход с.Успенское, км 6+431 в Успенском районе"
Составлен в текущих ценах
№ поз | Шифр норматива, Наименование работ, Единица измерения, Исполнители | Цена за единицу | По смете | С нач.стр. | Декабрь | Всего за год
|  |  | Количество | Количество | Количество | Количество
|  |  | Стоимость | Стоимость | Стоимость | Стоимость
1 | 2 |  | 3 | 4 | 5 | 6
N = < 323 * 1 * 01-01 >
Восстановление оси трассы
1. | СБЦ 2001 табл.16 Восстановление оси трассы в местности 2 категории сложности 3189х1,2х0,85х3,90 где 3189 руб/км - справ. Базовых цен на инж.-геод. изыскания; К=1,2 коэф. при длине трассы до 5 км цены на 01.01.2001г, К-0,85 ОП СБЦ-2001 п.14, на 3 кв 2014 г К-3,90 по письму Минрегиона России №25760-ЮР/08 от 13.08.2015г. К-0,85 ( ОП СБЦ -2001 п14 ). , км, км |  | 0.52
sum
Накладные расходы
Сметная прибыль
Всего с НР и СП
N = < 323 * 1 * 01-02 >
Подготовительные работы
Глобальные начисления: Н3= 1, Н4= 1, Н5= 1
Производство работ на одной половине проезжей части при систематическом движении транспорта на другой.
Раздел 1. Временное дорожное ограждение на период ремонта
1. | Е27-09-006-01 Устройство средств технического регулирования (Письмо Росстроя №6-541 от 07.07.2005г., Козп=1.15, Кэм=1.25, Кзпм=1,25) Прил.27.3 п. 3.1 Кзтр=1,2 Кэм=1,2, 100 п. м |  | 5.76 | 5.76 | 5.76 | 5.76
|  |  | 42959.07 | 42959.07 | 42959.07 | 42959.07 | sum
| Накладные расходы |  | 33960.4 | 33960.4 | 33960.4 | 33960.4
| Сметная прибыль |  | 18243.19 | 18243.19 | 18243.19 | 18243.19
| Всего с НР и СП |  | 95162.66 | 95162.66 | 95162.66 | 95162.66
2. | С999-1000-01 Блоки ж.б парапетного ограждения 12ДД/300-0,8-1,47/DB80, м3 |  | 0.4608 | 0.4608 | 0.4608 | 0.4608
|  |  | 9660.06 | 9660.06 | 9660.06 | 9660.06 | sum
Накладные расходы
Сметная прибыль
| Всего с НР и СП |  | 9660.06 | 9660.06 | 9660.06 | 9660.06
3. | С999-1000-03 Фонари сигнальные ФС4.1, шт |  | 48
sum
Накладные расходы
Сметная прибыль
Всего с НР и СП
ИТОГО ПО РАЗДЕЛУ 1:
| Всего работ и затрат, включаемых в стоимость работ |  |  | 104 824,00 | 104 824,00 | 104 824,00
| Итого к оплате |  |  | 104 824,00 | 104 824,00 | 104 824,00
| HДС |  |  | 18 868,32 | 18 868,32 | 18 868,32
| Всего к оплате с учетом HДС |  |  | 123 692,32 | 123 692,32 | 123 692,32
Раздел 2. Временная дорожная разметка на период ремонта
4. | Е31-01-063-01 Удаление существующей горизонтальной дорожной разметки на глубину 3 мм, 100 м2 |  | 0.26 | 0.26 | 0.26 | 0.26
|  |  | 15439.23 | 15439.23 | 15439.23 | 15439.23 | sum
| Накладные расходы |  | 1007.88 | 1007.88 | 1007.88 | 1007.88
| Сметная прибыль |  | 596.5 | 596.5 | 596.5 | 596.5
| Всего с НР и СП |  | 17043.61 | 17043.61 | 17043.61 | 17043.61
5. | Е31-01-063-02 При изменении глубины на каждые 1 мм изменения уменьшать к норме 31-01-063-01 до 1 мм: К=2, 100 м2 |  | -0.26 | -0.26 | -0.26 | -0.26
|  |  | -9372.41 | -9372.41 | -9372.41 | -9372.41 | sum
Накладные расходы
Сметная прибыль
Всего с НР и СП
6. | Е27-09-018-01 Нанесение линии горизонтальной дорожной разметки краской со световозвращающими элементами на дорожное покрытие (асфальт, поверхностная обработка) (Письмо Росстроя №6-541 от 07.07.2005г., Козп=1.15, Кэм=1.25, Кзпм=1,25) Прил.27.3 п. 3.1 Кзтр=1,2 Кэм=1,2, 100 м2 линии горизонтальной разметки |  | 0.954 | 0.954 | 0.954 | 0.954
|  |  | 12174.5 | 12174.5 | 12174.5 | 12174.5 | sum
| Накладные расходы |  | 1627.33 | 1627.33 | 1627.33 | 1627.33
| Сметная прибыль |  | 874.18 | 874.18 | 874.18 | 874.18
| Всего с НР и СП |  | 14676.01 | 14676.01 | 14676.01 | 14676.01
7. | Е27-09-032-01 Нанесение вертикальной разметки 2.5 на блоки ограждения механизированным способом (Письмо Росстроя №6-541 от 07.07.2005г., Козп=1.15, Кэм=1.25, Кзпм=1,25) Прил.27.3 п. 3.1 Кзтр=1,2 Кэм=1,2, 100 м2 окрашиваемой поверхности |  | 2.304 | 2.304 | 2.304 | 2.304
|  |  | 55050.58 | 55050.58 | 55050.58 | 55050.58 | sum
| Накладные расходы |  | 14644.4 | 14644.4 | 14644.4 | 14644.4
| Сметная прибыль |  | 7866.83 | 7866.83 | 7866.83 | 7866.83
| Всего с НР и СП |  | 77561.81 | 77561.81 | 77561.81 | 77561.81
8. | Е31-01-063-01 Удаление временной горизонтальной дорожной разметки на глубину 3 мм, 100 м2 |  | 0.954 | 0.954 | 0.954 | 0.954
|  |  | 56650.09 | 56650.09 | 56650.09 | 56650.09 | sum
| Накладные расходы |  | 3698.15 | 3698.15 | 3698.15 | 3698.15
| Сметная прибыль |  | 2188.7 | 2188.7 | 2188.7 | 2188.7
| Всего с НР и СП |  | 62536.94 | 62536.94 | 62536.94 | 62536.94
9. | Е31-01-063-02 При изменении глубины на каждые 1 мм изменения уменьшать к норме 31-01-063-01 до 1 мм: К=2, 100 м2 |  | -0.954 | -0.954 | -0.954 | -0.954
|  |  | -34389.53 | -34389.53 | -34389.53 | -34389.53 | sum
Накладные расходы
Сметная прибыль
Всего с НР и СП
ИТОГО ПО РАЗДЕЛУ 2:
| Всего работ и затрат, включаемых в стоимость работ |  |  | 123 044,00 | 123 044,00 | 123 044,00
| Итого к оплате |  |  | 123 044,00 | 123 044,00 | 123 044,00
| HДС |  |  | 22 147,92 | 22 147,92 | 22 147,92
| Всего к оплате с учетом HДС |  |  | 145 191,92 | 145 191,92 | 145 191,92
Раздел 3. Дорожные знаки на период ремонта
10. | Т03-02-01-006 Перевозка грузов I класса автомобилями бортовыми грузоподъемностью до 5 т на расстояние до 6 км, 1 т груза |  | 0.731 | 0.731 | 0.731 | 0.731
|  |  | 48.58 | 48.58 | 48.58 | 48.58 | sum
Накладные расходы
Сметная прибыль
| Всего с НР и СП |  | 48.58 | 48.58 | 48.58 | 48.58
11. | Е27-09-008-01 Установка временных дорожных знаков бесфундаментных на металлических стойках (Письмо Росстроя №6-541 от 07.07.2005г., Козп=1.15, Кэм=1.25, Кзпм=1,25) Прил.27.3 п. 3.1 Кзтр=1,2 Кэм=1,2, 100 знаков |  | 0.22 | 0.22 | 0.22 | 0.22
|  |  | 27373.46 | 27373.46 | 27373.46 | 27373.46 | sum
| Накладные расходы |  | 26665.27 | 26665.27 | 26665.27 | 26665.27
| Сметная прибыль |  | 14324.32 | 14324.32 | 14324.32 | 14324.32
| Всего с НР и СП |  | 68363.05 | 68363.05 | 68363.05 | 68363.05
12. | Е27-09-012-01 Установка дополнительных щитков (Письмо Росстроя №6-541 от 07.07.2005г., Козп=1.15, Кэм=1.25, Кзпм=1,25) Прил.27.3 п. 3.1 Кзтр=1,2 Кэм=1,2, 100 знаков |  | 0.6 | 0.6 | 0.6 | 0.6
|  |  | 10698.54 | 10698.54 | 10698.54 | 10698.54 | sum
| Накладные расходы |  | 12945.23 | 12945.23 | 12945.23 | 12945.23
| Сметная прибыль |  | 6954.05 | 6954.05 | 6954.05 | 6954.05
| Всего с НР и СП |  | 30597.82 | 30597.82 | 30597.82 | 30597.82
13. | Е27-09-012-01 Демонтаж дополнительных щитков Прил.27.3 п. 3.1 Кзтр=1,2 Кэм=1,2, 100 знаков |  | 0.6 | 0.6 | 0.6 | 0.6
|  |  | 6512.15 | 6512.15 | 6512.15 | 6512.15 | sum
| Накладные расходы |  | 7879.7 | 7879.7 | 7879.7 | 7879.7
| Сметная прибыль |  | 4232.9 | 4232.9 | 4232.9 | 4232.9
| Всего с НР и СП |  | 18624.75 | 18624.75 | 18624.75 | 18624.75
14. | Е27-09-008-01 Демонтаж временных дорожных знаков бесфундаментных на металлических стойках с погрузкой в автотранспорт Прил.27.3 п. 3.1 Кзтр=1,2 Кэм=1,2, 100 знаков |  | 0.22 | 0.22 | 0.22 | 0.22
|  |  | 16339.07 | 16339.07 | 16339.07 | 16339.07 | sum
| Накладные расходы |  | 16154.56 | 16154.56 | 16154.56 | 16154.56
| Сметная прибыль |  | 8678.07 | 8678.07 | 8678.07 | 8678.07
| Всего с НР и СП |  | 41171.7 | 41171.7 | 41171.7 | 41171.7
15. | Т03-02-01-006 Перевозка грузов I класса автомобилями бортовыми грузоподъемностью до 5 т на расстояние до 6 км, 1 т груза |  | 0.731 | 0.731 | 0.731 | 0.731
|  |  | 48.58 | 48.58 | 48.58 | 48.58 | sum
Накладные расходы
Сметная прибыль
| Всего с НР и СП |  | 48.58 | 48.58 | 48.58 | 48.58
16. | Т01-01-02-014 Разгрузка при автомобильных перевозках изделий металлических (армокаркасы, заготовки трубные и др.), 1 т груза |  | 0.731 | 0.731 | 0.731 | 0.731
|  |  | 62.26 | 62.26 | 62.26 | 62.26 | sum
Накладные расходы
Сметная прибыль
| Всего с НР и СП |  | 62.26 | 62.26 | 62.26 | 62.26
ИТОГО ПО РАЗДЕЛУ 3:
| Всего работ и затрат, включаемых в стоимость работ |  |  | 158 919,00 | 158 919,00 | 158 919,00
| Итого к оплате |  |  | 158 919,00 | 158 919,00 | 158 919,00
| HДС |  |  | 28 605,42 | 28 605,42 | 28 605,42
| Всего к оплате с учетом HДС |  |  | 187 524,42 | 187 524,42 | 187 524,42
Раздел 4. Временное светофорное регулирование на период ремонта
17. | Т01-01-01-045 Погрузка при автомобильных перевозках прочих материалов, деталей (с использованием погрузчика), 1 т груза |  | 0.456 | 0.456 | 0.456 | 0.456
|  |  | 83.54 | 83.54 | 83.54 | 83.54 | sum
Накладные расходы
Сметная прибыль
| Всего с НР и СП |  | 83.54 | 83.54 | 83.54 | 83.54
18. | Т03-02-01-006 Перевозка грузов I класса автомобилями бортовыми грузоподъемностью до 5 т на расстояние до 6 км, 1 т груза |  | 0.456 | 0.456 | 0.456 | 0.456
|  |  | 30.31 | 30.31 | 30.31 | 30.31 | sum
Накладные расходы
Сметная прибыль
| Всего с НР и СП |  | 30.31 | 30.31 | 30.31 | 30.31
19. | Е27-09-008-01 Установка стальных опор из трубы диаметром 114х4 мм (без стоимости материалов) Прил.27.3 п. 3.1 Кзтр=1,2 Кэм=1,2 (письмо Росстроя №6-541 от 07.07.05, Кзпр=1,15; Кэм=1,25; Кзпм=1,25), 100 знаков |  | 0.04 | 0.04 | 0.04 | 0.04
|  |  | 4976.99 | 4976.99 | 4976.99 | 4976.99 | sum
| Накладные расходы |  | 4848.23 | 4848.23 | 4848.23 | 4848.23
| Сметная прибыль |  | 2604.42 | 2604.42 | 2604.42 | 2604.42
| Всего с НР и СП |  | 12429.64 | 12429.64 | 12429.64 | 12429.64
20. | Ц08-02-317-03 Установка временных светофоров (без стоимости материалов), 1 шт. |  | 4 | 4 | 4 | 4
|  |  | 7929.62 | 7929.62 | 7929.62 | 7929.62 | sum
| Накладные расходы |  | 4813.15 | 4813.15 | 4813.15 | 4813.15
| Сметная прибыль |  | 3089.92 | 3089.92 | 3089.92 | 3089.92
| Всего с НР и СП |  | 15832.69 | 15832.69 | 15832.69 | 15832.69
21. | С550-1007-00 Светофор, шт. |  | 2
sum
Накладные расходы
Сметная прибыль
Всего с НР и СП
22. | Ц08-03-536-01 Монтаж контроллера (без стоимости материалов), 1 шт. |  | 2 | 2 | 2 | 2
|  |  | 1972.54 | 1972.54 | 1972.54 | 1972.54 | sum
| Накладные расходы |  | 1561.1 | 1561.1 | 1561.1 | 1561.1
| Сметная прибыль |  | 1002.19 | 1002.19 | 1002.19 | 1002.19
| Всего с НР и СП |  | 4535.83 | 4535.83 | 4535.83 | 4535.83
23. | С110-9150-00 Контроллер, шт. |  | 1
sum
Накладные расходы
Сметная прибыль
Всего с НР и СП
24. | Ц08-02-147-01 Кабель до 35 кВ по установленным конструкциям, масса 1 м кабеля до 1 кг, 100 м кабеля |  | 3.35 | 3.35 | 3.35 | 3.35
|  |  | 8009.99 | 8009.99 | 8009.99 | 8009.99 | sum
| Накладные расходы |  | 5419.65 | 5419.65 | 5419.65 | 5419.65
| Сметная прибыль |  | 3479.28 | 3479.28 | 3479.28 | 3479.28
| Всего с НР и СП |  | 16908.92 | 16908.92 | 16908.92 | 16908.92
25. | С501-8373-00 Кабель силовой с медными жилами с поливинилхлоридной изоляцией с броней из стальной ленты в шланге из поливинилхлорида ВБбШв, напряжением 0,66 Кв, число жил - 3 и сечением 6,0 мм2, 1000 м |  | 0.025
sum
Накладные расходы
Сметная прибыль
Всего с НР и СП
26. | С501-1141-00 Кабели контрольные с алюминиевыми жилами с поливинилхлоридной изоляцией и оболочкой, марки АКВВГ, с сечением 2,5 мм2 и с числом жил - 5, 1000 м |  | 0.31
sum
Накладные расходы
Сметная прибыль
Всего с НР и СП
27. | Ц08-02-471-04 Заземлитель вертикальный из круглой стали диаметром 16 мм, 10 шт. |  | 0.2 | 0.2 | 0.2 | 0.2
|  |  | 414.39 | 414.39 | 414.39 | 414.39 | sum
| Накладные расходы |  | 281.39 | 281.39 | 281.39 | 281.39
| Сметная прибыль |  | 180.65 | 180.65 | 180.65 | 180.65
| Всего с НР и СП |  | 876.43 | 876.43 | 876.43 | 876.43
28. | Ц08-03-573-04 Установка навесного щита учета размером 600х600х350 мм (без стоимости материалов), 1 шт. |  | 2 | 2 | 2 | 2
|  |  | 1607.72 | 1607.72 | 1607.72 | 1607.72 | sum
| Накладные расходы |  | 934.75 | 934.75 | 934.75 | 934.75
| Сметная прибыль |  | 600.09 | 600.09 | 600.09 | 600.09
| Всего с НР и СП |  | 3142.56 | 3142.56 | 3142.56 | 3142.56
29. | С509-0001-00 Щит учета размером 600х600х350 мм, шт. |  | 1
sum
Накладные расходы
Сметная прибыль
Всего с НР и СП
30. | Ц08-03-536-01 Демонтаж контроллера, 1 шт. |  | 2 | 2 | 2 | 2
|  |  | 1380.78 | 1380.78 | 1380.78 | 1380.78 | sum
| Накладные расходы |  | 1092.77 | 1092.77 | 1092.77 | 1092.77
| Сметная прибыль |  | 701.53 | 701.53 | 701.53 | 701.53
| Всего с НР и СП |  | 3175.08 | 3175.08 | 3175.08 | 3175.08
31. | Ц08-02-317-03 Демонтаж временных светофоров, 1 шт. |  | 4 | 4 | 4 | 4
|  |  | 5550.73 | 5550.73 | 5550.73 | 5550.73 | sum
| Накладные расходы |  | 3369.2 | 3369.2 | 3369.2 | 3369.2
| Сметная прибыль |  | 2162.95 | 2162.95 | 2162.95 | 2162.95
| Всего с НР и СП |  | 11082.88 | 11082.88 | 11082.88 | 11082.88
32. | Ц08-02-147-01 Демонтаж кабеля, 100 м кабеля |  | 3.35 | 3.35 | 3.35 | 3.35
|  |  | 5607 | 5607 | 5607 | 5607 | sum
| Накладные расходы |  | 3793.76 | 3793.76 | 3793.76 | 3793.76
| Сметная прибыль |  | 2435.5 | 2435.5 | 2435.5 | 2435.5
| Всего с НР и СП |  | 11836.26 | 11836.26 | 11836.26 | 11836.26
33. | Е27-09-008-01 Демонтаж стальных опор Прил.27.3 п. 3.1 Кзтр=1,2 Кэм=1,2, 100 знаков |  | 0.04 | 0.04 | 0.04 | 0.04
|  |  | 2970.74 | 2970.74 | 2970.74 | 2970.74 | sum
| Накладные расходы |  | 2937.19 | 2937.19 | 2937.19 | 2937.19
| Сметная прибыль |  | 1577.83 | 1577.83 | 1577.83 | 1577.83
| Всего с НР и СП |  | 7485.76 | 7485.76 | 7485.76 | 7485.76
34. | Ц08-03-573-04 Демонтаж навесного щита учета, 1 шт. |  | 2 | 2 | 2 | 2
|  |  | 1125.41 | 1125.41 | 1125.41 | 1125.41 | sum
| Накладные расходы |  | 654.33 | 654.33 | 654.33 | 654.33
| Сметная прибыль |  | 420.06 | 420.06 | 420.06 | 420.06
| Всего с НР и СП |  | 2199.8 | 2199.8 | 2199.8 | 2199.8
35. | Т03-02-01-006 Перевозка грузов I класса автомобилями бортовыми грузоподъемностью до 5 т на расстояние до 6 км, 1 т груза |  | 0.456 | 0.456 | 0.456 | 0.456
|  |  | 30.31 | 30.31 | 30.31 | 30.31 | sum
Накладные расходы
Сметная прибыль
| Всего с НР и СП |  | 30.31 | 30.31 | 30.31 | 30.31
36. | Т01-01-02-045 Разгрузка при автомобильных перевозках прочих материалов, деталей (с использованием погрузчика), 1 т груза |  | 0.456 | 0.456 | 0.456 | 0.456
|  |  | 62.7 | 62.7 | 62.7 | 62.7 | sum
Накладные расходы
Сметная прибыль
| Всего с НР и СП |  | 62.7 | 62.7 | 62.7 | 62.7
ИТОГО ПО РАЗДЕЛУ 4:
| Всего работ и затрат, включаемых в стоимость работ |  |  | 89 712,00 | 89 712,00 | 89 712,00
| Итого к оплате |  |  | 89 712,00 | 89 712,00 | 89 712,00
| HДС |  |  | 16 148,16 | 16 148,16 | 16 148,16
| Всего к оплате с учетом HДС |  |  | 105 860,16 | 105 860,16 | 105 860,16
ИТОГО ПО СМЕТЕ:
| Всего работ и затрат, включаемых в стоимость работ |  |  | 476 499,00 | 476 499,00 | 476 499,00
| Итого к оплате |  |  | 476 499,00 | 476 499,00 | 476 499,00
| HДС |  |  | 85 769,82 | 85 769,82 | 85 769,82
| Всего к оплате с учетом HДС |  |  | 562 268,82 | 562 268,82 | 562 268,82
N = < 323 * 1 * 01-03 >
Восстановление кабельной сети 0,4кВ
Глобальные начисления: Н5= 1
Раздел 1. Временная линия электроснабжения
Демонтажные работы
1. | Ц08-02-149-01 Кабель до 35 кВ, подвешиваемый на тросе, масса 1 м кабеля до 1 кг, К-0,7 МДС 81-37.2004 п. 3.2.1. Демонтаж. Оборудование подлежит дальнейшему использованию, со снятием с места установки, необходимой (частичной) разборкой и консервированием с целью длительного или кратковременного хранения, 100 м кабеля |  | 0.563 | 0.563 | 0.563 | 0.563
|  |  | 4386.95 | 4386.95 | 4386.95 | 4386.95 | sum
| Накладные расходы |  | 1866.9 | 1866.9 | 1866.9 | 1866.9
| Сметная прибыль |  | 1198.51 | 1198.51 | 1198.51 | 1198.51
| Всего с НР и СП |  | 7452.36 | 7452.36 | 7452.36 | 7452.36
2. | Т03-02-01-005 Перевозка грузов I класса автомобилями бортовыми грузоподъемностью до 5 т на расстояние до 5 км, 1 т груза |  | 0.003 | 0.003 | 0.003 | 0.003
|  |  | 0.18 | 0.18 | 0.18 | 0.18 | sum
Накладные расходы
Сметная прибыль
| Всего с НР и СП |  | 0.18 | 0.18 | 0.18 | 0.18
3. | С999-0001 Возврат балансодержателю ( кабель ), т |  | 0.003
sum
Накладные расходы
Сметная прибыль
Всего с НР и СП
Устройство временной линии электроснабжения
4. | Е46-08-012-02 Установка анкеров в отверстия глубиной 100 мм с применением смесей серии MASTERFLOW, диаметр анкера 10 мм, 100 шт. |  | 0.01 | 0.01 | 0.01 | 0.01
|  |  | 15.37 | 15.37 | 15.37 | 15.37 | sum
| Накладные расходы |  | 13.27 | 13.27 | 13.27 | 13.27
| Сметная прибыль |  | 6.78 | 6.78 | 6.78 | 6.78
| Всего с НР и СП |  | 35.42 | 35.42 | 35.42 | 35.42
5. | С113-0273 Клей эпоксидный, т |  | 1e-05 | 1e-05 | 1e-05 | 1e-05
|  |  | 2.24 | 2.24 | 2.24 | 2.24 | sum
Накладные расходы
Сметная прибыль
| Всего с НР и СП |  | 2.24 | 2.24 | 2.24 | 2.24
6. | С101-4947 Шпилька-саморез М10-120, 100 шт. |  | 0.01 | 0.01 | 0.01 | 0.01
|  |  | 0.08 | 0.08 | 0.08 | 0.08 | sum
Накладные расходы
Сметная прибыль
| Всего с НР и СП |  | 0.08 | 0.08 | 0.08 | 0.08
7. | Ц08-02-407-04 Труба стальная по установленным конструкциям, по стенам с креплением скобами, диаметр до 80 мм, 100 м |  | 0.06 | 0.06 | 0.06 | 0.06
|  |  | 826.63 | 826.63 | 826.63 | 826.63 | sum
| Накладные расходы |  | 553.21 | 553.21 | 553.21 | 553.21
| Сметная прибыль |  | 355.15 | 355.15 | 355.15 | 355.15
| Всего с НР и СП |  | 1734.99 | 1734.99 | 1734.99 | 1734.99
8. | С103-0142 Трубы стальные электросварные прямошовные со снятой фаской из стали марок БСт2кп-БСт4кп и БСт2пс-БСт4пс наружный диаметр 76 мм, толщина стенки 3,0 мм, м |  | 6 | 6 | 6 | 6
|  |  | 1036.38 | 1036.38 | 1036.38 | 1036.38 | sum
Накладные расходы
Сметная прибыль
| Всего с НР и СП |  | 1036.38 | 1036.38 | 1036.38 | 1036.38
9. | С301-5607 Хомут металлический с шурупом для крепления трубопроводов диаметром 72-78 мм, 10 шт. |  | 0.1 | 0.1 | 0.1 | 0.1
|  |  | 4.73 | 4.73 | 4.73 | 4.73 | sum
Накладные расходы
Сметная прибыль
| Всего с НР и СП |  | 4.73 | 4.73 | 4.73 | 4.73
10. | Е01-02-057-02 Разработка грунта вручную в траншеях глубиной до 2 м без креплений с откосами, группа грунтов 2 (Письмо Росстроя №6-541 от 07.07.2005г., Козп=1.15, Кэм=1.25, Кзпм=1,25), 100 м3 грунта |  | 0.00675 | 0.00675 | 0.00675 | 0.00675
|  |  | 171.18 | 171.18 | 171.18 | 171.18 | sum
| Накладные расходы |  | 116.4 | 116.4 | 116.4 | 116.4
| Сметная прибыль |  | 53.07 | 53.07 | 53.07 | 53.07
| Всего с НР и СП |  | 340.65 | 340.65 | 340.65 | 340.65
11. | Е22-01-011-02 Укладка стальных водопроводных труб с гидравлическим испытанием диаметром 75 мм (Письмо Росстроя №6-541 от 07.07.2005г., Козп=1.15, Кэм=1.25, Кзпм=1,25), 1 км трубопровода |  | 0.0025 | 0.0025 | 0.0025 | 0.0025
|  |  | 286.36 | 286.36 | 286.36 | 286.36 | sum
| Накладные расходы |  | 271.92 | 271.92 | 271.92 | 271.92
| Сметная прибыль |  | 149.43 | 149.43 | 149.43 | 149.43
| Всего с НР и СП |  | 707.71 | 707.71 | 707.71 | 707.71
12. | С103-0142 Трубы стальные электросварные прямошовные со снятой фаской из стали марок БСт2кп-БСт4кп и БСт2пс-БСт4пс наружный диаметр 76 мм, толщина стенки 3,0 мм, м |  | 2.5 | 2.5 | 2.5 | 2.5
|  |  | 431.83 | 431.83 | 431.83 | 431.83 | sum
Накладные расходы
Сметная прибыль
| Всего с НР и СП |  | 431.83 | 431.83 | 431.83 | 431.83
13. | Е01-02-061-02 Засыпка вручную траншей, пазух котлованов и ям, группа грунтов 2 (Письмо Росстроя №6-541 от 07.07.2005г., Козп=1.15, Кэм=1.25, Кзпм=1,25), 100 м3 грунта |  | 0.00675 | 0.00675 | 0.00675 | 0.00675
|  |  | 95.58 | 95.58 | 95.58 | 95.58 | sum
| Накладные расходы |  | 64.99 | 64.99 | 64.99 | 64.99
| Сметная прибыль |  | 29.63 | 29.63 | 29.63 | 29.63
| Всего с НР и СП |  | 190.2 | 190.2 | 190.2 | 190.2
14. | Ц08-02-407-04 Труба стальная по установленным конструкциям, по стенам с креплением скобами, диаметр до 80 мм, 100 м |  | 0.03 | 0.03 | 0.03 | 0.03
|  |  | 413.32 | 413.32 | 413.32 | 413.32 | sum
| Накладные расходы |  | 276.61 | 276.61 | 276.61 | 276.61
| Сметная прибыль |  | 177.57 | 177.57 | 177.57 | 177.57
| Всего с НР и СП |  | 867.5 | 867.5 | 867.5 | 867.5
15. | С103-0142 Трубы стальные электросварные прямошовные со снятой фаской из стали марок БСт2кп-БСт4кп и БСт2пс-БСт4пс наружный диаметр 76 мм, толщина стенки 3,0 мм, м |  | 3 | 3 | 3 | 3
|  |  | 518.19 | 518.19 | 518.19 | 518.19 | sum
Накладные расходы
Сметная прибыль
| Всего с НР и СП |  | 518.19 | 518.19 | 518.19 | 518.19
16. | С111-3165 Лента крепления шириной 20 мм, толщиной 0,7 мм, длиной 50 м из нержавеющей стали (в пластмасовой коробке с кабельной бухтой) F207 (СИП), шт. |  | 0.06 | 0.06 | 0.06 | 0.06
|  |  | 151.6 | 151.6 | 151.6 | 151.6 | sum
Накладные расходы
Сметная прибыль
| Всего с НР и СП |  | 151.6 | 151.6 | 151.6 | 151.6
17. | С111-3170 Скрепа размером 20 мм NC20 (СИП), шт. |  | 3 | 3 | 3 | 3
|  |  | 29.94 | 29.94 | 29.94 | 29.94 | sum
Накладные расходы
Сметная прибыль
| Всего с НР и СП |  | 29.94 | 29.94 | 29.94 | 29.94
18. | Ц08-02-149-01 Кабель до 35 кВ, подвешиваемый на тросе, масса 1 м кабеля до 1 кг//ранее демонтированный, 100 м кабеля |  | 0.315 | 0.315 | 0.315 | 0.315
|  |  | 3506.45 | 3506.45 | 3506.45 | 3506.45 | sum
| Накладные расходы |  | 1492.2 | 1492.2 | 1492.2 | 1492.2
| Сметная прибыль |  | 957.95 | 957.95 | 957.95 | 957.95
| Всего с НР и СП |  | 5956.6 | 5956.6 | 5956.6 | 5956.6
19. | Ц08-02-148-01 Кабель до 35 кВ в проложенных трубах, блоках и коробах, масса 1 м кабеля до 1 кг//ранее демонтированный, 100 м кабеля |  | 0.115 | 0.115 | 0.115 | 0.115
|  |  | 290.87 | 290.87 | 290.87 | 290.87 | sum
| Накладные расходы |  | 198.52 | 198.52 | 198.52 | 198.52
| Сметная прибыль |  | 127.45 | 127.45 | 127.45 | 127.45
| Всего с НР и СП |  | 616.84 | 616.84 | 616.84 | 616.84
20. | Ц08-02-146-01 Кабель до 35 кВ с креплением накладными скобами, масса 1 м кабеля до 0,5 кг//ранее демонтированный, 100 м кабеля |  | 0.035 | 0.035 | 0.035 | 0.035
|  |  | 197.72 | 197.72 | 197.72 | 197.72 | sum
| Накладные расходы |  | 100.3 | 100.3 | 100.3 | 100.3
| Сметная прибыль |  | 64.39 | 64.39 | 64.39 | 64.39
| Всего с НР и СП |  | 362.41 | 362.41 | 362.41 | 362.41
21. | С111-3165 Лента крепления шириной 20 мм, толщиной 0,7 мм, длиной 50 м из нержавеющей стали (в пластмасовой коробке с кабельной бухтой) F207 (СИП), шт. |  | 0.06 | 0.06 | 0.06 | 0.06
|  |  | 151.6 | 151.6 | 151.6 | 151.6 | sum
Накладные расходы
Сметная прибыль
| Всего с НР и СП |  | 151.6 | 151.6 | 151.6 | 151.6
22. | С111-3170 Скрепа размером 20 мм NC20 (СИП), шт. |  | 3 | 3 | 3 | 3
|  |  | 29.94 | 29.94 | 29.94 | 29.94 | sum
Накладные расходы
Сметная прибыль
| Всего с НР и СП |  | 29.94 | 29.94 | 29.94 | 29.94
23. | С999-9900 Дистанционный фиксатор BIC 50.90, шт |  | 3 | 3 | 3 | 3
|  |  | 571.53 | 571.53 | 571.53 | 571.53 | sum
Накладные расходы
Сметная прибыль
| Всего с НР и СП |  | 571.53 | 571.53 | 571.53 | 571.53
24. | Ц08-02-163-01 Заделка концевая с термоусаживающимися полиэтиленовыми перчатками для 3-4-жильного кабеля с бумажной изоляцией напряжением до 1 кВ, сечение одной жилы до 35 мм2, 1 шт. |  | 1 | 1 | 1 | 1
|  |  | 230.22 | 230.22 | 230.22 | 230.22 | sum
| Накладные расходы |  | 186.48 | 186.48 | 186.48 | 186.48
| Сметная прибыль |  | 119.71 | 119.71 | 119.71 | 119.71
| Всего с НР и СП |  | 536.41 | 536.41 | 536.41 | 536.41
25. | С999-9901 Муфта соединительная напряжением до 1кВ для четырехжильных кабелей с пластмассовой изоляцией со срывающимися головками при затяжке 4ПСт-в-16/25, шт |  | 1 | 1 | 1 | 1
|  |  | 1069.2 | 1069.2 | 1069.2 | 1069.2 | sum
Накладные расходы
Сметная прибыль
| Всего с НР и СП |  | 1069.2 | 1069.2 | 1069.2 | 1069.2
26. | Ц08-02-163-01 Заделка концевая с термоусаживающимися полиэтиленовыми перчатками для 3-4-жильного кабеля с бумажной изоляцией напряжением до 1 кВ, сечение одной жилы до 35 мм2, 1 шт. |  | 1 | 1 | 1 | 1
|  |  | 230.22 | 230.22 | 230.22 | 230.22 | sum
| Накладные расходы |  | 186.48 | 186.48 | 186.48 | 186.48
| Сметная прибыль |  | 119.71 | 119.71 | 119.71 | 119.71
| Всего с НР и СП |  | 536.41 | 536.41 | 536.41 | 536.41
27. | С999-9902 Комплект соединительный, переходной для СИП в кабель с пластмассовой изоляцией, 1кВ 4СПтсип-25/50, шт |  | 1 | 1 | 1 | 1
|  |  | 1069.2 | 1069.2 | 1069.2 | 1069.2 | sum
Накладные расходы
Сметная прибыль
| Всего с НР и СП |  | 1069.2 | 1069.2 | 1069.2 | 1069.2
28. | Ц08-02-155-01 Герметизация проходов при вводе кабелей во взрывоопасные помещения уплотнительной массой//Уплотнение кабеля в трубе, 1 проход кабеля |  | 4 | 4 | 4 | 4
|  |  | 645.88 | 645.88 | 645.88 | 645.88 | sum
| Накладные расходы |  | 257.68 | 257.68 | 257.68 | 257.68
| Сметная прибыль |  | 165.42 | 165.42 | 165.42 | 165.42
| Всего с НР и СП |  | 1068.98 | 1068.98 | 1068.98 | 1068.98
29. | Е33-04-017-01 Подвеска самонесущих изолированных проводов (СИП-2А) напряжением от 0,4 кВ до 1 кВ (со снятием напряжения) при количестве 29 опор с использованием автогидроподъемника, 1000 м |  | 0.0197 | 0.0197 | 0.0197 | 0.0197
|  |  | 755.18 | 755.18 | 755.18 | 755.18 | sum
| Накладные расходы |  | 395.33 | 395.33 | 395.33 | 395.33
| Сметная прибыль |  | 182.12 | 182.12 | 182.12 | 182.12
| Всего с НР и СП |  | 1332.63 | 1332.63 | 1332.63 | 1332.63
30. | Е33-04-017-03 При изменении количества опор на 1000 м добавлять или исключать к норме 33-04-017-01, 1 опора |  | 1.4287 | 1.4287 | 1.4287 | 1.4287
|  |  | 1519.65 | 1519.65 | 1519.65 | 1519.65 | sum
| Накладные расходы |  | 762.07 | 762.07 | 762.07 | 762.07
| Сметная прибыль |  | 351.07 | 351.07 | 351.07 | 351.07
| Всего с НР и СП |  | 2632.79 | 2632.79 | 2632.79 | 2632.79
31. | Ц08-02-146-01 Кабель до 35 кВ с креплением накладными скобами, масса 1 м кабеля до 0,5 кг// Спуск/подъем проводов СИП по опоре (производство работ на высоте 8м) ОП п.1.8.3 п.1 Кзтр=1,05, 100 м кабеля |  | 0.01 | 0.01 | 0.01 | 0.01
|  |  | 57.72 | 57.72 | 57.72 | 57.72 | sum
| Накладные расходы |  | 29.65 | 29.65 | 29.65 | 29.65
| Сметная прибыль |  | 19.04 | 19.04 | 19.04 | 19.04
| Всего с НР и СП |  | 106.41 | 106.41 | 106.41 | 106.41
32. | С502-0833 Провода самонесущие изолированные для воздушных линий электропередачи с алюминиевыми жилами марки СИП-2 3х25+1х54,6-0,6/1,0, 1000 м |  | 0.0216 | 0.0216 | 0.0216 | 0.0216
|  |  | 3260.31 | 3260.31 | 3260.31 | 3260.31 | sum
Накладные расходы
Сметная прибыль
| Всего с НР и СП |  | 3260.31 | 3260.31 | 3260.31 | 3260.31
33. | С111-0142 Зажим анкерный (СИП) PA 1500, шт. |  | 2 | 2 | 2 | 2
|  |  | 529.56 | 529.56 | 529.56 | 529.56 | sum
Накладные расходы
Сметная прибыль
| Всего с НР и СП |  | 529.56 | 529.56 | 529.56 | 529.56
34. | С111-0156 Кронштейн анкерный (СИП), марка CA 1500, шт. |  | 2 | 2 | 2 | 2
|  |  | 302.72 | 302.72 | 302.72 | 302.72 | sum
Накладные расходы
Сметная прибыль
| Всего с НР и СП |  | 302.72 | 302.72 | 302.72 | 302.72
35. | С111-3165 Лента крепления шириной 20 мм, толщиной 0,7 мм, длиной 50 м из нержавеющей стали (в пластмасовой коробке с кабельной бухтой) F207 (СИП), шт. |  | 0.12 | 0.12 | 0.12 | 0.12
|  |  | 303.2 | 303.2 | 303.2 | 303.2 | sum
Накладные расходы
Сметная прибыль
| Всего с НР и СП |  | 303.2 | 303.2 | 303.2 | 303.2
36. | С111-3170 Скрепа размером 20 мм NC20 (СИП), шт. |  | 6 | 6 | 6 | 6
|  |  | 59.88 | 59.88 | 59.88 | 59.88 | sum
Накладные расходы
Сметная прибыль
| Всего с НР и СП |  | 59.88 | 59.88 | 59.88 | 59.88
37. | С999-9900 Дистанционный фиксатор BIC 50.90, шт |  | 2 | 2 | 2 | 2
|  |  | 381.02 | 381.02 | 381.02 | 381.02 | sum
Накладные расходы
Сметная прибыль
| Всего с НР и СП |  | 381.02 | 381.02 | 381.02 | 381.02
38. | С111-3161 Хомут стяжной (СИП) Е778//Кабельный ремешок CSB, шт. |  | 11 | 11 | 11 | 11
|  |  | 40.26 | 40.26 | 40.26 | 40.26 | sum
Накладные расходы
Сметная прибыль
| Всего с НР и СП |  | 40.26 | 40.26 | 40.26 | 40.26
39. | С111-0133 Зажим ответвительный с прокалыванием изоляции (СИП) Р2-95, шт. |  | 8 | 8 | 8 | 8
|  |  | 839.2 | 839.2 | 839.2 | 839.2 | sum
Накладные расходы
Сметная прибыль
| Всего с НР и СП |  | 839.2 | 839.2 | 839.2 | 839.2
40. | С100-1883 Ограничитель перенапряжения LVA-440В, шт |  | 3 | 3 | 3 | 3
|  |  | 4084.89 | 4084.89 | 4084.89 | 4084.89 | sum
Накладные расходы
Сметная прибыль
| Всего с НР и СП |  | 4084.89 | 4084.89 | 4084.89 | 4084.89
ИТОГО ПО РАЗДЕЛУ 1:
| Всего работ и затрат, включаемых в стоимость работ |  |  | 39 346,00 | 39 346,00 | 39 346,00
| Итого к оплате |  |  | 39 346,00 | 39 346,00 | 39 346,00
| HДС |  |  | 7 082,28 | 7 082,28 | 7 082,28
| Всего к оплате с учетом HДС |  |  | 46 428,28 | 46 428,28 | 46 428,28
Раздел 2. Постоянная линия электроснабжения
Демонтажные работы
41. | Ц08-02-149-01 Кабель до 35 кВ, подвешиваемый на тросе, масса 1 м кабеля до 1 кг, К-0,7 МДС 81-37.2004 п. 3.2.1. Демонтаж. Оборудование подлежит дальнейшему использованию, со снятием с места установки, необходимой (частичной) разборкой и консервированием с целью длительного или кратковременного хранения, 100 м кабеля |  | 2 | 2 | 2 | 2
|  |  | 15584.2 | 15584.2 | 15584.2 | 15584.2 | sum
| Накладные расходы |  | 6631.99 | 6631.99 | 6631.99 | 6631.99
| Сметная прибыль |  | 4257.57 | 4257.57 | 4257.57 | 4257.57
| Всего с НР и СП |  | 26473.76 | 26473.76 | 26473.76 | 26473.76
42. | Ц08-02-148-01 Кабель до 35 кВ в проложенных трубах, блоках и коробах, масса 1 м кабеля до 1 кг, К-0,7 МДС 81-37.2004 п. 3.2.1. Демонтаж. Оборудование подлежит дальнейшему использованию, со снятием с места установки, необходимой (частичной) разборкой и консервированием с целью длительного или кратковременного хранения, 100 м кабеля |  | 0.115 | 0.115 | 0.115 | 0.115
|  |  | 203.61 | 203.61 | 203.61 | 203.61 | sum
| Накладные расходы |  | 138.96 | 138.96 | 138.96 | 138.96
| Сметная прибыль |  | 89.21 | 89.21 | 89.21 | 89.21
| Всего с НР и СП |  | 431.78 | 431.78 | 431.78 | 431.78
43. | Ц08-02-146-01 Кабель до 35 кВ с креплением накладными скобами, масса 1 м кабеля до 0,5 кг , К-0,7 МДС 81-37.2004 п. 3.2.1. Демонтаж. Оборудование подлежит дальнейшему использованию, со снятием с места установки, необходимой (частичной) разборкой и консервированием с целью длительного или кратковременного хранения, 100 м кабеля |  | 0.035 | 0.035 | 0.035 | 0.035
|  |  | 138.41 | 138.41 | 138.41 | 138.41 | sum
| Накладные расходы |  | 70.21 | 70.21 | 70.21 | 70.21
| Сметная прибыль |  | 45.07 | 45.07 | 45.07 | 45.07
| Всего с НР и СП |  | 253.69 | 253.69 | 253.69 | 253.69
44. | Ц08-02-407-04 Труба стальная по установленным конструкциям, по стенам с креплением скобами, диаметр до 80 мм, К-0,7 МДС 81-37.2004 п. 3.2.1. Демонтаж. Оборудование подлежит дальнейшему использованию, со снятием с места установки, необходимой (частичной) разборкой и консервированием с целью длительного или кратковременного хранения //с последующим монтажом, 100 м |  | 0.06 | 0.06 | 0.06 | 0.06
|  |  | 570.26 | 570.26 | 570.26 | 570.26 | sum
| Накладные расходы |  | 387.25 | 387.25 | 387.25 | 387.25
| Сметная прибыль |  | 248.61 | 248.61 | 248.61 | 248.61
| Всего с НР и СП |  | 1206.12 | 1206.12 | 1206.12 | 1206.12
45. | Е01-02-057-02 Разработка грунта вручную в траншеях глубиной до 2 м без креплений с откосами, группа грунтов 2 (Письмо Росстроя №6-541 от 07.07.2005г., Козп=1.15, Кэм=1.25, Кзпм=1,25), 100 м3 грунта |  | 0.00525 | 0.00525 | 0.00525 | 0.00525
|  |  | 133.14 | 133.14 | 133.14 | 133.14 | sum
| Накладные расходы |  | 90.54 | 90.54 | 90.54 | 90.54
| Сметная прибыль |  | 41.27 | 41.27 | 41.27 | 41.27
| Всего с НР и СП |  | 264.95 | 264.95 | 264.95 | 264.95
46. | Е22-01-011-02 Укладка стальных водопроводных труб с гидравлическим испытанием диаметром 75 мм , К-0,6 МДС 81-36.2004 п. 3.3.1.г) При демонтаже (разборке) наружных сетей водопровода, канализации, теплоснабжения и газоснабжения //с последующим монтажом, 1 км трубопровода |  | 0.0025 | 0.0025 | 0.0025 | 0.0025
|  |  | 142.75 | 142.75 | 142.75 | 142.75 | sum
| Накладные расходы |  | 140.89 | 140.89 | 140.89 | 140.89
| Сметная прибыль |  | 77.43 | 77.43 | 77.43 | 77.43
| Всего с НР и СП |  | 361.07 | 361.07 | 361.07 | 361.07
47. | Е01-02-061-02 Засыпка вручную траншей, пазух котлованов и ям, группа грунтов 2 (Письмо Росстроя №6-541 от 07.07.2005г., Козп=1.15, Кэм=1.25, Кзпм=1,25), 100 м3 грунта |  | 0.00525 | 0.00525 | 0.00525 | 0.00525
|  |  | 74.34 | 74.34 | 74.34 | 74.34 | sum
| Накладные расходы |  | 50.55 | 50.55 | 50.55 | 50.55
| Сметная прибыль |  | 23.05 | 23.05 | 23.05 | 23.05
| Всего с НР и СП |  | 147.94 | 147.94 | 147.94 | 147.94
48. | Ц08-02-407-04 Труба стальная по установленным конструкциям, по стенам с креплением скобами, диаметр до 80 мм, К-0,7 МДС 81-37.2004 п. 3.2.1. Демонтаж. Оборудование подлежит дальнейшему использованию, со снятием с места установки, необходимой (частичной) разборкой и консервированием с целью длительного или кратковременного хранения //с последующим монтажом, 100 м |  | 0.03 | 0.03 | 0.03 | 0.03
|  |  | 285.13 | 285.13 | 285.13 | 285.13 | sum
| Накладные расходы |  | 193.62 | 193.62 | 193.62 | 193.62
| Сметная прибыль |  | 124.3 | 124.3 | 124.3 | 124.3
| Всего с НР и СП |  | 603.05 | 603.05 | 603.05 | 603.05
49. | Е33-04-017-01 Подвеска самонесущих изолированных проводов (СИП-2А) напряжением от 0,4 кВ до 1 кВ (со снятием напряжения) при количестве 29 опор с использованием автогидроподъемника , К-0,7 МДС 81-36.2004 п. 3.3.1.д) При демонтаже (разборке) металлических конструкций, 1000 м |  | 0.0197 | 0.0197 | 0.0197 | 0.0197
|  |  | 528.63 | 528.63 | 528.63 | 528.63 | sum
| Накладные расходы |  | 276.73 | 276.73 | 276.73 | 276.73
| Сметная прибыль |  | 127.48 | 127.48 | 127.48 | 127.48
| Всего с НР и СП |  | 932.84 | 932.84 | 932.84 | 932.84
50. | Ц08-02-146-01 Кабель до 35 кВ с креплением накладными скобами, масса 1 м кабеля до 0,5 кг// Демонтаж проводов СИП по опоре (производ-ство работ на высоте до 8м) ОП п.1.8.3 п.1 Кзтр=1,05 МДС 81-37.2004 п. 3.2.1. Демонтаж. Оборудование подлежит дальнейшему использованию, со снятием с места установки, необходимой (частичной) разборкой и консервированием с целью длительного или кратковременного хранения, 100 м кабеля |  | 0.01 | 0.01 | 0.01 | 0.01
|  |  | 40.41 | 40.41 | 40.41 | 40.41 | sum
| Накладные расходы |  | 20.76 | 20.76 | 20.76 | 20.76
| Сметная прибыль |  | 13.33 | 13.33 | 13.33 | 13.33
| Всего с НР и СП |  | 74.5 | 74.5 | 74.5 | 74.5
51. | Т03-02-01-005 Перевозка грузов I класса автомобилями бортовыми грузоподъемностью до 5 т на расстояние до 5 км, 1 т груза |  | 0.094 | 0.094 | 0.094 | 0.094
|  |  | 5.8 | 5.8 | 5.8 | 5.8 | sum
Накладные расходы
Сметная прибыль
| Всего с НР и СП |  | 5.8 | 5.8 | 5.8 | 5.8
52. | С999-0001 Возврат балансодержателю ( кабель ), т |  | 0.094
sum
Накладные расходы
Сметная прибыль
Всего с НР и СП
Устройство постоянной линии электроснабжения
53. | Ц08-02-407-04 Труба стальная по установленным конструкциям, по стенам с креплением скобами, диаметр до 80 мм//ранее демонтированная, 100 м |  | 0.03 | 0.03 | 0.03 | 0.03
|  |  | 413.32 | 413.32 | 413.32 | 413.32 | sum
| Накладные расходы |  | 276.61 | 276.61 | 276.61 | 276.61
| Сметная прибыль |  | 177.57 | 177.57 | 177.57 | 177.57
| Всего с НР и СП |  | 867.5 | 867.5 | 867.5 | 867.5
54. | С103-0142-00 Материал от демонтажа :Трубы стальные электросварные прямошовные со снятой фаской из стали марок БСт2кп-БСт4кп и БСт2пс-БСт4пс наружный диаметр 76 мм, толщина стенки 3,0 мм, м |  | 3
sum
Накладные расходы
Сметная прибыль
Всего с НР и СП
55. | Ц08-02-407-04 Труба стальная по установленным конструкциям, по стенам с креплением скобами, диаметр до 80 мм, 100 м |  | 0.03 | 0.03 | 0.03 | 0.03
|  |  | 413.32 | 413.32 | 413.32 | 413.32 | sum
| Накладные расходы |  | 276.61 | 276.61 | 276.61 | 276.61
| Сметная прибыль |  | 177.57 | 177.57 | 177.57 | 177.57
| Всего с НР и СП |  | 867.5 | 867.5 | 867.5 | 867.5
56. | С103-0142 Трубы стальные электросварные прямошовные со снятой фаской из стали марок БСт2кп-БСт4кп и БСт2пс-БСт4пс наружный диаметр 76 мм, толщина стенки 3,0 мм, м |  | 3 | 3 | 3 | 3
|  |  | 518.19 | 518.19 | 518.19 | 518.19 | sum
Накладные расходы
Сметная прибыль
| Всего с НР и СП |  | 518.19 | 518.19 | 518.19 | 518.19
57. | С111-3165 Лента крепления шириной 20 мм, толщиной 0,7 мм, длиной 50 м из нержавеющей стали (в пластмасовой коробке с кабельной бухтой) F207 (СИП), шт. |  | 0.08 | 0.08 | 0.08 | 0.08
|  |  | 202.14 | 202.14 | 202.14 | 202.14 | sum
Накладные расходы
Сметная прибыль
| Всего с НР и СП |  | 202.14 | 202.14 | 202.14 | 202.14
58. | С111-3170 Скрепа размером 20 мм NC20 (СИП), шт. |  | 4 | 4 | 4 | 4
|  |  | 39.92 | 39.92 | 39.92 | 39.92 | sum
Накладные расходы
Сметная прибыль
| Всего с НР и СП |  | 39.92 | 39.92 | 39.92 | 39.92
59. | Е01-02-057-02 Разработка грунта вручную в траншеях глубиной до 2 м без креплений с откосами, группа грунтов 2 (Письмо Росстроя №6-541 от 07.07.2005г., Козп=1.15, Кэм=1.25, Кзпм=1,25), 100 м3 грунта |  | 0.15876 | 0.15876 | 0.15876 | 0.15876
|  |  | 4026.27 | 4026.27 | 4026.27 | 4026.27 | sum
| Накладные расходы |  | 2737.86 | 2737.86 | 2737.86 | 2737.86
| Сметная прибыль |  | 1248.14 | 1248.14 | 1248.14 | 1248.14
| Всего с НР и СП |  | 8012.27 | 8012.27 | 8012.27 | 8012.27
60. | Ц08-02-142-01 Устройство постели при одном кабеле в траншее, 100 м кабеля |  | 0.553 | 0.553 | 0.553 | 0.553
|  |  | 2880.9 | 2880.9 | 2880.9 | 2880.9 | sum
| Накладные расходы |  | 496.86 | 496.86 | 496.86 | 496.86
| Сметная прибыль |  | 318.97 | 318.97 | 318.97 | 318.97
| Всего с НР и СП |  | 3696.73 | 3696.73 | 3696.73 | 3696.73
61. | С408-0122 Песок природный для строительных работ средний, м3 |  | 4.977 | 4.977 | 4.977 | 4.977
|  |  | 3581.25 | 3581.25 | 3581.25 | 3581.25 | sum
Накладные расходы
Сметная прибыль
| Всего с НР и СП |  | 3581.25 | 3581.25 | 3581.25 | 3581.25
62. | Ц08-02-143-01 Покрытие кабеля, проложенного в траншее кирпичом одного кабеля, 100 м кабеля |  | 0.553 | 0.553 | 0.553 | 0.553
|  |  | 2521.81 | 2521.81 | 2521.81 | 2521.81 | sum
| Накладные расходы |  | 701.82 | 701.82 | 701.82 | 701.82
| Сметная прибыль |  | 450.55 | 450.55 | 450.55 | 450.55
| Всего с НР и СП |  | 3674.18 | 3674.18 | 3674.18 | 3674.18
63. | С404-0006 Кирпич керамический одинарный, размером 250х120х65 мм, марка 125, 1000 шт. |  | 0.222 | 0.222 | 0.222 | 0.222
|  |  | 2006.23 | 2006.23 | 2006.23 | 2006.23 | sum
Накладные расходы
Сметная прибыль
| Всего с НР и СП |  | 2006.23 | 2006.23 | 2006.23 | 2006.23
64. | Е01-02-061-02 Засыпка вручную траншей, пазух котлованов и ям, группа грунтов 2 (Письмо Росстроя №6-541 от 07.07.2005г., Козп=1.15, Кэм=1.25, Кзпм=1,25), 100 м3 грунта |  | 0.10899 | 0.10899 | 0.10899 | 0.10899
|  |  | 1543.33 | 1543.33 | 1543.33 | 1543.33 | sum
| Накладные расходы |  | 1049.46 | 1049.46 | 1049.46 | 1049.46
| Сметная прибыль |  | 478.43 | 478.43 | 478.43 | 478.43
| Всего с НР и СП |  | 3071.22 | 3071.22 | 3071.22 | 3071.22
65. | Е01-02-027-05 Планировка площадей ручным способом, группа грунтов 2 (Письмо Росстроя №6-541 от 07.07.2005г., Козп=1.15, Кэм=1.25, Кзпм=1,25), 1000 м2 спланированной площади |  | 0.04977 | 0.04977 | 0.04977 | 0.04977
|  |  | 1318.3 | 1318.3 | 1318.3 | 1318.3 | sum
| Накладные расходы |  | 896.44 | 896.44 | 896.44 | 896.44
| Сметная прибыль |  | 408.67 | 408.67 | 408.67 | 408.67
| Всего с НР и СП |  | 2623.41 | 2623.41 | 2623.41 | 2623.41
66. | Е46-08-012-02 Установка анкеров в отверстия глубиной 100 мм с применением смесей серии MASTERFLOW, диаметр анкера 10 мм, 100 шт. |  | 1.74 | 1.74 | 1.74 | 1.74
|  |  | 2674.24 | 2674.24 | 2674.24 | 2674.24 | sum
| Накладные расходы |  | 2309.37 | 2309.37 | 2309.37 | 2309.37
| Сметная прибыль |  | 1179.25 | 1179.25 | 1179.25 | 1179.25
| Всего с НР и СП |  | 6162.86 | 6162.86 | 6162.86 | 6162.86
67. | С113-0273 Клей эпоксидный, т |  | 0.00174 | 0.00174 | 0.00174 | 0.00174
|  |  | 390.56 | 390.56 | 390.56 | 390.56 | sum
Накладные расходы
Сметная прибыль
| Всего с НР и СП |  | 390.56 | 390.56 | 390.56 | 390.56
68. | С101-4947 Шпилька-саморез М10-120, 100 шт. |  | 1.74 | 1.74 | 1.74 | 1.74
|  |  | 13.94 | 13.94 | 13.94 | 13.94 | sum
Накладные расходы
Сметная прибыль
| Всего с НР и СП |  | 13.94 | 13.94 | 13.94 | 13.94
69. | Ц08-02-409-03 Труба винипластовая по установленным конструкциям, по стенам и колоннам с креплением скобами, диаметр до 63 мм, 100 м |  | 1.703 | 1.703 | 1.703 | 1.703
|  |  | 12577.69 | 12577.69 | 12577.69 | 12577.69 | sum
| Накладные расходы |  | 8973.24 | 8973.24 | 8973.24 | 8973.24
| Сметная прибыль |  | 5760.6 | 5760.6 | 5760.6 | 5760.6
| Всего с НР и СП |  | 27311.53 | 27311.53 | 27311.53 | 27311.53
70. | С507-2853 Труба ПЭ 100 SDR 17, наружный диаметр 75 мм (ГОСТ 18599-2001), 10 м |  | 16.83 | 16.83 | 16.83 | 16.83
|  |  | 29732.89 | 29732.89 | 29732.89 | 29732.89 | sum
Накладные расходы
Сметная прибыль
| Всего с НР и СП |  | 29732.89 | 29732.89 | 29732.89 | 29732.89
71. | С500-9469 Трубы двустенные для электропроводки диаметром 75 мм с протяжкой, м |  | 2 | 2 | 2 | 2
|  |  | 158.54 | 158.54 | 158.54 | 158.54 | sum
Накладные расходы
Сметная прибыль
| Всего с НР и СП |  | 158.54 | 158.54 | 158.54 | 158.54
72. | С507-5013 Муфта полипропиленовая соединительная диаметром 75 мм, 10 шт. |  | 0.5 | 0.5 | 0.5 | 0.5
|  |  | 39.48 | 39.48 | 39.48 | 39.48 | sum
Накладные расходы
Сметная прибыль
| Всего с НР и СП |  | 39.48 | 39.48 | 39.48 | 39.48
73. | С301-5607 Хомут металлический с шурупом для крепления трубопроводов диаметром 72-78 мм, 10 шт. |  | 17.2 | 17.2 | 17.2 | 17.2
|  |  | 813.56 | 813.56 | 813.56 | 813.56 | sum
Накладные расходы
Сметная прибыль
| Всего с НР и СП |  | 813.56 | 813.56 | 813.56 | 813.56
74. | Ц08-02-407-04 Труба стальная по установленным конструкциям, по стенам с креплением скобами, диаметр до 80 мм, 100 м |  | 0.095 | 0.095 | 0.095 | 0.095
|  |  | 1308.83 | 1308.83 | 1308.83 | 1308.83 | sum
| Накладные расходы |  | 875.92 | 875.92 | 875.92 | 875.92
| Сметная прибыль |  | 562.32 | 562.32 | 562.32 | 562.32
| Всего с НР и СП |  | 2747.07 | 2747.07 | 2747.07 | 2747.07
75. | С103-0142 Трубы стальные электросварные прямошовные со снятой фаской из стали марок БСт2кп-БСт4кп и БСт2пс-БСт4пс наружный диаметр 76 мм, толщина стенки 3,0 мм, м |  | 3.5 | 3.5 | 3.5 | 3.5
|  |  | 604.55 | 604.55 | 604.55 | 604.55 | sum
Накладные расходы
Сметная прибыль
| Всего с НР и СП |  | 604.55 | 604.55 | 604.55 | 604.55
76. | С103-0142-00 Материал от демонтажа :Трубы стальные электросварные прямошовные со снятой фаской из стали марок БСт2кп-БСт4кп и БСт2пс-БСт4пс наружный диаметр 76 мм, толщина стенки 3,0 мм, м |  | 6
sum
Накладные расходы
Сметная прибыль
Всего с НР и СП
77. | С301-5607 Хомут металлический с шурупом для крепления трубопроводов диаметром 72-78 мм, 10 шт. |  | 0.2 | 0.2 | 0.2 | 0.2
|  |  | 9.46 | 9.46 | 9.46 | 9.46 | sum
Накладные расходы
Сметная прибыль
| Всего с НР и СП |  | 9.46 | 9.46 | 9.46 | 9.46
78. | Е22-01-011-02 Укладка стальных водопроводных труб с гидравлическим испытанием диаметром 75 мм//из ранее демонтированной трубы (Письмо Росстроя №6-541 от 07.07.2005г., Козп=1.15, Кэм=1.25, Кзпм=1,25), 1 км трубопровода |  | 0.0025 | 0.0025 | 0.0025 | 0.0025
|  |  | 286.36 | 286.36 | 286.36 | 286.36 | sum
| Накладные расходы |  | 271.92 | 271.92 | 271.92 | 271.92
| Сметная прибыль |  | 149.43 | 149.43 | 149.43 | 149.43
| Всего с НР и СП |  | 707.71 | 707.71 | 707.71 | 707.71
79. | С103-0142-00 Материал от демонтажа :Трубы стальные электросварные прямошовные со снятой фаской из стали марок БСт2кп-БСт4кп и БСт2пс-БСт4пс наружный диаметр 76 мм, толщина стенки 3,0 мм, м |  | 2.5
sum
Накладные расходы
Сметная прибыль
Всего с НР и СП
80. | Е22-01-011-02 Укладка стальных водопроводных труб с гидравлическим испытанием диаметром 75 мм (Письмо Росстроя №6-541 от 07.07.2005г., Козп=1.15, Кэм=1.25, Кзпм=1,25), 1 км трубопровода |  | 0.001 | 0.001 | 0.001 | 0.001
|  |  | 114.54 | 114.54 | 114.54 | 114.54 | sum
| Накладные расходы |  | 108.76 | 108.76 | 108.76 | 108.76
| Сметная прибыль |  | 59.77 | 59.77 | 59.77 | 59.77
| Всего с НР и СП |  | 283.07 | 283.07 | 283.07 | 283.07
81. | С103-0142 Трубы стальные электросварные прямошовные со снятой фаской из стали марок БСт2кп-БСт4кп и БСт2пс-БСт4пс наружный диаметр 76 мм, толщина стенки 3,0 мм, м |  | 1 | 1 | 1 | 1
|  |  | 172.73 | 172.73 | 172.73 | 172.73 | sum
Накладные расходы
Сметная прибыль
| Всего с НР и СП |  | 172.73 | 172.73 | 172.73 | 172.73
82. | Ц08-02-148-02 Кабель до 35 кВ в проложенных трубах, блоках и коробах, масса 1 м кабеля до 2 кг, 100 м кабеля |  | 1.893 | 1.893 | 1.893 | 1.893
|  |  | 6699.46 | 6699.46 | 6699.46 | 6699.46 | sum
| Накладные расходы |  | 4782.58 | 4782.58 | 4782.58 | 4782.58
| Сметная прибыль |  | 3070.3 | 3070.3 | 3070.3 | 3070.3
| Всего с НР и СП |  | 14552.34 | 14552.34 | 14552.34 | 14552.34
83. | Ц08-02-146-03 Кабель до 35 кВ с креплением накладными скобами, масса 1 м кабеля до 2 кг, 100 м кабеля |  | 0.07 | 0.07 | 0.07 | 0.07
|  |  | 506.66 | 506.66 | 506.66 | 506.66 | sum
| Накладные расходы |  | 261.3 | 261.3 | 261.3 | 261.3
| Сметная прибыль |  | 167.75 | 167.75 | 167.75 | 167.75
| Всего с НР и СП |  | 935.71 | 935.71 | 935.71 | 935.71
84. | Ц08-02-141-02 Кабель до 35 кВ в готовых траншеях без покрытий, масса 1 м до 2 кг, 100 м кабеля |  | 0.553 | 0.553 | 0.553 | 0.553
|  |  | 1798.53 | 1798.53 | 1798.53 | 1798.53 | sum
| Накладные расходы |  | 1082.98 | 1082.98 | 1082.98 | 1082.98
| Сметная прибыль |  | 695.25 | 695.25 | 695.25 | 695.25
| Всего с НР и СП |  | 3576.76 | 3576.76 | 3576.76 | 3576.76
85. | С501-8645 Кабель силовой с алюминиевыми жилами с изоляцией и оболочкой из ПВХ, не поддерживающий горение, бронированный, напряжением 1,0 кВ (ГОСТ 16442-80), марки АВБбШв с числом жил - 4 и сечением 70 мм2, 1000 м |  | 0.2566 | 0.2566 | 0.2566 | 0.2566
|  |  | 97925.71 | 97925.71 | 97925.71 | 97925.71 | sum
Накладные расходы
Сметная прибыль
| Всего с НР и СП |  | 97925.71 | 97925.71 | 97925.71 | 97925.71
86. | С111-3165 Лента крепления шириной 20 мм, толщиной 0,7 мм, длиной 50 м из нержавеющей стали (в пластмасовой коробке с кабельной бухтой) F207 (СИП), шт. |  | 0.12 | 0.12 | 0.12 | 0.12
|  |  | 303.2 | 303.2 | 303.2 | 303.2 | sum
Накладные расходы
Сметная прибыль
| Всего с НР и СП |  | 303.2 | 303.2 | 303.2 | 303.2
87. | С111-3170 Скрепа размером 20 мм NC20 (СИП), шт. |  | 6 | 6 | 6 | 6
|  |  | 59.88 | 59.88 | 59.88 | 59.88 | sum
Накладные расходы
Сметная прибыль
| Всего с НР и СП |  | 59.88 | 59.88 | 59.88 | 59.88
88. | С999-9900 Дистанционный фиксатор BIC 50.90, шт |  | 6 | 6 | 6 | 6
|  |  | 1143.06 | 1143.06 | 1143.06 | 1143.06 | sum
Накладные расходы
Сметная прибыль
| Всего с НР и СП |  | 1143.06 | 1143.06 | 1143.06 | 1143.06
89. | Ц08-02-146-02 Кабель до 35 кВ с креплением накладными скобами, масса 1 м кабеля до 1 кг// Спуск/подъем проводов СИП по опоре (производство работ на высоте 8м) ОП п.1.8.3 п.1 Кзтр=1,05, 100 м кабеля |  | 0.02 | 0.02 | 0.02 | 0.02
|  |  | 137.4 | 137.4 | 137.4 | 137.4 | sum
| Накладные расходы |  | 67.1 | 67.1 | 67.1 | 67.1
| Сметная прибыль |  | 43.08 | 43.08 | 43.08 | 43.08
| Всего с НР и СП |  | 247.58 | 247.58 | 247.58 | 247.58
90. | С502-0847 Провода самонесущие изолированные для воздушных линий электропередачи с алюминиевыми жилами марки СИП-2 3х70+1х70-0,6/1,0, 1000 м |  | 0.0021 | 0.0021 | 0.0021 | 0.0021
|  |  | 618.24 | 618.24 | 618.24 | 618.24 | sum
Накладные расходы
Сметная прибыль
| Всего с НР и СП |  | 618.24 | 618.24 | 618.24 | 618.24
91. | С111-3165 Лента крепления шириной 20 мм, толщиной 0,7 мм, длиной 50 м из нержавеющей стали (в пластмасовой коробке с кабельной бухтой) F207 (СИП), шт. |  | 0.08 | 0.08 | 0.08 | 0.08
|  |  | 202.14 | 202.14 | 202.14 | 202.14 | sum
Накладные расходы
Сметная прибыль
| Всего с НР и СП |  | 202.14 | 202.14 | 202.14 | 202.14
92. | С111-3170 Скрепа размером 20 мм NC20 (СИП), шт. |  | 4 | 4 | 4 | 4
|  |  | 39.92 | 39.92 | 39.92 | 39.92 | sum
Накладные расходы
Сметная прибыль
| Всего с НР и СП |  | 39.92 | 39.92 | 39.92 | 39.92
93. | С999-9900 Дистанционный фиксатор BIC 50.90, шт |  | 4 | 4 | 4 | 4
|  |  | 762.04 | 762.04 | 762.04 | 762.04 | sum
Накладные расходы
Сметная прибыль
| Всего с НР и СП |  | 762.04 | 762.04 | 762.04 | 762.04
94. | С111-0133 Зажим ответвительный с прокалыванием изоляции (СИП) Р2-95, шт. |  | 16 | 16 | 16 | 16
|  |  | 1678.4 | 1678.4 | 1678.4 | 1678.4 | sum
Накладные расходы
Сметная прибыль
| Всего с НР и СП |  | 1678.4 | 1678.4 | 1678.4 | 1678.4
95. | Ц08-02-163-02 Заделка концевая с термоусаживающимися полиэтиленовыми перчатками для 3-4-жильного кабеля с бумажной изоляцией напряжением до 1 кВ, сечение одной жилы до 120 мм2 ОП п.1.8.3 п.1 Кзтр=1,05, 1 шт. |  | 2 | 2 | 2 | 2
|  |  | 606.52 | 606.52 | 606.52 | 606.52 | sum
| Накладные расходы |  | 491.28 | 491.28 | 491.28 | 491.28
| Сметная прибыль |  | 315.39 | 315.39 | 315.39 | 315.39
| Всего с НР и СП |  | 1413.19 | 1413.19 | 1413.19 | 1413.19
96. | С999-9903 Комплект соединительный, переходной для СИП в кабель с пластмассовой изоляцией, 1кВ 4СПтсип-70/120, шт |  | 2 | 2 | 2 | 2
|  |  | 3110.4 | 3110.4 | 3110.4 | 3110.4 | sum
Накладные расходы
Сметная прибыль
| Всего с НР и СП |  | 3110.4 | 3110.4 | 3110.4 | 3110.4
97. | С100-1883 Ограничитель перенапряжения LVA-440В, шт |  | 6 | 6 | 6 | 6
|  |  | 8169.78 | 8169.78 | 8169.78 | 8169.78 | sum
Накладные расходы
Сметная прибыль
| Всего с НР и СП |  | 8169.78 | 8169.78 | 8169.78 | 8169.78
98. | Ц08-02-155-01 Герметизация проходов при вводе кабелей во взрывоопасные помещения уплотнительной массой//Уплотнение кабеля в трубе, 1 проход кабеля |  | 6 | 6 | 6 | 6
|  |  | 968.82 | 968.82 | 968.82 | 968.82 | sum
| Накладные расходы |  | 386.52 | 386.52 | 386.52 | 386.52
| Сметная прибыль |  | 248.13 | 248.13 | 248.13 | 248.13
| Всего с НР и СП |  | 1603.47 | 1603.47 | 1603.47 | 1603.47
ИТОГО ПО РАЗДЕЛУ 2:
| Всего работ и затрат, включаемых в стоимость работ |  |  | 265 401,00 | 265 401,00 | 265 401,00
| Итого к оплате |  |  | 265 401,00 | 265 401,00 | 265 401,00
| HДС |  |  | 47 772,18 | 47 772,18 | 47 772,18
| Всего к оплате с учетом HДС |  |  | 313 173,18 | 313 173,18 | 313 173,18
ИТОГО ПО СМЕТЕ:
| Всего работ и затрат, включаемых в стоимость работ |  |  | 304 747,00 | 304 747,00 | 304 747,00
| Итого к оплате |  |  | 304 747,00 | 304 747,00 | 304 747,00
| HДС |  |  | 54 854,46 | 54 854,46 | 54 854,46
| Всего к оплате с учетом HДС |  |  | 359 601,46 | 359 601,46 | 359 601,46
N = < 323 * 1 * 02-01 >
Земляное полотно
Глобальные начисления: Н3= 1, Н4= 1, Н5= 1
1. | Е01-01-018-05 Разработка грунта с погрузкой на автомобили-самосвалы в котлованах объемом до 500 м3 экскаваторами с ковшом вместимостью 0,25 м3, группа грунтов 2 Прил.1.12 п.3.37.3 Кэм=1,2; Кзтр=1,2 (Письмо Росстроя №6-541 от 07.07.2005г., Козп=1.15, Кэм=1.25, Кзпм=1,25), 1000 м3 грунта |  | 0.051 | 0.051 | 0.051 | 0.051
|  |  | 3458.61 | 3458.61 | 3458.61 | 3458.61 | sum
| Накладные расходы |  | 1045.46 | 1045.46 | 1045.46 | 1045.46
| Сметная прибыль |  | 438.83 | 438.83 | 438.83 | 438.83
| Всего с НР и СП |  | 4942.9 | 4942.9 | 4942.9 | 4942.9
2. | Т03-21-01-033 Перевозка грузов I класса автомобилями-самосвалами грузоподъемностью 10 т работающих вне карьера на расстояние до 33 км, 1 т груза |  | 91.8 | 91.8 | 91.8 | 91.8
|  |  | 17974.44 | 17974.44 | 17974.44 | 17974.44 | sum
Накладные расходы
Сметная прибыль
| Всего с НР и СП |  | 17974.44 | 17974.44 | 17974.44 | 17974.44
3. | Е01-01-006-05 Разработка грунта в котлованах объемом до 500 м3 экскаваторами с ковшом вместимостью 0,25 м3, группа грунтов 2 (Письмо Росстроя №6-541 от 07.07.2005г., Козп=1.15, Кэм=1.25, Кзпм=1,25) Прил.1.12 п.3.37.3 Кэм=1,2; Кзтр=1,2, 1000 м3 грунта |  | 0.016 | 0.016 | 0.016 | 0.016
|  |  | 919.54 | 919.54 | 919.54 | 919.54 | sum
| Накладные расходы |  | 277.95 | 277.95 | 277.95 | 277.95
| Сметная прибыль |  | 116.67 | 116.67 | 116.67 | 116.67
| Всего с НР и СП |  | 1314.16 | 1314.16 | 1314.16 | 1314.16
4. | Е01-02-027-05 Планировка площадей ручным способом, группа грунтов 2//Разравнивание грунта вручную (Письмо Росстроя №6-541 от 07.07.2005г., Козп=1.15, Кэм=1.25, Кзпм=1,25), 1000 м2 спланированной площади |  | 0.07 | 0.07 | 0.07 | 0.07
|  |  | 1854.15 | 1854.15 | 1854.15 | 1854.15 | sum
| Накладные расходы |  | 1260.82 | 1260.82 | 1260.82 | 1260.82
| Сметная прибыль |  | 574.79 | 574.79 | 574.79 | 574.79
| Всего с НР и СП |  | 3689.76 | 3689.76 | 3689.76 | 3689.76
5. | Е01-02-005-01 Уплотнение грунта пневматическими трамбовками, группа грунтов 1-2 (Письмо Росстроя №6-541 от 07.07.2005г., Козп=1.15, Кэм=1.25, Кзпм=1,25), 100 м3 уплотненного грунта |  | 0.1 | 0.1 | 0.1 | 0.1
|  |  | 493.83 | 493.83 | 493.83 | 493.83 | sum
| Накладные расходы |  | 282.98 | 282.98 | 282.98 | 282.98
| Сметная прибыль |  | 118.78 | 118.78 | 118.78 | 118.78
| Всего с НР и СП |  | 895.59 | 895.59 | 895.59 | 895.59
6. | Е01-02-006-01 Полив водой уплотняемого грунта насыпей (письмо Росстроя №6-541 от 07.07.05, Кзпр=1,15; Кэм=1,25; Кзпм=1,25), 1000 м3 уплотненного грунта |  | 0.005 | 0.005 | 0.005 | 0.005
|  |  | 103.5 | 103.5 | 103.5 | 103.5 | sum
| Накладные расходы |  | 24.2 | 24.2 | 24.2 | 24.2
| Сметная прибыль |  | 10.16 | 10.16 | 10.16 | 10.16
| Всего с НР и СП |  | 137.86 | 137.86 | 137.86 | 137.86
ИТОГО ПО СМЕТЕ:
| Всего работ и затрат, включаемых в стоимость работ |  |  | 28 956,00 | 28 956,00 | 28 956,00
| Итого к оплате |  |  | 28 956,00 | 28 956,00 | 28 956,00
| HДС |  |  | 5 212,08 | 5 212,08 | 5 212,08
| Всего к оплате с учетом HДС |  |  | 34 168,08 | 34 168,08 | 34 168,08
N = < 323 * 1 * 03-01-01 >
Разборка элементов существующего моста
Глобальные начисления: Н3= 1, Н4= 1, Н5= 1
Работы ведутся на одной половине проезжей части при систематическом движении транспорта на другой.
1. | Е27-03-011-02 Срезка поверхностного слоя асфальтобетонных дорожных покрытий типа Б и В на щебне из осадочных горных пород методом холодного фрезерования с применением импортных фрез при ширине барабана фрезы 600-1300 мм, толщина до 10 см Прил.27.3 п. 3.1 Кзтр=1,2 Кэм=1,2, 100 м2 асфальтобетонного покрытия |  | 12.036 | 12.036 | 12.036 | 12.036
|  |  | 32195.78 | 32195.78 | 32195.78 | 32195.78 | sum
| Накладные расходы |  | 5958.5 | 5958.5 | 5958.5 | 5958.5
| Сметная прибыль |  | 3200.85 | 3200.85 | 3200.85 | 3200.85
| Всего с НР и СП |  | 41355.13 | 41355.13 | 41355.13 | 41355.13
2. | Т03-21-01-042 Перевозка грузов I класса автомобилями-самосвалами грузоподъемностью 10 т работающих вне карьера на расстояние до 42 км, 1 т груза |  | 197.262 | 197.262 | 197.262 | 197.262
|  |  | 46758.98 | 46758.98 | 46758.98 | 46758.98 | sum
Накладные расходы
Сметная прибыль
| Всего с НР и СП |  | 46758.98 | 46758.98 | 46758.98 | 46758.98
3. | С509-9910 Возврат асфальтобетонного гранулята, т |  | 195.289
sum
Накладные расходы
Сметная прибыль
Всего с НР и СП
4. | Е30-01-027-02 Разборка ж.б. покрытия на служебных проходах с помощью пневмоинструмента, 100 м3 кладки |  | 0.103 | 0.103 | 0.103 | 0.103
|  |  | 139646.01 | 139646.01 | 139646.01 | 139646.01 | sum
| Накладные расходы |  | 83642.7 | 83642.7 | 83642.7 | 83642.7
| Сметная прибыль |  | 48050.06 | 48050.06 | 48050.06 | 48050.06
| Всего с НР и СП |  | 271338.77 | 271338.77 | 271338.77 | 271338.77
5. | Т01-01-01-043 Погрузка при автомобильных перевозках мусора строительного с погрузкой экскаваторами емкостью ковша до 0,5 м3, 1 т груза |  | 25.75 | 25.75 | 25.75 | 25.75
|  |  | 795.93 | 795.93 | 795.93 | 795.93 | sum
Накладные расходы
Сметная прибыль
| Всего с НР и СП |  | 795.93 | 795.93 | 795.93 | 795.93
6. | Т03-21-01-033 Перевозка грузов I класса автомобилями-самосвалами грузоподъемностью 10 т работающих вне карьера на расстояние до 33 км, 1 т груза |  | 25.75 | 25.75 | 25.75 | 25.75
|  |  | 5041.85 | 5041.85 | 5041.85 | 5041.85 | sum
Накладные расходы
Сметная прибыль
| Всего с НР и СП |  | 5041.85 | 5041.85 | 5041.85 | 5041.85
7. | Е30-01-027-02 Разборка ж.б. защитного слоя проезжей части мостового полотна и сопряжений с помощью пневмоинструмента Прил.30.3 п.3.3 Кзтр=1,2 Кэм=1,2, 100 м3 кладки |  | 0.722 | 0.722 | 0.722 | 0.722
|  |  | 1174302.28 | 1174302.28 | 1174302.28 | 1174302.28 | sum
| Накладные расходы |  | 703573.2 | 703573.2 | 703573.2 | 703573.2
| Сметная прибыль |  | 404180.35 | 404180.35 | 404180.35 | 404180.35
| Всего с НР и СП |  | 2282055.83 | 2282055.83 | 2282055.83 | 2282055.83
8. | Т01-01-01-043 Погрузка при автомобильных перевозках мусора строительного с погрузкой экскаваторами емкостью ковша до 0,5 м3, 1 т груза |  | 180.5 | 180.5 | 180.5 | 180.5
|  |  | 5579.26 | 5579.26 | 5579.26 | 5579.26 | sum
Накладные расходы
Сметная прибыль
| Всего с НР и СП |  | 5579.26 | 5579.26 | 5579.26 | 5579.26
9. | Т03-21-01-033 Перевозка грузов I класса автомобилями-самосвалами грузоподъемностью 10 т работающих вне карьера на расстояние до 33 км, 1 т груза |  | 180.5 | 180.5 | 180.5 | 180.5
|  |  | 35341.9 | 35341.9 | 35341.9 | 35341.9 | sum
Накладные расходы
Сметная прибыль
| Всего с НР и СП |  | 35341.9 | 35341.9 | 35341.9 | 35341.9
10. | Е30-01-027-02 Разборка ж.б. защитного слоя под служебными проходами с помощью пневмоинструмента, 100 м3 кладки |  | 0.11 | 0.11 | 0.11 | 0.11
|  |  | 149136.52 | 149136.52 | 149136.52 | 149136.52 | sum
| Накладные расходы |  | 89327.16 | 89327.16 | 89327.16 | 89327.16
| Сметная прибыль |  | 51315.6 | 51315.6 | 51315.6 | 51315.6
| Всего с НР и СП |  | 289779.28 | 289779.28 | 289779.28 | 289779.28
11. | Т01-01-01-043 Погрузка при автомобильных перевозках мусора строительного с погрузкой экскаваторами емкостью ковша до 0,5 м3, 1 т груза |  | 27.5 | 27.5 | 27.5 | 27.5
|  |  | 850.03 | 850.03 | 850.03 | 850.03 | sum
Накладные расходы
Сметная прибыль
| Всего с НР и СП |  | 850.03 | 850.03 | 850.03 | 850.03
12. | Т03-21-01-033 Перевозка грузов I класса автомобилями-самосвалами грузоподъемностью 10 т работающих вне карьера на расстояние до 33 км, 1 т груза |  | 27.5 | 27.5 | 27.5 | 27.5
|  |  | 5384.5 | 5384.5 | 5384.5 | 5384.5 | sum
Накладные расходы
Сметная прибыль
| Всего с НР и СП |  | 5384.5 | 5384.5 | 5384.5 | 5384.5
13. | Е30-01-027-02 Разборка ж.б. выравнивающего слоя проезжей части мостового полотна и сопряжений с помощью пневмоинструмента Прил.30.3 п.3.3 Кзтр=1,2 Кэм=1,2, 100 м3 кладки |  | 1.022 | 1.022 | 1.022 | 1.022
|  |  | 1662239.51 | 1662239.51 | 1662239.51 | 1662239.51 | sum
| Накладные расходы |  | 995916.64 | 995916.64 | 995916.64 | 995916.64
| Сметная прибыль |  | 572122.33 | 572122.33 | 572122.33 | 572122.33
| Всего с НР и СП |  | 3230278.48 | 3230278.48 | 3230278.48 | 3230278.48
14. | Т01-01-01-043 Погрузка при автомобильных перевозках мусора строительного с погрузкой экскаваторами емкостью ковша до 0,5 м3, 1 т груза |  | 255.5 | 255.5 | 255.5 | 255.5
|  |  | 7897.51 | 7897.51 | 7897.51 | 7897.51 | sum
Накладные расходы
Сметная прибыль
| Всего с НР и СП |  | 7897.51 | 7897.51 | 7897.51 | 7897.51
15. | Т03-21-01-033 Перевозка грузов I класса автомобилями-самосвалами грузоподъемностью 10 т работающих вне карьера на расстояние до 33 км, 1 т груза |  | 255.5 | 255.5 | 255.5 | 255.5
|  |  | 50026.9 | 50026.9 | 50026.9 | 50026.9 | sum
Накладные расходы
Сметная прибыль
| Всего с НР и СП |  | 50026.9 | 50026.9 | 50026.9 | 50026.9
16. | Е30-01-027-02 Разборка ж.б. плиты усиления на пролете №5 с помощью пневмоинструмента Прил.30.3 п.3.3 Кзтр=1,2 Кэм=1,2, 100 м3 кладки |  | 0.383 | 0.383 | 0.383 | 0.383
|  |  | 622933.2 | 622933.2 | 622933.2 | 622933.2 | sum
| Накладные расходы |  | 373225.12 | 373225.12 | 373225.12 | 373225.12
| Сметная прибыль |  | 214405.92 | 214405.92 | 214405.92 | 214405.92
| Всего с НР и СП |  | 1210564.24 | 1210564.24 | 1210564.24 | 1210564.24
17. | Т01-01-01-043 Погрузка при автомобильных перевозках мусора строительного с погрузкой экскаваторами емкостью ковша до 0,5 м3, 1 т груза |  | 95.75 | 95.75 | 95.75 | 95.75
|  |  | 2959.63 | 2959.63 | 2959.63 | 2959.63 | sum
Накладные расходы
Сметная прибыль
| Всего с НР и СП |  | 2959.63 | 2959.63 | 2959.63 | 2959.63
18. | Т03-21-01-033 Перевозка грузов I класса автомобилями-самосвалами грузоподъемностью 10 т работающих вне карьера на расстояние до 33 км, 1 т груза |  | 95.75 | 95.75 | 95.75 | 95.75
|  |  | 18747.85 | 18747.85 | 18747.85 | 18747.85 | sum
Накладные расходы
Сметная прибыль
| Всего с НР и СП |  | 18747.85 | 18747.85 | 18747.85 | 18747.85
19. | Е30-08-001-01 Демонтаж металлического перильного ограждения с погрузкой в автосамосвалы Прил.30.3 п.3.3 Кзтр=1,2 Кэм=1,2, 1 т перил |  | 16.302 | 16.302 | 16.302 | 16.302
|  |  | 189320.74 | 189320.74 | 189320.74 | 189320.74 | sum
| Накладные расходы |  | 177240.71 | 177240.71 | 177240.71 | 177240.71
| Сметная прибыль |  | 101819.13 | 101819.13 | 101819.13 | 101819.13
| Всего с НР и СП |  | 468380.58 | 468380.58 | 468380.58 | 468380.58
20. | Е30-10-001-03 Внутрипостроечный транспорт металлоконструкций на расстояние 1 км, т |  | 16.302 | 16.302 | 16.302 | 16.302
|  |  | 11359.98 | 11359.98 | 11359.98 | 11359.98 | sum
| Накладные расходы |  | 2114.7 | 2114.7 | 2114.7 | 2114.7
| Сметная прибыль |  | 1214.83 | 1214.83 | 1214.83 | 1214.83
| Всего с НР и СП |  | 14689.51 | 14689.51 | 14689.51 | 14689.51
21. | Е30-10-001-04 На каждый последующий километр добавлять к норме 30-10-001-03 до 6 км: К=5, т |  | 16.302 | 16.302 | 16.302 | 16.302
|  |  | 2118.17 | 2118.17 | 2118.17 | 2118.17 | sum
Накладные расходы
Сметная прибыль
| Всего с НР и СП |  | 2118.17 | 2118.17 | 2118.17 | 2118.17
22. | Е30-08-018-01 Демонтаж ж.б. тротуарных блоков с погрузкой в автосамосвалы Прил.30.3 п.3.3 Кзтр=1,2 Кэм=1,2, 100 м3 сборных конструкций |  | 1.2996 | 1.2996 | 1.2996 | 1.2996
|  |  | 258478.48 | 258478.48 | 258478.48 | 258478.48 | sum
| Накладные расходы |  | 214963.07 | 214963.07 | 214963.07 | 214963.07
| Сметная прибыль |  | 123489.42 | 123489.42 | 123489.42 | 123489.42
| Всего с НР и СП |  | 596930.97 | 596930.97 | 596930.97 | 596930.97
23. | Т03-21-01-033 Перевозка грузов I класса автомобилями-самосвалами грузоподъемностью 10 т работающих вне карьера на расстояние до 33 км, 1 т груза |  | 31.35 | 31.35 | 31.35 | 31.35
|  |  | 6138.33 | 6138.33 | 6138.33 | 6138.33 | sum
Накладные расходы
Сметная прибыль
| Всего с НР и СП |  | 6138.33 | 6138.33 | 6138.33 | 6138.33
24. | Е30-10-001-01 Внутрипостроечный транспорт ж.б. тротуарных блоков на расстояние 1 км, т |  | 293.55 | 293.55 | 293.55 | 293.55
|  |  | 293776.83 | 293776.83 | 293776.83 | 293776.83 | sum
| Накладные расходы |  | 53885.3 | 53885.3 | 53885.3 | 53885.3
| Сметная прибыль |  | 30955.39 | 30955.39 | 30955.39 | 30955.39
| Всего с НР и СП |  | 378617.52 | 378617.52 | 378617.52 | 378617.52
25. | Е30-10-001-02 На каждый последующий километр добавлять к норме 30-10-001-01 до 6 км: К=5, т |  | 293.55 | 293.55 | 293.55 | 293.55
|  |  | 47816.42 | 47816.42 | 47816.42 | 47816.42 | sum
Накладные расходы
Сметная прибыль
| Всего с НР и СП |  | 47816.42 | 47816.42 | 47816.42 | 47816.42
26. | Е27-09-002-06 Демонтаж металлического барьерного ограждения механизированным способом, шаг стоек 1 м Прил.27.3 п. 3.1 Кзтр=1,2 Кэм=1,2, 100 м |  | 0.08 | 0.08 | 0.08 | 0.08
|  |  | 791.26 | 791.26 | 791.26 | 791.26 | sum
| Накладные расходы |  | 783.55 | 783.55 | 783.55 | 783.55
| Сметная прибыль |  | 420.91 | 420.91 | 420.91 | 420.91
| Всего с НР и СП |  | 1995.72 | 1995.72 | 1995.72 | 1995.72
27. | С509-9912 Возврат-металлолом, т |  | 0.272
sum
Накладные расходы
Сметная прибыль
Всего с НР и СП
28. | Е30-08-030-01 Демонтаж деформационных швов закрытого типа над опорами №1,4,5,6 Прил.30.3 п.3.3 Кзтр=1,2 Кэм=1,2, 100 м шва |  | 0.28 | 0.28 | 0.28 | 0.28
|  |  | 16452.41 | 16452.41 | 16452.41 | 16452.41 | sum
| Накладные расходы |  | 13504.55 | 13504.55 | 13504.55 | 13504.55
| Сметная прибыль |  | 7757.93 | 7757.93 | 7757.93 | 7757.93
| Всего с НР и СП |  | 37714.89 | 37714.89 | 37714.89 | 37714.89
29. | Т03-21-01-033 Перевозка грузов I класса автомобилями-самосвалами грузоподъемностью 10 т работающих вне карьера на расстояние до 33 км, 1 т груза |  | 1.87 | 1.87 | 1.87 | 1.87
|  |  | 366.15 | 366.15 | 366.15 | 366.15 | sum
Накладные расходы
Сметная прибыль
| Всего с НР и СП |  | 366.15 | 366.15 | 366.15 | 366.15
30. | Е30-08-030-02 Демонтаж деформационных швов с окаймлением над опорами №2,3 Прил.30.3 п.3.3 Кзтр=1,2 Кэм=1,2, 100 м шва |  | 0.14 | 0.14 | 0.14 | 0.14
|  |  | 23201.61 | 23201.61 | 23201.61 | 23201.61 | sum
| Накладные расходы |  | 18424.1 | 18424.1 | 18424.1 | 18424.1
| Сметная прибыль |  | 10584.06 | 10584.06 | 10584.06 | 10584.06
| Всего с НР и СП |  | 52209.77 | 52209.77 | 52209.77 | 52209.77
31. | С509-9912 Возврат-металлолом, т |  | 1.026
sum
Накладные расходы
Сметная прибыль
Всего с НР и СП
32. | Е30-01-027-02 Разборка ж.б. плит балок в пролете №3 и №4 с помощью пневмоинструмента Прил.30.3 п.3.3 Кзтр=1,2 Кэм=1,2, 100 м3 кладки |  | 0.1056 | 0.1056 | 0.1056 | 0.1056
|  |  | 171753.91 | 171753.91 | 171753.91 | 171753.91 | sum
| Накладные расходы |  | 102904.89 | 102904.89 | 102904.89 | 102904.89
| Сметная прибыль |  | 59115.58 | 59115.58 | 59115.58 | 59115.58
| Всего с НР и СП |  | 333774.38 | 333774.38 | 333774.38 | 333774.38
33. | Т01-01-01-043 Погрузка при автомобильных перевозках мусора строительного с погрузкой экскаваторами емкостью ковша до 0,5 м3, 1 т груза |  | 26.4 | 26.4 | 26.4 | 26.4
|  |  | 816.02 | 816.02 | 816.02 | 816.02 | sum
Накладные расходы
Сметная прибыль
| Всего с НР и СП |  | 816.02 | 816.02 | 816.02 | 816.02
34. | Т03-21-01-033 Перевозка грузов I класса автомобилями-самосвалами грузоподъемностью 10 т работающих вне карьера на расстояние до 33 км, 1 т груза |  | 26.4 | 26.4 | 26.4 | 26.4
|  |  | 5169.12 | 5169.12 | 5169.12 | 5169.12 | sum
Накладные расходы
Сметная прибыль
| Всего с НР и СП |  | 5169.12 | 5169.12 | 5169.12 | 5169.12
35. | Е30-01-027-02 Разборка ж.б. плит диафрагм балок в пролете №3 и №4 с помощью пневмоинструмента Прил.30.3 п.3.3 Кзтр=1,2 Кэм=1,2, 100 м3 кладки |  | 0.062 | 0.062 | 0.062 | 0.062
|  |  | 100840.36 | 100840.36 | 100840.36 | 100840.36 | sum
| Накладные расходы |  | 60417.64 | 60417.64 | 60417.64 | 60417.64
| Сметная прибыль |  | 34708.01 | 34708.01 | 34708.01 | 34708.01
| Всего с НР и СП |  | 195966.01 | 195966.01 | 195966.01 | 195966.01
36. | Т01-01-01-043 Погрузка при автомобильных перевозках мусора строительного с погрузкой экскаваторами емкостью ковша до 0,5 м3, 1 т груза |  | 15.5 | 15.5 | 15.5 | 15.5
|  |  | 479.11 | 479.11 | 479.11 | 479.11 | sum
Накладные расходы
Сметная прибыль
| Всего с НР и СП |  | 479.11 | 479.11 | 479.11 | 479.11
37. | Т03-21-01-033 Перевозка грузов I класса автомобилями-самосвалами грузоподъемностью 10 т работающих вне карьера на расстояние до 33 км, 1 т груза |  | 15.5 | 15.5 | 15.5 | 15.5
|  |  | 3034.9 | 3034.9 | 3034.9 | 3034.9 | sum
Накладные расходы
Сметная прибыль
| Всего с НР и СП |  | 3034.9 | 3034.9 | 3034.9 | 3034.9
38. | Е30-01-027-02 Разборка ж.б. швов омоноличивания в пролете №5 с помощью пневмоинструмента Прил.30.3 п.3.3 Кзтр=1,2 Кэм=1,2, 100 м3 кладки |  | 0.0856 | 0.0856 | 0.0856 | 0.0856
|  |  | 139224.76 | 139224.76 | 139224.76 | 139224.76 | sum
| Накладные расходы |  | 83415.33 | 83415.33 | 83415.33 | 83415.33
| Сметная прибыль |  | 47919.44 | 47919.44 | 47919.44 | 47919.44
| Всего с НР и СП |  | 270559.53 | 270559.53 | 270559.53 | 270559.53
39. | Т01-01-01-043 Погрузка при автомобильных перевозках мусора строительного с погрузкой экскаваторами емкостью ковша до 0,5 м3, 1 т груза |  | 21.4 | 21.4 | 21.4 | 21.4
|  |  | 661.47 | 661.47 | 661.47 | 661.47 | sum
Накладные расходы
Сметная прибыль
| Всего с НР и СП |  | 661.47 | 661.47 | 661.47 | 661.47
40. | Т03-21-01-033 Перевозка грузов I класса автомобилями-самосвалами грузоподъемностью 10 т работающих вне карьера на расстояние до 33 км, 1 т груза |  | 21.4 | 21.4 | 21.4 | 21.4
|  |  | 4190.12 | 4190.12 | 4190.12 | 4190.12 | sum
Накладные расходы
Сметная прибыль
| Всего с НР и СП |  | 4190.12 | 4190.12 | 4190.12 | 4190.12
41. | Е30-01-027-02 Разборка ж.б. консолей плит крайних балок в пролете №5 с помощью пневмоинструмента Прил.30.3 п.3.3 Кзтр=1,2 Кэм=1,2, 100 м3 кладки |  | 0.0356 | 0.0356 | 0.0356 | 0.0356
|  |  | 57901.89 | 57901.89 | 57901.89 | 57901.89 | sum
| Накладные расходы |  | 34691.42 | 34691.42 | 34691.42 | 34691.42
| Сметная прибыль |  | 19929.12 | 19929.12 | 19929.12 | 19929.12
| Всего с НР и СП |  | 112522.43 | 112522.43 | 112522.43 | 112522.43
42. | Т01-01-01-043 Погрузка при автомобильных перевозках мусора строительного с погрузкой экскаваторами емкостью ковша до 0,5 м3, 1 т груза |  | 8.9 | 8.9 | 8.9 | 8.9
|  |  | 275.1 | 275.1 | 275.1 | 275.1 | sum
Накладные расходы
Сметная прибыль
| Всего с НР и СП |  | 275.1 | 275.1 | 275.1 | 275.1
43. | Т03-21-01-033 Перевозка грузов I класса автомобилями-самосвалами грузоподъемностью 10 т работающих вне карьера на расстояние до 33 км, 1 т груза |  | 8.9 | 8.9 | 8.9 | 8.9
|  |  | 1742.62 | 1742.62 | 1742.62 | 1742.62 | sum
Накладные расходы
Сметная прибыль
| Всего с НР и СП |  | 1742.62 | 1742.62 | 1742.62 | 1742.62
44. | Е30-01-027-02 Разборка верха конуса их ж.б. плит у опор №1 и №6 с помощью пневмоинструмента Прил.30.3 п.3.3 Кзтр=1,2 Кэм=1,2, 100 м3 кладки |  | 0.007 | 0.007 | 0.007 | 0.007
|  |  | 11385.2 | 11385.2 | 11385.2 | 11385.2 | sum
| Накладные расходы |  | 6821.35 | 6821.35 | 6821.35 | 6821.35
| Сметная прибыль |  | 3918.65 | 3918.65 | 3918.65 | 3918.65
| Всего с НР и СП |  | 22125.2 | 22125.2 | 22125.2 | 22125.2
45. | Т01-01-01-043 Погрузка при автомобильных перевозках мусора строительного с погрузкой экскаваторами емкостью ковша до 0,5 м3, 1 т груза |  | 1.75 | 1.75 | 1.75 | 1.75
|  |  | 54.09 | 54.09 | 54.09 | 54.09 | sum
Накладные расходы
Сметная прибыль
| Всего с НР и СП |  | 54.09 | 54.09 | 54.09 | 54.09
46. | Т03-21-01-033 Перевозка грузов I класса автомобилями-самосвалами грузоподъемностью 10 т работающих вне карьера на расстояние до 33 км, 1 т груза |  | 1.75 | 1.75 | 1.75 | 1.75
|  |  | 342.65 | 342.65 | 342.65 | 342.65 | sum
Накладные расходы
Сметная прибыль
| Всего с НР и СП |  | 342.65 | 342.65 | 342.65 | 342.65
ИТОГО ПО СМЕТЕ:
| Всего работ и затрат, включаемых в стоимость работ |  |  | 10 063 448,00 | 10 063 448,00 | 10 063 448,00
| Итого к оплате |  |  | 10 063 448,00 | 10 063 448,00 | 10 063 448,00
| HДС |  |  | 1 811 420,64 | 1 811 420,64 | 1 811 420,64
| Всего к оплате с учетом HДС |  |  | 11 874 868,64 | 11 874 868,64 | 11 874 868,64
N = < 323 * 1 * 03-01-02 >
Опоры
Глобальные начисления: Н3= 1, Н4= 1, Н5= 1
Раздел 1. Береговая опора №1
1. | Е46-08-012-04 Установка анкеров в отверстия глубиной 100 мм, диаметр анкера 16 мм, 100 шт. |  | 0.28 | 0.28 | 0.28 | 0.28
|  |  | 638.54 | 638.54 | 638.54 | 638.54 | sum
| Накладные расходы |  | 554.97 | 554.97 | 554.97 | 554.97
| Сметная прибыль |  | 283.39 | 283.39 | 283.39 | 283.39
| Всего с НР и СП |  | 1476.9 | 1476.9 | 1476.9 | 1476.9
2. | Е46-08-012-09 На каждые 10 мм изменения глубины отверстия добавлять к норме 46-08-012-04 до 350 мм: К=25, 100 шт. |  | 0.28 | 0.28 | 0.28 | 0.28
|  |  | 1510.78 | 1510.78 | 1510.78 | 1510.78 | sum
| Накладные расходы |  | 1318.43 | 1318.43 | 1318.43 | 1318.43
| Сметная прибыль |  | 673.24 | 673.24 | 673.24 | 673.24
| Всего с НР и СП |  | 3502.45 | 3502.45 | 3502.45 | 3502.45
3. | С204-0024 Горячекатаная арматурная сталь периодического профиля класса А-III, диаметром 16-18 мм, т |  | 0.07 | 0.07 | 0.07 | 0.07
|  |  | 1808.35 | 1808.35 | 1808.35 | 1808.35 | sum
Накладные расходы
Сметная прибыль
| Всего с НР и СП |  | 1808.35 | 1808.35 | 1808.35 | 1808.35
4. | С113-0273 Клей эпоксидный, т |  | 0.000662 | 0.000662 | 0.000662 | 0.000662
|  |  | 148.59 | 148.59 | 148.59 | 148.59 | sum
Накладные расходы
Сметная прибыль
| Всего с НР и СП |  | 148.59 | 148.59 | 148.59 | 148.59
5. | Е30-01-024-01 Устройство монолитных ж.б. антисейсмических упоров, бетон B25 F200 W6 (Письмо Росстроя №6-541 от 07.07.2005г., Козп=1.15, Кэм=1.25, Кзпм=1,25), 100 м3 железобетона в деле |  | 0.0243 | 0.0243 | 0.0243 | 0.0243
|  |  | 17863.59 | 17863.59 | 17863.59 | 17863.59 | sum
| Накладные расходы |  | 3712.79 | 3712.79 | 3712.79 | 3712.79
| Сметная прибыль |  | 2132.88 | 2132.88 | 2132.88 | 2132.88
| Всего с НР и СП |  | 23709.26 | 23709.26 | 23709.26 | 23709.26
6. | С204-0021 Горячекатаная арматурная сталь периодического профиля класса А-III, диаметром 10 мм, т |  | 0.057 | 0.057 | 0.057 | 0.057
|  |  | 1502.08 | 1502.08 | 1502.08 | 1502.08 | sum
Накладные расходы
Сметная прибыль
| Всего с НР и СП |  | 1502.08 | 1502.08 | 1502.08 | 1502.08
7. | С204-0036 Надбавки к ценам заготовок за сборку и сварку каркасов и сеток плоских, диаметром 10 мм, т |  | 0.035 | 0.035 | 0.035 | 0.035
|  |  | 269.13 | 269.13 | 269.13 | 269.13 | sum
Накладные расходы
Сметная прибыль
| Всего с НР и СП |  | 269.13 | 269.13 | 269.13 | 269.13
8. | Е06-01-001-01 Устройство слива на поверхности опоры, бетон B25 F200 W6 (Письмо Росстроя №6-541 от 07.07.2005г., Козп=1.15, Кэм=1.25, Кзпм=1,25), 100 м3 бетона, бутобетона и железобетона в деле |  | 0.002 | 0.002 | 0.002 | 0.002
|  |  | 1077.31 | 1077.31 | 1077.31 | 1077.31 | sum
| Накладные расходы |  | 63.79 | 63.79 | 63.79 | 63.79
| Сметная прибыль |  | 31.53 | 31.53 | 31.53 | 31.53
| Всего с НР и СП |  | 1172.63 | 1172.63 | 1172.63 | 1172.63
9. | Е46-08-012-03 Установка анкеров в отверстия глубиной 100 мм с применением смесей серии MASTERFLOW, диаметр анкера 12 мм, 100 шт. |  | 0.03 | 0.03 | 0.03 | 0.03
|  |  | 53.05 | 53.05 | 53.05 | 53.05 | sum
| Накладные расходы |  | 45.94 | 45.94 | 45.94 | 45.94
| Сметная прибыль |  | 23.46 | 23.46 | 23.46 | 23.46
| Всего с НР и СП |  | 122.45 | 122.45 | 122.45 | 122.45
10. | Е46-08-012-08 На каждые 10 мм изменения глубины отверстия добавлять к норме 46-08-012-03 до 250 мм: К=15, 100 шт. |  | 0.03 | 0.03 | 0.03 | 0.03
|  |  | 74.75 | 74.75 | 74.75 | 74.75 | sum
| Накладные расходы |  | 64.95 | 64.95 | 64.95 | 64.95
| Сметная прибыль |  | 33.17 | 33.17 | 33.17 | 33.17
| Всего с НР и СП |  | 172.87 | 172.87 | 172.87 | 172.87
11. | С204-0023 Горячекатаная арматурная сталь периодического профиля класса А-III, диаметром 14 мм, т |  | 0.0029 | 0.0029 | 0.0029 | 0.0029
|  |  | 74.92 | 74.92 | 74.92 | 74.92 | sum
Накладные расходы
Сметная прибыль
| Всего с НР и СП |  | 74.92 | 74.92 | 74.92 | 74.92
12. | С113-0273 Клей эпоксидный, т |  | 5e-05 | 5e-05 | 5e-05 | 5e-05
|  |  | 11.22 | 11.22 | 11.22 | 11.22 | sum
Накладные расходы
Сметная прибыль
| Всего с НР и СП |  | 11.22 | 11.22 | 11.22 | 11.22
13. | Е30-01-020-01 Бетонирование монолитного бетонного открылка (недостающая часть), бетон B25 F200 W6 (Письмо Росстроя №6-541 от 07.07.2005г., Козп=1.15, Кэм=1.25, Кзпм=1,25), 100 м3 монолитного бетона в деле |  | 0.0023 | 0.0023 | 0.0023 | 0.0023
|  |  | 1784.81 | 1784.81 | 1784.81 | 1784.81 | sum
| Накладные расходы |  | 240.72 | 240.72 | 240.72 | 240.72
| Сметная прибыль |  | 138.28 | 138.28 | 138.28 | 138.28
| Всего с НР и СП |  | 2163.81 | 2163.81 | 2163.81 | 2163.81
14. | Е06-01-067-01 Обработка поверхности пескоструйным аппаратом (Письмо Росстроя №6-541 от 07.07.2005г., Козп=1.15, Кэм=1.25, Кзпм=1,25), 100 м2 поверхности |  | 0.364 | 0.364 | 0.364 | 0.364
|  |  | 13025.17 | 13025.17 | 13025.17 | 13025.17 | sum
| Накладные расходы |  | 5403.07 | 5403.07 | 5403.07 | 5403.07
| Сметная прибыль |  | 2671.18 | 2671.18 | 2671.18 | 2671.18
| Всего с НР и СП |  | 21099.42 | 21099.42 | 21099.42 | 21099.42
15. | Е13-06-004-01 Обеспыливание поверхности (Письмо Росстроя №6-541 от 07.07.2005г., Козп=1.15, Кэм=1.25, Кзпм=1,25), 1 м2 обеспыливаемой поверхности |  | 36.4 | 36.4 | 36.4 | 36.4
|  |  | 864.45 | 864.45 | 864.45 | 864.45 | sum
| Накладные расходы |  | 603.58 | 603.58 | 603.58 | 603.58
| Сметная прибыль |  | 376.26 | 376.26 | 376.26 | 376.26
| Всего с НР и СП |  | 1844.29 | 1844.29 | 1844.29 | 1844.29
16. | Е46-08-003-01 Приготовление однокомпонентного состава Вайтмикс RT5 (или эквивалент) вручную, 1 м3 готового состава |  | 0.182 | 0.182 | 0.182 | 0.182
|  |  | 273.67 | 273.67 | 273.67 | 273.67 | sum
| Накладные расходы |  | 257.25 | 257.25 | 257.25 | 257.25
| Сметная прибыль |  | 131.36 | 131.36 | 131.36 | 131.36
| Всего с НР и СП |  | 662.28 | 662.28 | 662.28 | 662.28
17. | Е46-08-005-01 Выравнивание поверхности бетонных и железобетонных конструкций составами в один слой, толщина слоя 2 мм вертикальной, 100 м2 поверхности |  | 0.364 | 0.364 | 0.364 | 0.364
|  |  | 3699.5 | 3699.5 | 3699.5 | 3699.5 | sum
| Накладные расходы |  | 3362.42 | 3362.42 | 3362.42 | 3362.42
| Сметная прибыль |  | 1716.98 | 1716.98 | 1716.98 | 1716.98
| Всего с НР и СП |  | 8778.9 | 8778.9 | 8778.9 | 8778.9
18. | С999-9999-2 Смесь сухая ремонтная Вайтмикс RT5, кг |  | 131.04 | 131.04 | 131.04 | 131.04
|  |  | 6441.93 | 6441.93 | 6441.93 | 6441.93 | sum
Накладные расходы
Сметная прибыль
| Всего с НР и СП |  | 6441.93 | 6441.93 | 6441.93 | 6441.93
19. | С411-0001 Вода, м3 |  | 0.026208 | 0.026208 | 0.026208 | 0.026208
|  |  | 0.61 | 0.61 | 0.61 | 0.61 | sum
Накладные расходы
Сметная прибыль
| Всего с НР и СП |  | 0.61 | 0.61 | 0.61 | 0.61
20. | Е46-08-005-03 На каждый 1 мм изменения толщины слоя добавлять к норме 46-08-005-01 до 5 мм: К=3, 100 м2 поверхности |  | 0.364 | 0.364 | 0.364 | 0.364
|  |  | 995.39 | 995.39 | 995.39 | 995.39 | sum
| Накладные расходы |  | 849.33 | 849.33 | 849.33 | 849.33
| Сметная прибыль |  | 433.7 | 433.7 | 433.7 | 433.7
| Всего с НР и СП |  | 2278.42 | 2278.42 | 2278.42 | 2278.42
21. | С999-9999-2 Смесь сухая ремонтная Вайтмикс RT5, кг |  | 196.56 | 196.56 | 196.56 | 196.56
|  |  | 9662.89 | 9662.89 | 9662.89 | 9662.89 | sum
Накладные расходы
Сметная прибыль
| Всего с НР и СП |  | 9662.89 | 9662.89 | 9662.89 | 9662.89
22. | С411-0001 Вода, м3 |  | 0.039312 | 0.039312 | 0.039312 | 0.039312
|  |  | 0.92 | 0.92 | 0.92 | 0.92 | sum
Накладные расходы
Сметная прибыль
| Всего с НР и СП |  | 0.92 | 0.92 | 0.92 | 0.92
23. | Е46-08-003-01 Приготовление однокомпонентного ремонтного состава Вайтмикс RT40W (или эквивалент) вручную, 1 м3 готового состава |  | 0.01 | 0.01 | 0.01 | 0.01
|  |  | 15.04 | 15.04 | 15.04 | 15.04 | sum
| Накладные расходы |  | 14.14 | 14.14 | 14.14 | 14.14
| Сметная прибыль |  | 7.22 | 7.22 | 7.22 | 7.22
| Всего с НР и СП |  | 36.4 | 36.4 | 36.4 | 36.4
24. | Е46-08-004-02 Оштукатуривание поверхности опоры ремонтным составом Вайтмикс RT40W (или эквивалент), толщина слоя 20 мм, 100 м2 поверхности |  | 0.001 | 0.001 | 0.001 | 0.001
|  |  | 10.28 | 10.28 | 10.28 | 10.28 | sum
| Накладные расходы |  | 8.16 | 8.16 | 8.16 | 8.16
| Сметная прибыль |  | 4.17 | 4.17 | 4.17 | 4.17
| Всего с НР и СП |  | 22.61 | 22.61 | 22.61 | 22.61
25. | С999-9999-3 Смесь сухая ремонтная Вайтмикс RT40W, кг |  | 4 | 4 | 4 | 4
|  |  | 157.32 | 157.32 | 157.32 | 157.32 | sum
Накладные расходы
Сметная прибыль
| Всего с НР и СП |  | 157.32 | 157.32 | 157.32 | 157.32
26. | С411-0001 Вода, м3 |  | 0.000608 | 0.000608 | 0.000608 | 0.000608
|  |  | 0.01 | 0.01 | 0.01 | 0.01 | sum
Накладные расходы
Сметная прибыль
| Всего с НР и СП |  | 0.01 | 0.01 | 0.01 | 0.01
27. | Е46-08-004-08 На каждые 5 мм изменения толщины слоя добавлять к нормам 46-08-004-02, 46-08-004-05 до 100 мм: К=16, 100 м2 поверхности |  | 0.001 | 0.001 | 0.001 | 0.001
|  |  | 19 | 19 | 19 | 19 | sum
| Накладные расходы |  | 11.85 | 11.85 | 11.85 | 11.85
| Сметная прибыль |  | 6.05 | 6.05 | 6.05 | 6.05
| Всего с НР и СП |  | 36.9 | 36.9 | 36.9 | 36.9
28. | С999-9999-3 Смесь сухая ремонтная Вайтмикс RT40W, кг |  | 16 | 16 | 16 | 16
|  |  | 629.28 | 629.28 | 629.28 | 629.28 | sum
Накладные расходы
Сметная прибыль
| Всего с НР и СП |  | 629.28 | 629.28 | 629.28 | 629.28
29. | С411-0001 Вода, м3 |  | 0.002432 | 0.002432 | 0.002432 | 0.002432
|  |  | 0.06 | 0.06 | 0.06 | 0.06 | sum
Накладные расходы
Сметная прибыль
| Всего с НР и СП |  | 0.06 | 0.06 | 0.06 | 0.06
30. | Е13-06-002-01 Очистка кварцевым песком сплошных наружных поверхностей подферменников (Письмо Росстроя №6-541 от 07.07.2005г., Козп=1.15, Кэм=1.25, Кзпм=1,25), 1 м2 очищаемой поверхности |  | 10.8 | 10.8 | 10.8 | 10.8
|  |  | 6058.97 | 6058.97 | 6058.97 | 6058.97 | sum
| Накладные расходы |  | 1329.34 | 1329.34 | 1329.34 | 1329.34
| Сметная прибыль |  | 828.68 | 828.68 | 828.68 | 828.68
| Всего с НР и СП |  | 8216.99 | 8216.99 | 8216.99 | 8216.99
31. | Е13-06-004-01 Обеспыливание поверхности (письмо Росстроя №6-541 от 07.07.05, Кзпр=1,15; Кэм=1,25; Кзпм=1,25), 1 м2 обеспыливаемой поверхности |  | 10.8 | 10.8 | 10.8 | 10.8
|  |  | 256.49 | 256.49 | 256.49 | 256.49 | sum
| Накладные расходы |  | 179.09 | 179.09 | 179.09 | 179.09
| Сметная прибыль |  | 111.64 | 111.64 | 111.64 | 111.64
| Всего с НР и СП |  | 547.22 | 547.22 | 547.22 | 547.22
32. | Е13-03-002-04 Огрунтовка металлических поверхностей за один раз грунтовкой (Письмо Росстроя №6-541 от 07.07.2005г., Козп=1.15, Кэм=1.25, Кзпм=1,25), 100 м2 окрашиваемой поверхности |  | 0.108 | 0.108 | 0.108 | 0.108
|  |  | 256.71 | 256.71 | 256.71 | 256.71 | sum
| Накладные расходы |  | 118.25 | 118.25 | 118.25 | 118.25
| Сметная прибыль |  | 73.71 | 73.71 | 73.71 | 73.71
| Всего с НР и СП |  | 448.67 | 448.67 | 448.67 | 448.67
33. | Е13-03-004-06 Окраска металлических огрунтованных поверхностей эмалью в два слоя (Письмо Росстроя №6-541 от 07.07.2005г., Козп=1.15, Кэм=1.25, Кзпм=1,25), 100 м2 окрашиваемой поверхности |  | 0.108 | 0.108 | 0.108 | 0.108
|  |  | 698.88 | 698.88 | 698.88 | 698.88 | sum
| Накладные расходы |  | 94.11 | 94.11 | 94.11 | 94.11
| Сметная прибыль |  | 58.67 | 58.67 | 58.67 | 58.67
| Всего с НР и СП |  | 851.66 | 851.66 | 851.66 | 851.66
34. | Е13-03-003-05 Окраска ж.б. поверхностей опоры краской (Письмо Росстроя №6-541 от 07.07.2005г., Козп=1.15, Кэм=1.25, Кзпм=1,25), 100 м2 окрашиваемой поверхности |  | 0.364 | 0.364 | 0.364 | 0.364
|  |  | 1409.98 | 1409.98 | 1409.98 | 1409.98 | sum
| Накладные расходы |  | 206.52 | 206.52 | 206.52 | 206.52
| Сметная прибыль |  | 128.74 | 128.74 | 128.74 | 128.74
| Всего с НР и СП |  | 1745.24 | 1745.24 | 1745.24 | 1745.24
ИТОГО ПО РАЗДЕЛУ 1:
| Всего работ и затрат, включаемых в стоимость работ |  |  | 99 599,00 | 99 599,00 | 99 599,00
| Итого к оплате |  |  | 99 599,00 | 99 599,00 | 99 599,00
| HДС |  |  | 17 927,82 | 17 927,82 | 17 927,82
| Всего к оплате с учетом HДС |  |  | 117 526,82 | 117 526,82 | 117 526,82
Раздел 2. Промежуточная опора №2
35. | Е46-08-012-04 Установка анкеров в отверстия глубиной 100 мм, диаметр анкера 16 мм, 100 шт. |  | 0.16 | 0.16 | 0.16 | 0.16
|  |  | 364.88 | 364.88 | 364.88 | 364.88 | sum
| Накладные расходы |  | 317.13 | 317.13 | 317.13 | 317.13
| Сметная прибыль |  | 161.94 | 161.94 | 161.94 | 161.94
| Всего с НР и СП |  | 843.95 | 843.95 | 843.95 | 843.95
36. | Е46-08-012-09 На каждые 10 мм изменения глубины отверстия добавлять к норме 46-08-012-04 до 350 мм: К=25, 100 шт. |  | 0.16 | 0.16 | 0.16 | 0.16
|  |  | 863.3 | 863.3 | 863.3 | 863.3 | sum
| Накладные расходы |  | 753.38 | 753.38 | 753.38 | 753.38
| Сметная прибыль |  | 384.71 | 384.71 | 384.71 | 384.71
| Всего с НР и СП |  | 2001.39 | 2001.39 | 2001.39 | 2001.39
37. | С204-9180 Детали закладные и накладные, т |  | 0.08336 | 0.08336 | 0.08336 | 0.08336
|  |  | 3550.18 | 3550.18 | 3550.18 | 3550.18 | sum
Накладные расходы
Сметная прибыль
| Всего с НР и СП |  | 3550.18 | 3550.18 | 3550.18 | 3550.18
38. | С113-0273 Клей эпоксидный, т |  | 0.00038 | 0.00038 | 0.00038 | 0.00038
|  |  | 85.3 | 85.3 | 85.3 | 85.3 | sum
Накладные расходы
Сметная прибыль
| Всего с НР и СП |  | 85.3 | 85.3 | 85.3 | 85.3
39. | Е09-06-024-12 Устройство металлических антисейсмических упоров ж.б. балок пролетного строения (Письмо Росстроя №6-541 от 07.07.2005г., Козп=1.15, Кэм=1.25, Кзпм=1,25), 1 т конструкций |  | 0.1602 | 0.1602 | 0.1602 | 0.1602
|  |  | 8434.26 | 8434.26 | 8434.26 | 8434.26 | sum
| Накладные расходы |  | 2121.9 | 2121.9 | 2121.9 | 2121.9
| Сметная прибыль |  | 1598.32 | 1598.32 | 1598.32 | 1598.32
| Всего с НР и СП |  | 12154.48 | 12154.48 | 12154.48 | 12154.48
40. | Е46-08-012-04 Установка анкеров в отверстия глубиной 100 мм, диаметр анкера 16 мм, 100 шт. |  | 0.18 | 0.18 | 0.18 | 0.18
|  |  | 410.49 | 410.49 | 410.49 | 410.49 | sum
| Накладные расходы |  | 356.77 | 356.77 | 356.77 | 356.77
| Сметная прибыль |  | 182.18 | 182.18 | 182.18 | 182.18
| Всего с НР и СП |  | 949.44 | 949.44 | 949.44 | 949.44
41. | Е46-08-012-09 На каждые 10 мм изменения глубины отверстия добавлять к норме 46-08-012-04 до 500 мм: К=40, 100 шт. |  | 0.18 | 0.18 | 0.18 | 0.18
|  |  | 1553.94 | 1553.94 | 1553.94 | 1553.94 | sum
| Накладные расходы |  | 1356.09 | 1356.09 | 1356.09 | 1356.09
| Сметная прибыль |  | 692.47 | 692.47 | 692.47 | 692.47
| Всего с НР и СП |  | 3602.5 | 3602.5 | 3602.5 | 3602.5
42. | С204-9180 Детали закладные и накладные, т |  | 0.03256 | 0.03256 | 0.03256 | 0.03256
|  |  | 1386.68 | 1386.68 | 1386.68 | 1386.68 | sum
Накладные расходы
Сметная прибыль
| Всего с НР и СП |  | 1386.68 | 1386.68 | 1386.68 | 1386.68
43. | С113-0273 Клей эпоксидный, т |  | 0.00058 | 0.00058 | 0.00058 | 0.00058
|  |  | 130.19 | 130.19 | 130.19 | 130.19 | sum
Накладные расходы
Сметная прибыль
| Всего с НР и СП |  | 130.19 | 130.19 | 130.19 | 130.19
44. | Е30-01-024-01 Устройство монолитных ж.б. антисейсмических упоров, бетон B25 F200 W6 (Письмо Росстроя №6-541 от 07.07.2005г., Козп=1.15, Кэм=1.25, Кзпм=1,25), 100 м3 железобетона в деле |  | 0.0046 | 0.0046 | 0.0046 | 0.0046
|  |  | 3381.58 | 3381.58 | 3381.58 | 3381.58 | sum
| Накладные расходы |  | 702.84 | 702.84 | 702.84 | 702.84
| Сметная прибыль |  | 403.76 | 403.76 | 403.76 | 403.76
| Всего с НР и СП |  | 4488.18 | 4488.18 | 4488.18 | 4488.18
45. | С204-0024 Горячекатаная арматурная сталь периодического профиля класса А-III, диаметром 16-18 мм, т |  | 0.027 | 0.027 | 0.027 | 0.027
|  |  | 697.51 | 697.51 | 697.51 | 697.51 | sum
Накладные расходы
Сметная прибыль
| Всего с НР и СП |  | 697.51 | 697.51 | 697.51 | 697.51
46. | Е09-06-024-12 Устройство металлических ограничителей из листовой стали (Письмо Росстроя №6-541 от 07.07.2005г., Козп=1.15, Кэм=1.25, Кзпм=1,25), 1 т конструкций |  | 0.13134 | 0.13134 | 0.13134 | 0.13134
|  |  | 3098.94 | 3098.94 | 3098.94 | 3098.94 | sum
| Накладные расходы |  | 1739.65 | 1739.65 | 1739.65 | 1739.65
| Сметная прибыль |  | 1310.38 | 1310.38 | 1310.38 | 1310.38
| Всего с НР и СП |  | 6148.97 | 6148.97 | 6148.97 | 6148.97
47. | С101-3777 Сталь листовая горячекатаная марки Ст3 толщиной 10-13 мм, т |  | 0.03658 | 0.03658 | 0.03658 | 0.03658
|  |  | 988.47 | 988.47 | 988.47 | 988.47 | sum
Накладные расходы
Сметная прибыль
| Всего с НР и СП |  | 988.47 | 988.47 | 988.47 | 988.47
48. | С101-3779 Сталь листовая горячекатаная марки Ст3 толщиной 20-25 мм, т |  | 0.09476 | 0.09476 | 0.09476 | 0.09476
|  |  | 2896.46 | 2896.46 | 2896.46 | 2896.46 | sum
Накладные расходы
Сметная прибыль
| Всего с НР и СП |  | 2896.46 | 2896.46 | 2896.46 | 2896.46
49. | Е13-03-004-06 Окраска металлических огрунтованных поверхностей эмалью в два слоя (Письмо Росстроя №6-541 от 07.07.2005г., Козп=1.15, Кэм=1.25, Кзпм=1,25), 100 м2 окрашиваемой поверхности |  | 0.0442 | 0.0442 | 0.0442 | 0.0442
|  |  | 286.02 | 286.02 | 286.02 | 286.02 | sum
| Накладные расходы |  | 38.52 | 38.52 | 38.52 | 38.52
| Сметная прибыль |  | 24.01 | 24.01 | 24.01 | 24.01
| Всего с НР и СП |  | 348.55 | 348.55 | 348.55 | 348.55
50. | Е06-01-067-01 Обработка поверхности пескоструйным аппаратом (Письмо Росстроя №6-541 от 07.07.2005г., Козп=1.15, Кэм=1.25, Кзпм=1,25), 100 м2 поверхности |  | 1.346 | 1.346 | 1.346 | 1.346
|  |  | 48164.51 | 48164.51 | 48164.51 | 48164.51 | sum
| Накладные расходы |  | 19979.5 | 19979.5 | 19979.5 | 19979.5
| Сметная прибыль |  | 9877.51 | 9877.51 | 9877.51 | 9877.51
| Всего с НР и СП |  | 78021.52 | 78021.52 | 78021.52 | 78021.52
51. | Е13-06-004-01 Обеспыливание поверхности (Письмо Росстроя №6-541 от 07.07.2005г., Козп=1.15, Кэм=1.25, Кзпм=1,25), 1 м2 обеспыливаемой поверхности |  | 134.6 | 134.6 | 134.6 | 134.6
|  |  | 3196.57 | 3196.57 | 3196.57 | 3196.57 | sum
| Накладные расходы |  | 2231.92 | 2231.92 | 2231.92 | 2231.92
| Сметная прибыль |  | 1391.33 | 1391.33 | 1391.33 | 1391.33
| Всего с НР и СП |  | 6819.82 | 6819.82 | 6819.82 | 6819.82
52. | Е46-08-003-01 Приготовление однокомпонентного состава Вайтмикс RT5 (или эквивалент) вручную, 1 м3 готового состава |  | 0.673 | 0.673 | 0.673 | 0.673
|  |  | 1011.99 | 1011.99 | 1011.99 | 1011.99 | sum
| Накладные расходы |  | 951.27 | 951.27 | 951.27 | 951.27
| Сметная прибыль |  | 485.76 | 485.76 | 485.76 | 485.76
| Всего с НР и СП |  | 2449.02 | 2449.02 | 2449.02 | 2449.02
53. | Е46-08-005-01 Выравнивание поверхности бетонных и железобетонных конструкций составами в один слой, толщина слоя 2 мм вертикальной, 100 м2 поверхности |  | 1.346 | 1.346 | 1.346 | 1.346
|  |  | 13680.03 | 13680.03 | 13680.03 | 13680.03 | sum
| Накладные расходы |  | 12433.55 | 12433.55 | 12433.55 | 12433.55
| Сметная прибыль |  | 6349.05 | 6349.05 | 6349.05 | 6349.05
| Всего с НР и СП |  | 32462.63 | 32462.63 | 32462.63 | 32462.63
54. | С999-9999-2 Смесь сухая ремонтная Вайтмикс RT5, кг |  | 484.56 | 484.56 | 484.56 | 484.56
|  |  | 23820.97 | 23820.97 | 23820.97 | 23820.97 | sum
Накладные расходы
Сметная прибыль
| Всего с НР и СП |  | 23820.97 | 23820.97 | 23820.97 | 23820.97
55. | С411-0001 Вода, м3 |  | 0.096912 | 0.096912 | 0.096912 | 0.096912
|  |  | 2.26 | 2.26 | 2.26 | 2.26 | sum
Накладные расходы
Сметная прибыль
| Всего с НР и СП |  | 2.26 | 2.26 | 2.26 | 2.26
56. | Е46-08-005-03 На каждый 1 мм изменения толщины слоя добавлять к норме 46-08-005-01 до 5 мм: К=3, 100 м2 поверхности |  | 1.346 | 1.346 | 1.346 | 1.346
|  |  | 3680.74 | 3680.74 | 3680.74 | 3680.74 | sum
| Накладные расходы |  | 3140.63 | 3140.63 | 3140.63 | 3140.63
| Сметная прибыль |  | 1603.73 | 1603.73 | 1603.73 | 1603.73
| Всего с НР и СП |  | 8425.1 | 8425.1 | 8425.1 | 8425.1
57. | С999-9999-2 Смесь сухая ремонтная Вайтмикс RT5, кг |  | 726.84 | 726.84 | 726.84 | 726.84
|  |  | 35731.45 | 35731.45 | 35731.45 | 35731.45 | sum
Накладные расходы
Сметная прибыль
| Всего с НР и СП |  | 35731.45 | 35731.45 | 35731.45 | 35731.45
58. | С411-0001 Вода, м3 |  | 0.14537 | 0.14537 | 0.14537 | 0.14537
|  |  | 3.4 | 3.4 | 3.4 | 3.4 | sum
Накладные расходы
Сметная прибыль
| Всего с НР и СП |  | 3.4 | 3.4 | 3.4 | 3.4
59. | Е13-03-003-05 Окраска ж.б. поверхностей опоры краской (Письмо Росстроя №6-541 от 07.07.2005г., Козп=1.15, Кэм=1.25, Кзпм=1,25), 100 м2 окрашиваемой поверхности |  | 1.346 | 1.346 | 1.346 | 1.346
|  |  | 5213.84 | 5213.84 | 5213.84 | 5213.84 | sum
| Накладные расходы |  | 763.68 | 763.68 | 763.68 | 763.68
| Сметная прибыль |  | 476.06 | 476.06 | 476.06 | 476.06
| Всего с НР и СП |  | 6453.58 | 6453.58 | 6453.58 | 6453.58
60. | Е13-06-002-01 Очистка кварцевым песком сплошных наружных поверхностей буронабивных свай (Письмо Росстроя №6-541 от 07.07.2005г., Козп=1.15, Кэм=1.25, Кзпм=1,25), 1 м2 очищаемой поверхности |  | 49.5 | 49.5 | 49.5 | 49.5
|  |  | 27770.28 | 27770.28 | 27770.28 | 27770.28 | sum
| Накладные расходы |  | 6092.83 | 6092.83 | 6092.83 | 6092.83
| Сметная прибыль |  | 3798.12 | 3798.12 | 3798.12 | 3798.12
| Всего с НР и СП |  | 37661.23 | 37661.23 | 37661.23 | 37661.23
61. | Е13-06-004-01 Обеспыливание поверхности (письмо Росстроя №6-541 от 07.07.05, Кзпр=1,15; Кэм=1,25; Кзпм=1,25), 1 м2 обеспыливаемой поверхности |  | 49.5 | 49.5 | 49.5 | 49.5
|  |  | 1175.56 | 1175.56 | 1175.56 | 1175.56 | sum
| Накладные расходы |  | 820.8 | 820.8 | 820.8 | 820.8
| Сметная прибыль |  | 511.67 | 511.67 | 511.67 | 511.67
| Всего с НР и СП |  | 2508.03 | 2508.03 | 2508.03 | 2508.03
62. | Е13-03-002-04 Огрунтовка металлических поверхностей за один раз грунтовкой (Письмо Росстроя №6-541 от 07.07.2005г., Козп=1.15, Кэм=1.25, Кзпм=1,25), 100 м2 окрашиваемой поверхности |  | 0.569 | 0.569 | 0.569 | 0.569
|  |  | 1352.5 | 1352.5 | 1352.5 | 1352.5 | sum
| Накладные расходы |  | 623 | 623 | 623 | 623
| Сметная прибыль |  | 388.36 | 388.36 | 388.36 | 388.36
| Всего с НР и СП |  | 2363.86 | 2363.86 | 2363.86 | 2363.86
63. | Е13-03-004-06 Окраска металлических огрунтованных поверхностей эмалью в два слоя (Письмо Росстроя №6-541 от 07.07.2005г., Козп=1.15, Кэм=1.25, Кзпм=1,25), 100 м2 окрашиваемой поверхности |  | 0.569 | 0.569 | 0.569 | 0.569
|  |  | 3682.07 | 3682.07 | 3682.07 | 3682.07 | sum
| Накладные расходы |  | 495.82 | 495.82 | 495.82 | 495.82
| Сметная прибыль |  | 309.08 | 309.08 | 309.08 | 309.08
| Всего с НР и СП |  | 4486.97 | 4486.97 | 4486.97 | 4486.97
ИТОГО ПО РАЗДЕЛУ 2:
| Всего работ и затрат, включаемых в стоимость работ |  |  | 281 483,00 | 281 483,00 | 281 483,00
| Итого к оплате |  |  | 281 483,00 | 281 483,00 | 281 483,00
| HДС |  |  | 50 666,94 | 50 666,94 | 50 666,94
| Всего к оплате с учетом HДС |  |  | 332 149,94 | 332 149,94 | 332 149,94
Раздел 3. Промежуточная опора №3
64. | Е46-08-012-04 Установка анкеров в отверстия глубиной 100 мм, диаметр анкера 16 мм, 100 шт. |  | 0.16 | 0.16 | 0.16 | 0.16
|  |  | 364.88 | 364.88 | 364.88 | 364.88 | sum
| Накладные расходы |  | 317.13 | 317.13 | 317.13 | 317.13
| Сметная прибыль |  | 161.94 | 161.94 | 161.94 | 161.94
| Всего с НР и СП |  | 843.95 | 843.95 | 843.95 | 843.95
65. | Е46-08-012-09 На каждые 10 мм изменения глубины отверстия добавлять к норме 46-08-012-04 до 350 мм: К=25, 100 шт. |  | 0.16 | 0.16 | 0.16 | 0.16
|  |  | 863.3 | 863.3 | 863.3 | 863.3 | sum
| Накладные расходы |  | 753.38 | 753.38 | 753.38 | 753.38
| Сметная прибыль |  | 384.71 | 384.71 | 384.71 | 384.71
| Всего с НР и СП |  | 2001.39 | 2001.39 | 2001.39 | 2001.39
66. | С204-9180 Детали закладные и накладные, т |  | 0.08336 | 0.08336 | 0.08336 | 0.08336
|  |  | 3550.18 | 3550.18 | 3550.18 | 3550.18 | sum
Накладные расходы
Сметная прибыль
| Всего с НР и СП |  | 3550.18 | 3550.18 | 3550.18 | 3550.18
67. | С113-0273 Клей эпоксидный, т |  | 0.00038 | 0.00038 | 0.00038 | 0.00038
|  |  | 85.3 | 85.3 | 85.3 | 85.3 | sum
Накладные расходы
Сметная прибыль
| Всего с НР и СП |  | 85.3 | 85.3 | 85.3 | 85.3
68. | Е09-06-024-12 Устройство металлических антисейсмических упоров ж.б. балок пролетного строения (Письмо Росстроя №6-541 от 07.07.2005г., Козп=1.15, Кэм=1.25, Кзпм=1,25), 1 т конструкций |  | 0.13192 | 0.13192 | 0.13192 | 0.13192
|  |  | 6945.37 | 6945.37 | 6945.37 | 6945.37 | sum
| Накладные расходы |  | 1747.33 | 1747.33 | 1747.33 | 1747.33
| Сметная прибыль |  | 1316.17 | 1316.17 | 1316.17 | 1316.17
| Всего с НР и СП |  | 10008.87 | 10008.87 | 10008.87 | 10008.87
69. | Е46-08-012-04 Установка анкеров в отверстия глубиной 100 мм, диаметр анкера 16 мм, 100 шт. |  | 0.18 | 0.18 | 0.18 | 0.18
|  |  | 410.49 | 410.49 | 410.49 | 410.49 | sum
| Накладные расходы |  | 356.77 | 356.77 | 356.77 | 356.77
| Сметная прибыль |  | 182.18 | 182.18 | 182.18 | 182.18
| Всего с НР и СП |  | 949.44 | 949.44 | 949.44 | 949.44
70. | Е46-08-012-09 На каждые 10 мм изменения глубины отверстия добавлять к норме 46-08-012-04 до 500 мм: К=40, 100 шт. |  | 0.18 | 0.18 | 0.18 | 0.18
|  |  | 1553.94 | 1553.94 | 1553.94 | 1553.94 | sum
| Накладные расходы |  | 1356.09 | 1356.09 | 1356.09 | 1356.09
| Сметная прибыль |  | 692.47 | 692.47 | 692.47 | 692.47
| Всего с НР и СП |  | 3602.5 | 3602.5 | 3602.5 | 3602.5
71. | С204-9180 Детали закладные и накладные, т |  | 0.03389 | 0.03389 | 0.03389 | 0.03389
|  |  | 1443.32 | 1443.32 | 1443.32 | 1443.32 | sum
Накладные расходы
Сметная прибыль
| Всего с НР и СП |  | 1443.32 | 1443.32 | 1443.32 | 1443.32
72. | С113-0273 Клей эпоксидный, т |  | 0.00058 | 0.00058 | 0.00058 | 0.00058
|  |  | 130.19 | 130.19 | 130.19 | 130.19 | sum
Накладные расходы
Сметная прибыль
| Всего с НР и СП |  | 130.19 | 130.19 | 130.19 | 130.19
73. | Е30-01-024-01 Устройство монолитных ж.б. антисейсмических упоров, бетон B25 F200 W6 (Письмо Росстроя №6-541 от 07.07.2005г., Козп=1.15, Кэм=1.25, Кзпм=1,25), 100 м3 железобетона в деле |  | 0.0051 | 0.0051 | 0.0051 | 0.0051
|  |  | 3749.15 | 3749.15 | 3749.15 | 3749.15 | sum
| Накладные расходы |  | 779.23 | 779.23 | 779.23 | 779.23
| Сметная прибыль |  | 447.64 | 447.64 | 447.64 | 447.64
| Всего с НР и СП |  | 4976.02 | 4976.02 | 4976.02 | 4976.02
74. | С204-0024 Горячекатаная арматурная сталь периодического профиля класса А-III, диаметром 16-18 мм, т |  | 0.027 | 0.027 | 0.027 | 0.027
|  |  | 697.51 | 697.51 | 697.51 | 697.51 | sum
Накладные расходы
Сметная прибыль
| Всего с НР и СП |  | 697.51 | 697.51 | 697.51 | 697.51
75. | Е09-06-024-12 Устройство металлических ограничителей из листовой стали (Письмо Росстроя №6-541 от 07.07.2005г., Козп=1.15, Кэм=1.25, Кзпм=1,25), 1 т конструкций |  | 0.13134 | 0.13134 | 0.13134 | 0.13134
|  |  | 3098.94 | 3098.94 | 3098.94 | 3098.94 | sum
| Накладные расходы |  | 1739.65 | 1739.65 | 1739.65 | 1739.65
| Сметная прибыль |  | 1310.38 | 1310.38 | 1310.38 | 1310.38
| Всего с НР и СП |  | 6148.97 | 6148.97 | 6148.97 | 6148.97
76. | С101-3777 Сталь листовая горячекатаная марки Ст3 толщиной 10-13 мм, т |  | 0.03658 | 0.03658 | 0.03658 | 0.03658
|  |  | 988.47 | 988.47 | 988.47 | 988.47 | sum
Накладные расходы
Сметная прибыль
| Всего с НР и СП |  | 988.47 | 988.47 | 988.47 | 988.47
77. | С101-3779 Сталь листовая горячекатаная марки Ст3 толщиной 20-25 мм, т |  | 0.09476 | 0.09476 | 0.09476 | 0.09476
|  |  | 2896.46 | 2896.46 | 2896.46 | 2896.46 | sum
Накладные расходы
Сметная прибыль
| Всего с НР и СП |  | 2896.46 | 2896.46 | 2896.46 | 2896.46
78. | Е13-03-004-06 Окраска металлических огрунтованных поверхностей эмалью в два слоя (Письмо Росстроя №6-541 от 07.07.2005г., Козп=1.15, Кэм=1.25, Кзпм=1,25), 100 м2 окрашиваемой поверхности |  | 0.04 | 0.04 | 0.04 | 0.04
|  |  | 258.85 | 258.85 | 258.85 | 258.85 | sum
| Накладные расходы |  | 34.86 | 34.86 | 34.86 | 34.86
| Сметная прибыль |  | 21.73 | 21.73 | 21.73 | 21.73
| Всего с НР и СП |  | 315.44 | 315.44 | 315.44 | 315.44
79. | Е06-01-067-01 Обработка поверхности пескоструйным аппаратом (Письмо Росстроя №6-541 от 07.07.2005г., Козп=1.15, Кэм=1.25, Кзпм=1,25), 100 м2 поверхности |  | 1.566 | 1.566 | 1.566 | 1.566
|  |  | 56036.87 | 56036.87 | 56036.87 | 56036.87 | sum
| Накладные расходы |  | 23245.09 | 23245.09 | 23245.09 | 23245.09
| Сметная прибыль |  | 11491.96 | 11491.96 | 11491.96 | 11491.96
| Всего с НР и СП |  | 90773.92 | 90773.92 | 90773.92 | 90773.92
80. | Е13-06-004-01 Обеспыливание поверхности (Письмо Росстроя №6-541 от 07.07.2005г., Козп=1.15, Кэм=1.25, Кзпм=1,25), 1 м2 обеспыливаемой поверхности |  | 156.6 | 156.6 | 156.6 | 156.6
|  |  | 3719.04 | 3719.04 | 3719.04 | 3719.04 | sum
| Накладные расходы |  | 2596.72 | 2596.72 | 2596.72 | 2596.72
| Сметная прибыль |  | 1618.74 | 1618.74 | 1618.74 | 1618.74
| Всего с НР и СП |  | 7934.5 | 7934.5 | 7934.5 | 7934.5
81. | Е46-08-003-01 Приготовление однокомпонентного состава Вайтмикс RT5 (или эквивалент) вручную, 1 м3 готового состава |  | 0.776 | 0.776 | 0.776 | 0.776
|  |  | 1166.87 | 1166.87 | 1166.87 | 1166.87 | sum
| Накладные расходы |  | 1096.86 | 1096.86 | 1096.86 | 1096.86
| Сметная прибыль |  | 560.1 | 560.1 | 560.1 | 560.1
| Всего с НР и СП |  | 2823.83 | 2823.83 | 2823.83 | 2823.83
82. | Е46-08-005-01 Выравнивание поверхности бетонных и железобетонных конструкций составами в один слой, толщина слоя 2 мм вертикальной, 100 м2 поверхности |  | 1.552 | 1.552 | 1.552 | 1.552
|  |  | 15773.7 | 15773.7 | 15773.7 | 15773.7 | sum
| Накладные расходы |  | 14336.46 | 14336.46 | 14336.46 | 14336.46
| Сметная прибыль |  | 7320.74 | 7320.74 | 7320.74 | 7320.74
| Всего с НР и СП |  | 37430.9 | 37430.9 | 37430.9 | 37430.9
83. | С999-9999-2 Смесь сухая ремонтная Вайтмикс RT5, кг |  | 558.72 | 558.72 | 558.72 | 558.72
|  |  | 27466.68 | 27466.68 | 27466.68 | 27466.68 | sum
Накладные расходы
Сметная прибыль
| Всего с НР и СП |  | 27466.68 | 27466.68 | 27466.68 | 27466.68
84. | С411-0001 Вода, м3 |  | 0.11174 | 0.11174 | 0.11174 | 0.11174
|  |  | 2.61 | 2.61 | 2.61 | 2.61 | sum
Накладные расходы
Сметная прибыль
| Всего с НР и СП |  | 2.61 | 2.61 | 2.61 | 2.61
85. | Е46-08-005-03 На каждый 1 мм изменения толщины слоя добавлять к норме 46-08-005-01 до 5 мм: К=3, 100 м2 поверхности |  | 1.552 | 1.552 | 1.552 | 1.552
|  |  | 4244.06 | 4244.06 | 4244.06 | 4244.06 | sum
| Накладные расходы |  | 3621.3 | 3621.3 | 3621.3 | 3621.3
| Сметная прибыль |  | 1849.18 | 1849.18 | 1849.18 | 1849.18
| Всего с НР и СП |  | 9714.54 | 9714.54 | 9714.54 | 9714.54
86. | С999-9999-2 Смесь сухая ремонтная Вайтмикс RT5, кг |  | 838.08 | 838.08 | 838.08 | 838.08
|  |  | 41200.01 | 41200.01 | 41200.01 | 41200.01 | sum
Накладные расходы
Сметная прибыль
| Всего с НР и СП |  | 41200.01 | 41200.01 | 41200.01 | 41200.01
87. | С411-0001 Вода, м3 |  | 0.16762 | 0.16762 | 0.16762 | 0.16762
|  |  | 3.92 | 3.92 | 3.92 | 3.92 | sum
Накладные расходы
Сметная прибыль
| Всего с НР и СП |  | 3.92 | 3.92 | 3.92 | 3.92
88. | Е46-08-003-01 Приготовление однокомпонентного ремонтного состава Вайтмикс RT40 (или эквивалент) вручную, 1 м3 готового состава |  | 0.042 | 0.042 | 0.042 | 0.042
|  |  | 63.16 | 63.16 | 63.16 | 63.16 | sum
| Накладные расходы |  | 59.37 | 59.37 | 59.37 | 59.37
| Сметная прибыль |  | 30.32 | 30.32 | 30.32 | 30.32
| Всего с НР и СП |  | 152.85 | 152.85 | 152.85 | 152.85
89. | Е46-08-004-02 Оштукатуривание поверхности опоры ремонтным составом Вайтмикс RT40 (или эквивалент), толщина слоя 20 мм, 100 м2 поверхности |  | 0.014 | 0.014 | 0.014 | 0.014
|  |  | 143.87 | 143.87 | 143.87 | 143.87 | sum
| Накладные расходы |  | 114.2 | 114.2 | 114.2 | 114.2
| Сметная прибыль |  | 58.32 | 58.32 | 58.32 | 58.32
| Всего с НР и СП |  | 316.39 | 316.39 | 316.39 | 316.39
90. | С999-9999-4 Смесь сухая ремонтная Вайтмикс RT40, кг |  | 56 | 56 | 56 | 56
|  |  | 1743.28 | 1743.28 | 1743.28 | 1743.28 | sum
Накладные расходы
Сметная прибыль
| Всего с НР и СП |  | 1743.28 | 1743.28 | 1743.28 | 1743.28
91. | С411-0001 Вода, м3 |  | 0.00756 | 0.00756 | 0.00756 | 0.00756
|  |  | 0.18 | 0.18 | 0.18 | 0.18 | sum
Накладные расходы
Сметная прибыль
| Всего с НР и СП |  | 0.18 | 0.18 | 0.18 | 0.18
92. | Е46-08-004-08 На каждые 5 мм изменения толщины слоя добавлять к нормам 46-08-004-02, 46-08-004-05 до 30 мм: К=2, 100 м2 поверхности |  | 0.014 | 0.014 | 0.014 | 0.014
|  |  | 33.26 | 33.26 | 33.26 | 33.26 | sum
| Накладные расходы |  | 20.75 | 20.75 | 20.75 | 20.75
| Сметная прибыль |  | 10.59 | 10.59 | 10.59 | 10.59
| Всего с НР и СП |  | 64.6 | 64.6 | 64.6 | 64.6
93. | С999-9999-4 Смесь сухая ремонтная Вайтмикс RT40, кг |  | 28 | 28 | 28 | 28
|  |  | 871.64 | 871.64 | 871.64 | 871.64 | sum
Накладные расходы
Сметная прибыль
| Всего с НР и СП |  | 871.64 | 871.64 | 871.64 | 871.64
94. | С411-0001 Вода, м3 |  | 0.00378 | 0.00378 | 0.00378 | 0.00378
|  |  | 0.09 | 0.09 | 0.09 | 0.09 | sum
Накладные расходы
Сметная прибыль
| Всего с НР и СП |  | 0.09 | 0.09 | 0.09 | 0.09
95. | Е46-08-003-01 Приготовление однокомпонентных составов серии Вайтмикс RP (или эквивалент) вручную, 1 м3 готового состава |  | 0.0042 | 0.0042 | 0.0042 | 0.0042
|  |  | 6.32 | 6.32 | 6.32 | 6.32 | sum
| Накладные расходы |  | 5.94 | 5.94 | 5.94 | 5.94
| Сметная прибыль |  | 3.03 | 3.03 | 3.03 | 3.03
| Всего с НР и СП |  | 15.29 | 15.29 | 15.29 | 15.29
96. | Е13-03-007-01 Антикоррозийное покрытие арматуры однокомпонентным составом Вайтмикс RP (или эквивалент) (Письмо Росстроя №6-541 от 07.07.2005г., Козп=1.15, Кэм=1.25, Кзпм=1,25), 100 м2 поверхности |  | 0.014 | 0.014 | 0.014 | 0.014
|  |  | 152.75 | 152.75 | 152.75 | 152.75 | sum
| Накладные расходы |  | 115.77 | 115.77 | 115.77 | 115.77
| Сметная прибыль |  | 72.17 | 72.17 | 72.17 | 72.17
| Всего с НР и СП |  | 340.69 | 340.69 | 340.69 | 340.69
97. | С999-9999-5 Ремонтный состав Вайтмикс RP, кг |  | 2.1 | 2.1 | 2.1 | 2.1
|  |  | 77.43 | 77.43 | 77.43 | 77.43 | sum
Накладные расходы
Сметная прибыль
| Всего с НР и СП |  | 77.43 | 77.43 | 77.43 | 77.43
98. | С411-0001 Вода, м3 |  | 0.0003 | 0.0003 | 0.0003 | 0.0003
|  |  | 0.01 | 0.01 | 0.01 | 0.01 | sum
Накладные расходы
Сметная прибыль
| Всего с НР и СП |  | 0.01 | 0.01 | 0.01 | 0.01
99. | Е31-01-064-01 Расшивка трещин на вертикальной поверхности ригелей сечением 20х40 мм (Письмо Росстроя №6-541 от 07.07.2005г., Козп=1.15, Кэм=1.25, Кзпм=1,25), 100 м шва |  | 0.012 | 0.012 | 0.012 | 0.012
|  |  | 1125.1 | 1125.1 | 1125.1 | 1125.1 | sum
| Накладные расходы |  | 46.42 | 46.42 | 46.42 | 46.42
| Сметная прибыль |  | 27.47 | 27.47 | 27.47 | 27.47
| Всего с НР и СП |  | 1198.99 | 1198.99 | 1198.99 | 1198.99
100. | Е53-14-1 Заделка трещин в поверхности ригелей ремонтным составом Вайтмикс RT40 (или эквивалент) сечением 20х40 мм, 10 м трещин |  | 0.12 | 0.12 | 0.12 | 0.12
|  |  | 63.77 | 63.77 | 63.77 | 63.77 | sum
| Накладные расходы |  | 46.54 | 46.54 | 46.54 | 46.54
| Сметная прибыль |  | 35.71 | 35.71 | 35.71 | 35.71
| Всего с НР и СП |  | 146.02 | 146.02 | 146.02 | 146.02
101. | С999-9999-4 Смесь сухая ремонтная Вайтмикс RT40, кг |  | 1.92 | 1.92 | 1.92 | 1.92
|  |  | 59.77 | 59.77 | 59.77 | 59.77 | sum
Накладные расходы
Сметная прибыль
| Всего с НР и СП |  | 59.77 | 59.77 | 59.77 | 59.77
102. | Е13-03-003-05 Окраска ж.б. поверхностей опоры краской (Письмо Росстроя №6-541 от 07.07.2005г., Козп=1.15, Кэм=1.25, Кзпм=1,25), 100 м2 окрашиваемой поверхности |  | 1.566 | 1.566 | 1.566 | 1.566
|  |  | 6066.03 | 6066.03 | 6066.03 | 6066.03 | sum
| Накладные расходы |  | 888.51 | 888.51 | 888.51 | 888.51
| Сметная прибыль |  | 553.88 | 553.88 | 553.88 | 553.88
| Всего с НР и СП |  | 7508.42 | 7508.42 | 7508.42 | 7508.42
103. | Е13-06-002-01 Очистка кварцевым песком сплошных наружных поверхностей балансирных опорных частей (Письмо Росстроя №6-541 от 07.07.2005г., Козп=1.15, Кэм=1.25, Кзпм=1,25), 1 м2 очищаемой поверхности |  | 2 | 2 | 2 | 2
|  |  | 1122.03 | 1122.03 | 1122.03 | 1122.03 | sum
| Накладные расходы |  | 246.18 | 246.18 | 246.18 | 246.18
| Сметная прибыль |  | 153.46 | 153.46 | 153.46 | 153.46
| Всего с НР и СП |  | 1521.67 | 1521.67 | 1521.67 | 1521.67
104. | Е13-06-004-01 Обеспыливание поверхности (письмо Росстроя №6-541 от 07.07.05, Кзпр=1,15; Кэм=1,25; Кзпм=1,25), 1 м2 обеспыливаемой поверхности |  | 2 | 2 | 2 | 2
|  |  | 47.5 | 47.5 | 47.5 | 47.5 | sum
| Накладные расходы |  | 33.16 | 33.16 | 33.16 | 33.16
| Сметная прибыль |  | 20.67 | 20.67 | 20.67 | 20.67
| Всего с НР и СП |  | 101.33 | 101.33 | 101.33 | 101.33
105. | Е13-03-002-04 Огрунтовка металлических поверхностей за один раз грунтовкой (Письмо Росстроя №6-541 от 07.07.2005г., Козп=1.15, Кэм=1.25, Кзпм=1,25), 100 м2 окрашиваемой поверхности |  | 0.074 | 0.074 | 0.074 | 0.074
|  |  | 175.9 | 175.9 | 175.9 | 175.9 | sum
| Накладные расходы |  | 81.02 | 81.02 | 81.02 | 81.02
| Сметная прибыль |  | 50.51 | 50.51 | 50.51 | 50.51
| Всего с НР и СП |  | 307.43 | 307.43 | 307.43 | 307.43
106. | Е13-03-004-06 Окраска металлических огрунтованных поверхностей эмалью в два слоя (Письмо Росстроя №6-541 от 07.07.2005г., Козп=1.15, Кэм=1.25, Кзпм=1,25), 100 м2 окрашиваемой поверхности |  | 0.074 | 0.074 | 0.074 | 0.074
|  |  | 478.86 | 478.86 | 478.86 | 478.86 | sum
| Накладные расходы |  | 64.49 | 64.49 | 64.49 | 64.49
| Сметная прибыль |  | 40.2 | 40.2 | 40.2 | 40.2
| Всего с НР и СП |  | 583.55 | 583.55 | 583.55 | 583.55
107. | Е09-06-001-02 Монтаж металлоконструкций защитных футляров опорных частей из тонколистовой стали (Письмо Росстроя №6-541 от 07.07.2005г., Козп=1.15, Кэм=1.25, Кзпм=1,25), 1 т конструкций |  | 0.0063 | 0.0063 | 0.0063 | 0.0063
|  |  | 250.82 | 250.82 | 250.82 | 250.82 | sum
| Накладные расходы |  | 53.26 | 53.26 | 53.26 | 53.26
| Сметная прибыль |  | 40.12 | 40.12 | 40.12 | 40.12
| Всего с НР и СП |  | 344.2 | 344.2 | 344.2 | 344.2
108. | Е13-03-002-04 Огрунтовка металлических поверхностей за один раз грунтовкой (Письмо Росстроя №6-541 от 07.07.2005г., Козп=1.15, Кэм=1.25, Кзпм=1,25), 100 м2 окрашиваемой поверхности |  | 0.03 | 0.03 | 0.03 | 0.03
|  |  | 71.31 | 71.31 | 71.31 | 71.31 | sum
| Накладные расходы |  | 32.85 | 32.85 | 32.85 | 32.85
| Сметная прибыль |  | 20.48 | 20.48 | 20.48 | 20.48
| Всего с НР и СП |  | 124.64 | 124.64 | 124.64 | 124.64
109. | Е13-03-004-06 Окраска металлических огрунтованных поверхностей эмалью в два слоя (Письмо Росстроя №6-541 от 07.07.2005г., Козп=1.15, Кэм=1.25, Кзпм=1,25), 100 м2 окрашиваемой поверхности |  | 0.03 | 0.03 | 0.03 | 0.03
|  |  | 194.13 | 194.13 | 194.13 | 194.13 | sum
| Накладные расходы |  | 26.14 | 26.14 | 26.14 | 26.14
| Сметная прибыль |  | 16.3 | 16.3 | 16.3 | 16.3
| Всего с НР и СП |  | 236.57 | 236.57 | 236.57 | 236.57
110. | Е30-02-002-01 Установка опорных частей пролетных строений мостов из полимерных материалов, резины и фторопласта (Письмо Росстроя №6-541 от 07.07.2005г., Козп=1.15, Кэм=1.25, Кзпм=1,25), 1 опорная часть |  | 6 | 6 | 6 | 6
|  |  | 1554.67 | 1554.67 | 1554.67 | 1554.67 | sum
| Накладные расходы |  | 873.07 | 873.07 | 873.07 | 873.07
| Сметная прибыль |  | 501.55 | 501.55 | 501.55 | 501.55
| Всего с НР и СП |  | 2929.29 | 2929.29 | 2929.29 | 2929.29
111. | С201-0991 Части опорные резинометаллические для мостов, марка РОЧ Н 30х40х7,8 см, шт. |  | 6 | 6 | 6 | 6
|  |  | 31232.22 | 31232.22 | 31232.22 | 31232.22 | sum
Накладные расходы
Сметная прибыль
| Всего с НР и СП |  | 31232.22 | 31232.22 | 31232.22 | 31232.22
ИТОГО ПО РАЗДЕЛУ 3:
| Всего работ и затрат, включаемых в стоимость работ |  |  | 305 861,00 | 305 861,00 | 305 861,00
| Итого к оплате |  |  | 305 861,00 | 305 861,00 | 305 861,00
| HДС |  |  | 55 054,98 | 55 054,98 | 55 054,98
| Всего к оплате с учетом HДС |  |  | 360 915,98 | 360 915,98 | 360 915,98
Раздел 4. Промежуточная опора №4
112. | Е46-08-012-04 Установка анкеров в отверстия глубиной 100 мм, диаметр анкера 16 мм, 100 шт. |  | 0.56 | 0.56 | 0.56 | 0.56
|  |  | 1277.08 | 1277.08 | 1277.08 | 1277.08 | sum
| Накладные расходы |  | 1109.94 | 1109.94 | 1109.94 | 1109.94
| Сметная прибыль |  | 566.78 | 566.78 | 566.78 | 566.78
| Всего с НР и СП |  | 2953.8 | 2953.8 | 2953.8 | 2953.8
113. | Е46-08-012-09 На каждые 10 мм изменения глубины отверстия добавлять к норме 46-08-012-04 до 350 мм: К=25, 100 шт. |  | 0.56 | 0.56 | 0.56 | 0.56
|  |  | 3021.55 | 3021.55 | 3021.55 | 3021.55 | sum
| Накладные расходы |  | 2636.84 | 2636.84 | 2636.84 | 2636.84
| Сметная прибыль |  | 1346.47 | 1346.47 | 1346.47 | 1346.47
| Всего с НР и СП |  | 7004.86 | 7004.86 | 7004.86 | 7004.86
114. | С204-0024 Горячекатаная арматурная сталь периодического профиля класса А-III, диаметром 16-18 мм, т |  | 0.11256 | 0.11256 | 0.11256 | 0.11256
|  |  | 2907.83 | 2907.83 | 2907.83 | 2907.83 | sum
Накладные расходы
Сметная прибыль
| Всего с НР и СП |  | 2907.83 | 2907.83 | 2907.83 | 2907.83
115. | С113-0273 Клей эпоксидный, т |  | 0.001323 | 0.001323 | 0.001323 | 0.001323
|  |  | 296.96 | 296.96 | 296.96 | 296.96 | sum
Накладные расходы
Сметная прибыль
| Всего с НР и СП |  | 296.96 | 296.96 | 296.96 | 296.96
116. | Е30-01-024-01 Устройство монолитных ж.б. антисейсмических упоров, бетон B25 F200 W6 (Письмо Росстроя №6-541 от 07.07.2005г., Козп=1.15, Кэм=1.25, Кзпм=1,25), 100 м3 железобетона в деле |  | 0.0215 | 0.0215 | 0.0215 | 0.0215
|  |  | 15805.23 | 15805.23 | 15805.23 | 15805.23 | sum
| Накладные расходы |  | 3284.99 | 3284.99 | 3284.99 | 3284.99
| Сметная прибыль |  | 1887.12 | 1887.12 | 1887.12 | 1887.12
| Всего с НР и СП |  | 20977.34 | 20977.34 | 20977.34 | 20977.34
117. | С204-0021 Горячекатаная арматурная сталь периодического профиля класса А-III, диаметром 10 мм, т |  | 0.066 | 0.066 | 0.066 | 0.066
|  |  | 1739.25 | 1739.25 | 1739.25 | 1739.25 | sum
Накладные расходы
Сметная прибыль
| Всего с НР и СП |  | 1739.25 | 1739.25 | 1739.25 | 1739.25
118. | С204-0036 Надбавки к ценам заготовок за сборку и сварку каркасов и сеток плоских, диаметром 10 мм, т |  | 0.028 | 0.028 | 0.028 | 0.028
|  |  | 215.31 | 215.31 | 215.31 | 215.31 | sum
Накладные расходы
Сметная прибыль
| Всего с НР и СП |  | 215.31 | 215.31 | 215.31 | 215.31
119. | Е06-01-067-01 Обработка поверхности пескоструйным аппаратом (Письмо Росстроя №6-541 от 07.07.2005г., Козп=1.15, Кэм=1.25, Кзпм=1,25), 100 м2 поверхности |  | 0.364 | 0.364 | 0.364 | 0.364
|  |  | 13025.17 | 13025.17 | 13025.17 | 13025.17 | sum
| Накладные расходы |  | 5403.07 | 5403.07 | 5403.07 | 5403.07
| Сметная прибыль |  | 2671.18 | 2671.18 | 2671.18 | 2671.18
| Всего с НР и СП |  | 21099.42 | 21099.42 | 21099.42 | 21099.42
120. | Е13-06-004-01 Обеспыливание поверхности (Письмо Росстроя №6-541 от 07.07.2005г., Козп=1.15, Кэм=1.25, Кзпм=1,25), 1 м2 обеспыливаемой поверхности |  | 36.4 | 36.4 | 36.4 | 36.4
|  |  | 864.45 | 864.45 | 864.45 | 864.45 | sum
| Накладные расходы |  | 603.58 | 603.58 | 603.58 | 603.58
| Сметная прибыль |  | 376.26 | 376.26 | 376.26 | 376.26
| Всего с НР и СП |  | 1844.29 | 1844.29 | 1844.29 | 1844.29
121. | Е30-02-002-01 Установка опорных частей пролетных строений мостов из полимерных материалов, резины и фторопласта (Письмо Росстроя №6-541 от 07.07.2005г., Козп=1.15, Кэм=1.25, Кзпм=1,25), 1 опорная часть |  | 12 | 12 | 12 | 12
|  |  | 3109.35 | 3109.35 | 3109.35 | 3109.35 | sum
| Накладные расходы |  | 1746.14 | 1746.14 | 1746.14 | 1746.14
| Сметная прибыль |  | 1003.1 | 1003.1 | 1003.1 | 1003.1
| Всего с НР и СП |  | 5858.59 | 5858.59 | 5858.59 | 5858.59
122. | С201-0991 Части опорные резинометаллические для мостов, марка РОЧ Н 30х40х7,8 см, шт. |  | 12 | 12 | 12 | 12
|  |  | 62464.44 | 62464.44 | 62464.44 | 62464.44 | sum
Накладные расходы
Сметная прибыль
| Всего с НР и СП |  | 62464.44 | 62464.44 | 62464.44 | 62464.44
123. | Е06-01-067-01 Обработка поверхности пескоструйным аппаратом (Письмо Росстроя №6-541 от 07.07.2005г., Козп=1.15, Кэм=1.25, Кзпм=1,25), 100 м2 поверхности |  | 0.724 | 0.724 | 0.724 | 0.724
|  |  | 25907.21 | 25907.21 | 25907.21 | 25907.21 | sum
| Накладные расходы |  | 10746.78 | 10746.78 | 10746.78 | 10746.78
| Сметная прибыль |  | 5313.01 | 5313.01 | 5313.01 | 5313.01
| Всего с НР и СП |  | 41967 | 41967 | 41967 | 41967
124. | Е13-06-004-01 Обеспыливание поверхности (Письмо Росстроя №6-541 от 07.07.2005г., Козп=1.15, Кэм=1.25, Кзпм=1,25), 1 м2 обеспыливаемой поверхности |  | 72.4 | 72.4 | 72.4 | 72.4
|  |  | 1719.4 | 1719.4 | 1719.4 | 1719.4 | sum
| Накладные расходы |  | 1200.53 | 1200.53 | 1200.53 | 1200.53
| Сметная прибыль |  | 748.38 | 748.38 | 748.38 | 748.38
| Всего с НР и СП |  | 3668.31 | 3668.31 | 3668.31 | 3668.31
125. | Е46-08-003-01 Приготовление однокомпонентного состава Вайтмикс RT5 (или эквивалент) вручную, 1 м3 готового состава |  | 0.36 | 0.36 | 0.36 | 0.36
|  |  | 541.33 | 541.33 | 541.33 | 541.33 | sum
| Накладные расходы |  | 508.85 | 508.85 | 508.85 | 508.85
| Сметная прибыль |  | 259.84 | 259.84 | 259.84 | 259.84
| Всего с НР и СП |  | 1310.02 | 1310.02 | 1310.02 | 1310.02
126. | Е46-08-005-01 Выравнивание поверхности бетонных и железобетонных конструкций составами в один слой, толщина слоя 2 мм вертикальной, 100 м2 поверхности |  | 0.719 | 0.719 | 0.719 | 0.719
|  |  | 7307.53 | 7307.53 | 7307.53 | 7307.53 | sum
| Накладные расходы |  | 6641.69 | 6641.69 | 6641.69 | 6641.69
| Сметная прибыль |  | 3391.5 | 3391.5 | 3391.5 | 3391.5
| Всего с НР и СП |  | 17340.72 | 17340.72 | 17340.72 | 17340.72
127. | С999-9999-2 Смесь сухая ремонтная Вайтмикс RT5, кг |  | 258.84 | 258.84 | 258.84 | 258.84
|  |  | 12724.57 | 12724.57 | 12724.57 | 12724.57 | sum
Накладные расходы
Сметная прибыль
| Всего с НР и СП |  | 12724.57 | 12724.57 | 12724.57 | 12724.57
128. | С411-0001 Вода, м3 |  | 0.051768 | 0.051768 | 0.051768 | 0.051768
|  |  | 1.21 | 1.21 | 1.21 | 1.21 | sum
Накладные расходы
Сметная прибыль
| Всего с НР и СП |  | 1.21 | 1.21 | 1.21 | 1.21
129. | Е46-08-005-03 На каждый 1 мм изменения толщины слоя добавлять к норме 46-08-005-01 до 5 мм: К=3, 100 м2 поверхности |  | 0.719 | 0.719 | 0.719 | 0.719
|  |  | 1966.16 | 1966.16 | 1966.16 | 1966.16 | sum
| Накладные расходы |  | 1677.66 | 1677.66 | 1677.66 | 1677.66
| Сметная прибыль |  | 856.68 | 856.68 | 856.68 | 856.68
| Всего с НР и СП |  | 4500.5 | 4500.5 | 4500.5 | 4500.5
130. | С999-9999-2 Смесь сухая ремонтная Вайтмикс RT5, кг |  | 388.26 | 388.26 | 388.26 | 388.26
|  |  | 19086.86 | 19086.86 | 19086.86 | 19086.86 | sum
Накладные расходы
Сметная прибыль
| Всего с НР и СП |  | 19086.86 | 19086.86 | 19086.86 | 19086.86
131. | С411-0001 Вода, м3 |  | 0.077652 | 0.077652 | 0.077652 | 0.077652
|  |  | 1.81 | 1.81 | 1.81 | 1.81 | sum
Накладные расходы
Сметная прибыль
| Всего с НР и СП |  | 1.81 | 1.81 | 1.81 | 1.81
132. | Е46-08-003-01 Приготовление однокомпонентных составов серии Вайтмикс RP (или эквивалент) вручную, 1 м3 готового состава |  | 0.0015 | 0.0015 | 0.0015 | 0.0015
|  |  | 2.26 | 2.26 | 2.26 | 2.26 | sum
| Накладные расходы |  | 2.12 | 2.12 | 2.12 | 2.12
| Сметная прибыль |  | 1.08 | 1.08 | 1.08 | 1.08
| Всего с НР и СП |  | 5.46 | 5.46 | 5.46 | 5.46
133. | Е13-03-007-01 Антикоррозийное покрытие арматуры однокомпонентным составом Вайтмикс RP (или эквивалент) (Письмо Росстроя №6-541 от 07.07.2005г., Козп=1.15, Кэм=1.25, Кзпм=1,25), 100 м2 поверхности |  | 0.005 | 0.005 | 0.005 | 0.005
|  |  | 54.55 | 54.55 | 54.55 | 54.55 | sum
| Накладные расходы |  | 41.35 | 41.35 | 41.35 | 41.35
| Сметная прибыль |  | 25.78 | 25.78 | 25.78 | 25.78
| Всего с НР и СП |  | 121.68 | 121.68 | 121.68 | 121.68
134. | С999-9999-5 Ремонтный состав Вайтмикс RP, кг |  | 0.75 | 0.75 | 0.75 | 0.75
|  |  | 27.65 | 27.65 | 27.65 | 27.65 | sum
Накладные расходы
Сметная прибыль
| Всего с НР и СП |  | 27.65 | 27.65 | 27.65 | 27.65
135. | С411-0001 Вода, м3 |  | 0.0001
sum
Накладные расходы
Сметная прибыль
Всего с НР и СП
136. | Е46-08-003-01 Приготовление однокомпонентного ремонтного состава Вайтмикс RT40 (или эквивалент) вручную, 1 м3 готового состава |  | 0.015 | 0.015 | 0.015 | 0.015
|  |  | 22.56 | 22.56 | 22.56 | 22.56 | sum
| Накладные расходы |  | 21.21 | 21.21 | 21.21 | 21.21
| Сметная прибыль |  | 10.83 | 10.83 | 10.83 | 10.83
| Всего с НР и СП |  | 54.6 | 54.6 | 54.6 | 54.6
137. | Е46-08-004-02 Оштукатуривание поверхности ригеля ремонтным составом Вайтмикс RT40 (или эквивалент), толщина слоя 20 мм, 100 м2 поверхности |  | 0.005 | 0.005 | 0.005 | 0.005
|  |  | 51.38 | 51.38 | 51.38 | 51.38 | sum
| Накладные расходы |  | 40.79 | 40.79 | 40.79 | 40.79
| Сметная прибыль |  | 20.83 | 20.83 | 20.83 | 20.83
| Всего с НР и СП |  | 113 | 113 | 113 | 113
138. | С999-9999-4 Смесь сухая ремонтная Вайтмикс RT40, кг |  | 20 | 20 | 20 | 20
|  |  | 622.6 | 622.6 | 622.6 | 622.6 | sum
Накладные расходы
Сметная прибыль
| Всего с НР и СП |  | 622.6 | 622.6 | 622.6 | 622.6
139. | С411-0001 Вода, м3 |  | 0.0027 | 0.0027 | 0.0027 | 0.0027
|  |  | 0.06 | 0.06 | 0.06 | 0.06 | sum
Накладные расходы
Сметная прибыль
| Всего с НР и СП |  | 0.06 | 0.06 | 0.06 | 0.06
140. | Е46-08-004-08 На каждые 5 мм изменения толщины слоя добавлять к нормам 46-08-004-02, 46-08-004-05 до 30 мм: К=2, 100 м2 поверхности |  | 0.005 | 0.005 | 0.005 | 0.005
|  |  | 11.88 | 11.88 | 11.88 | 11.88 | sum
| Накладные расходы |  | 7.41 | 7.41 | 7.41 | 7.41
| Сметная прибыль |  | 3.78 | 3.78 | 3.78 | 3.78
| Всего с НР и СП |  | 23.07 | 23.07 | 23.07 | 23.07
141. | С999-9999-4 Смесь сухая ремонтная Вайтмикс RT40, кг |  | 10 | 10 | 10 | 10
|  |  | 311.3 | 311.3 | 311.3 | 311.3 | sum
Накладные расходы
Сметная прибыль
| Всего с НР и СП |  | 311.3 | 311.3 | 311.3 | 311.3
142. | С411-0001 Вода, м3 |  | 0.00135 | 0.00135 | 0.00135 | 0.00135
|  |  | 0.03 | 0.03 | 0.03 | 0.03 | sum
Накладные расходы
Сметная прибыль
| Всего с НР и СП |  | 0.03 | 0.03 | 0.03 | 0.03
143. | Е06-01-067-01 Обработка поверхности пескоструйным аппаратом (Письмо Росстроя №6-541 от 07.07.2005г., Козп=1.15, Кэм=1.25, Кзпм=1,25), 100 м2 поверхности |  | 1.96 | 1.96 | 1.96 | 1.96
|  |  | 70135.55 | 70135.55 | 70135.55 | 70135.55 | sum
| Накладные расходы |  | 29093.48 | 29093.48 | 29093.48 | 29093.48
| Сметная прибыль |  | 14383.29 | 14383.29 | 14383.29 | 14383.29
| Всего с НР и СП |  | 113612.32 | 113612.32 | 113612.32 | 113612.32
144. | Е13-06-004-01 Обеспыливание поверхности (Письмо Росстроя №6-541 от 07.07.2005г., Козп=1.15, Кэм=1.25, Кзпм=1,25), 1 м2 обеспыливаемой поверхности |  | 196 | 196 | 196 | 196
|  |  | 4654.74 | 4654.74 | 4654.74 | 4654.74 | sum
| Накладные расходы |  | 3250.05 | 3250.05 | 3250.05 | 3250.05
| Сметная прибыль |  | 2026 | 2026 | 2026 | 2026
| Всего с НР и СП |  | 9930.79 | 9930.79 | 9930.79 | 9930.79
145. | Е46-08-003-01 Приготовление однокомпонентного состава Вайтмикс RT5 (или эквивалент) вручную, 1 м3 готового состава |  | 0.98 | 0.98 | 0.98 | 0.98
|  |  | 1473.62 | 1473.62 | 1473.62 | 1473.62 | sum
| Накладные расходы |  | 1385.2 | 1385.2 | 1385.2 | 1385.2
| Сметная прибыль |  | 707.34 | 707.34 | 707.34 | 707.34
| Всего с НР и СП |  | 3566.16 | 3566.16 | 3566.16 | 3566.16
146. | Е46-08-005-01 Выравнивание поверхности бетонных и железобетонных конструкций составами в один слой, толщина слоя 2 мм вертикальной, 100 м2 поверхности |  | 1.96 | 1.96 | 1.96 | 1.96
|  |  | 19920.39 | 19920.39 | 19920.39 | 19920.39 | sum
| Накладные расходы |  | 18105.32 | 18105.32 | 18105.32 | 18105.32
| Сметная прибыль |  | 9245.27 | 9245.27 | 9245.27 | 9245.27
| Всего с НР и СП |  | 47270.98 | 47270.98 | 47270.98 | 47270.98
147. | С999-9999-2 Смесь сухая ремонтная Вайтмикс RT5, кг |  | 705.6 | 705.6 | 705.6 | 705.6
|  |  | 34687.3 | 34687.3 | 34687.3 | 34687.3 | sum
Накладные расходы
Сметная прибыль
| Всего с НР и СП |  | 34687.3 | 34687.3 | 34687.3 | 34687.3
148. | С411-0001 Вода, м3 |  | 0.14112 | 0.14112 | 0.14112 | 0.14112
|  |  | 3.3 | 3.3 | 3.3 | 3.3 | sum
Накладные расходы
Сметная прибыль
| Всего с НР и СП |  | 3.3 | 3.3 | 3.3 | 3.3
149. | Е46-08-005-03 На каждый 1 мм изменения толщины слоя добавлять к норме 46-08-005-01 до 5 мм: К=3, 100 м2 поверхности |  | 1.96 | 1.96 | 1.96 | 1.96
|  |  | 5359.77 | 5359.77 | 5359.77 | 5359.77 | sum
| Накладные расходы |  | 4573.29 | 4573.29 | 4573.29 | 4573.29
| Сметная прибыль |  | 2335.3 | 2335.3 | 2335.3 | 2335.3
| Всего с НР и СП |  | 12268.36 | 12268.36 | 12268.36 | 12268.36
150. | С999-9999-2 Смесь сухая ремонтная Вайтмикс RT5, кг |  | 1058.4 | 1058.4 | 1058.4 | 1058.4
|  |  | 52030.94 | 52030.94 | 52030.94 | 52030.94 | sum
Накладные расходы
Сметная прибыль
| Всего с НР и СП |  | 52030.94 | 52030.94 | 52030.94 | 52030.94
151. | С411-0001 Вода, м3 |  | 0.21168 | 0.21168 | 0.21168 | 0.21168
|  |  | 4.94 | 4.94 | 4.94 | 4.94 | sum
Накладные расходы
Сметная прибыль
| Всего с НР и СП |  | 4.94 | 4.94 | 4.94 | 4.94
152. | Е13-03-003-05 Окраска ж.б. поверхностей опоры краской (Письмо Росстроя №6-541 от 07.07.2005г., Козп=1.15, Кэм=1.25, Кзпм=1,25), 100 м2 окрашиваемой поверхности |  | 2.684 | 2.684 | 2.684 | 2.684
|  |  | 10396.69 | 10396.69 | 10396.69 | 10396.69 | sum
| Накладные расходы |  | 1522.83 | 1522.83 | 1522.83 | 1522.83
| Сметная прибыль |  | 949.3 | 949.3 | 949.3 | 949.3
| Всего с НР и СП |  | 12868.82 | 12868.82 | 12868.82 | 12868.82
153. | Е13-03-002-04 Огрунтовка металлических поверхностей за один раз грунтовкой (Письмо Росстроя №6-541 от 07.07.2005г., Козп=1.15, Кэм=1.25, Кзпм=1,25), 100 м2 окрашиваемой поверхности |  | 0.054 | 0.054 | 0.054 | 0.054
|  |  | 128.36 | 128.36 | 128.36 | 128.36 | sum
| Накладные расходы |  | 59.12 | 59.12 | 59.12 | 59.12
| Сметная прибыль |  | 36.85 | 36.85 | 36.85 | 36.85
| Всего с НР и СП |  | 224.33 | 224.33 | 224.33 | 224.33
154. | Е13-03-004-06 Окраска металлических огрунтованных поверхностей эмалью в два слоя (Письмо Росстроя №6-541 от 07.07.2005г., Козп=1.15, Кэм=1.25, Кзпм=1,25), 100 м2 окрашиваемой поверхности |  | 0.054 | 0.054 | 0.054 | 0.054
|  |  | 349.44 | 349.44 | 349.44 | 349.44 | sum
| Накладные расходы |  | 47.05 | 47.05 | 47.05 | 47.05
| Сметная прибыль |  | 29.33 | 29.33 | 29.33 | 29.33
| Всего с НР и СП |  | 425.82 | 425.82 | 425.82 | 425.82
ИТОГО ПО РАЗДЕЛУ 4:
| Всего работ и затрат, включаемых в стоимость работ |  |  | 516 137,00 | 516 137,00 | 516 137,00
| Итого к оплате |  |  | 516 137,00 | 516 137,00 | 516 137,00
| HДС |  |  | 92 904,66 | 92 904,66 | 92 904,66
| Всего к оплате с учетом HДС |  |  | 609 041,66 | 609 041,66 | 609 041,66
Раздел 5. Промежуточная опора №5
155. | Е46-08-012-04 Установка анкеров в отверстия глубиной 100 мм, диаметр анкера 16 мм, 100 шт. |  | 0.56 | 0.56 | 0.56 | 0.56
|  |  | 1277.08 | 1277.08 | 1277.08 | 1277.08 | sum
| Накладные расходы |  | 1109.94 | 1109.94 | 1109.94 | 1109.94
| Сметная прибыль |  | 566.78 | 566.78 | 566.78 | 566.78
| Всего с НР и СП |  | 2953.8 | 2953.8 | 2953.8 | 2953.8
156. | Е46-08-012-09 На каждые 10 мм изменения глубины отверстия добавлять к норме 46-08-012-04 до 350 мм: К=25, 100 шт. |  | 0.56 | 0.56 | 0.56 | 0.56
|  |  | 3021.55 | 3021.55 | 3021.55 | 3021.55 | sum
| Накладные расходы |  | 2636.84 | 2636.84 | 2636.84 | 2636.84
| Сметная прибыль |  | 1346.47 | 1346.47 | 1346.47 | 1346.47
| Всего с НР и СП |  | 7004.86 | 7004.86 | 7004.86 | 7004.86
157. | С204-0024 Горячекатаная арматурная сталь периодического профиля класса А-III, диаметром 16-18 мм, т |  | 0.11844 | 0.11844 | 0.11844 | 0.11844
|  |  | 3059.73 | 3059.73 | 3059.73 | 3059.73 | sum
Накладные расходы
Сметная прибыль
| Всего с НР и СП |  | 3059.73 | 3059.73 | 3059.73 | 3059.73
158. | С113-0273 Клей эпоксидный, т |  | 0.001323 | 0.001323 | 0.001323 | 0.001323
|  |  | 296.96 | 296.96 | 296.96 | 296.96 | sum
Накладные расходы
Сметная прибыль
| Всего с НР и СП |  | 296.96 | 296.96 | 296.96 | 296.96
159. | Е30-01-024-01 Устройство монолитных ж.б. антисейсмических упоров, бетон B25 F200 W6 (Письмо Росстроя №6-541 от 07.07.2005г., Козп=1.15, Кэм=1.25, Кзпм=1,25), 100 м3 железобетона в деле |  | 0.0255 | 0.0255 | 0.0255 | 0.0255
|  |  | 18745.74 | 18745.74 | 18745.74 | 18745.74 | sum
| Накладные расходы |  | 3896.15 | 3896.15 | 3896.15 | 3896.15
| Сметная прибыль |  | 2238.21 | 2238.21 | 2238.21 | 2238.21
| Всего с НР и СП |  | 24880.1 | 24880.1 | 24880.1 | 24880.1
160. | С204-0021 Горячекатаная арматурная сталь периодического профиля класса А-III, диаметром 10 мм, т |  | 0.077 | 0.077 | 0.077 | 0.077
|  |  | 2029.12 | 2029.12 | 2029.12 | 2029.12 | sum
Накладные расходы
Сметная прибыль
| Всего с НР и СП |  | 2029.12 | 2029.12 | 2029.12 | 2029.12
161. | С204-0036 Надбавки к ценам заготовок за сборку и сварку каркасов и сеток плоских, диаметром 10 мм, т |  | 0.036 | 0.036 | 0.036 | 0.036
|  |  | 276.82 | 276.82 | 276.82 | 276.82 | sum
Накладные расходы
Сметная прибыль
| Всего с НР и СП |  | 276.82 | 276.82 | 276.82 | 276.82
162. | Е30-02-002-01 Установка опорных частей пролетных строений мостов из полимерных материалов, резины и фторопласта (Письмо Росстроя №6-541 от 07.07.2005г., Козп=1.15, Кэм=1.25, Кзпм=1,25), 1 опорная часть |  | 11 | 11 | 11 | 11
|  |  | 2850.24 | 2850.24 | 2850.24 | 2850.24 | sum
| Накладные расходы |  | 1600.63 | 1600.63 | 1600.63 | 1600.63
| Сметная прибыль |  | 919.51 | 919.51 | 919.51 | 919.51
| Всего с НР и СП |  | 5370.38 | 5370.38 | 5370.38 | 5370.38
163. | С201-0991 Части опорные резинометаллические для мостов, марка РОЧ Н 30х40х7,8 см, шт. |  | 11 | 11 | 11 | 11
|  |  | 57259.07 | 57259.07 | 57259.07 | 57259.07 | sum
Накладные расходы
Сметная прибыль
| Всего с НР и СП |  | 57259.07 | 57259.07 | 57259.07 | 57259.07
164. | Е06-01-067-01 Обработка поверхности пескоструйным аппаратом (Письмо Росстроя №6-541 от 07.07.2005г., Козп=1.15, Кэм=1.25, Кзпм=1,25), 100 м2 поверхности |  | 0.614 | 0.614 | 0.614 | 0.614
|  |  | 21971.03 | 21971.03 | 21971.03 | 21971.03 | sum
| Накладные расходы |  | 9113.97 | 9113.97 | 9113.97 | 9113.97
| Сметная прибыль |  | 4505.78 | 4505.78 | 4505.78 | 4505.78
| Всего с НР и СП |  | 35590.78 | 35590.78 | 35590.78 | 35590.78
165. | Е13-06-004-01 Обеспыливание поверхности (Письмо Росстроя №6-541 от 07.07.2005г., Козп=1.15, Кэм=1.25, Кзпм=1,25), 1 м2 обеспыливаемой поверхности |  | 61.4 | 61.4 | 61.4 | 61.4
|  |  | 1458.17 | 1458.17 | 1458.17 | 1458.17 | sum
| Накладные расходы |  | 1018.12 | 1018.12 | 1018.12 | 1018.12
| Сметная прибыль |  | 634.68 | 634.68 | 634.68 | 634.68
| Всего с НР и СП |  | 3110.97 | 3110.97 | 3110.97 | 3110.97
166. | Е46-08-003-01 Приготовление однокомпонентного состава Вайтмикс RT5 (или эквивалент) вручную, 1 м3 готового состава |  | 0.257 | 0.257 | 0.257 | 0.257
|  |  | 386.45 | 386.45 | 386.45 | 386.45 | sum
| Накладные расходы |  | 363.26 | 363.26 | 363.26 | 363.26
| Сметная прибыль |  | 185.5 | 185.5 | 185.5 | 185.5
| Всего с НР и СП |  | 935.21 | 935.21 | 935.21 | 935.21
167. | Е46-08-005-01 Выравнивание поверхности бетонных и железобетонных конструкций составами в один слой, толщина слоя 2 мм вертикальной, 100 м2 поверхности |  | 0.514 | 0.514 | 0.514 | 0.514
|  |  | 5224.02 | 5224.02 | 5224.02 | 5224.02 | sum
| Накладные расходы |  | 4748.02 | 4748.02 | 4748.02 | 4748.02
| Сметная прибыль |  | 2424.52 | 2424.52 | 2424.52 | 2424.52
| Всего с НР и СП |  | 12396.56 | 12396.56 | 12396.56 | 12396.56
168. | С999-9999-2 Смесь сухая ремонтная Вайтмикс RT5, кг |  | 185.04 | 185.04 | 185.04 | 185.04
|  |  | 9096.57 | 9096.57 | 9096.57 | 9096.57 | sum
Накладные расходы
Сметная прибыль
| Всего с НР и СП |  | 9096.57 | 9096.57 | 9096.57 | 9096.57
169. | С411-0001 Вода, м3 |  | 0.037008 | 0.037008 | 0.037008 | 0.037008
|  |  | 0.86 | 0.86 | 0.86 | 0.86 | sum
Накладные расходы
Сметная прибыль
| Всего с НР и СП |  | 0.86 | 0.86 | 0.86 | 0.86
170. | Е46-08-005-03 На каждый 1 мм изменения толщины слоя добавлять к норме 46-08-005-01 до 5 мм: К=3, 100 м2 поверхности |  | 0.514 | 0.514 | 0.514 | 0.514
|  |  | 1405.57 | 1405.57 | 1405.57 | 1405.57 | sum
| Накладные расходы |  | 1199.32 | 1199.32 | 1199.32 | 1199.32
| Сметная прибыль |  | 612.42 | 612.42 | 612.42 | 612.42
| Всего с НР и СП |  | 3217.31 | 3217.31 | 3217.31 | 3217.31
171. | С999-9999-2 Смесь сухая ремонтная Вайтмикс RT5, кг |  | 277.56 | 277.56 | 277.56 | 277.56
|  |  | 13644.85 | 13644.85 | 13644.85 | 13644.85 | sum
Накладные расходы
Сметная прибыль
| Всего с НР и СП |  | 13644.85 | 13644.85 | 13644.85 | 13644.85
172. | С411-0001 Вода, м3 |  | 0.055512 | 0.055512 | 0.055512 | 0.055512
|  |  | 1.3 | 1.3 | 1.3 | 1.3 | sum
Накладные расходы
Сметная прибыль
| Всего с НР и СП |  | 1.3 | 1.3 | 1.3 | 1.3
173. | Е46-08-003-01 Приготовление однокомпонентных составов серии Вайтмикс RP (или эквивалент) вручную, 1 м3 готового состава |  | 0.03 | 0.03 | 0.03 | 0.03
|  |  | 45.11 | 45.11 | 45.11 | 45.11 | sum
| Накладные расходы |  | 42.4 | 42.4 | 42.4 | 42.4
| Сметная прибыль |  | 21.65 | 21.65 | 21.65 | 21.65
| Всего с НР и СП |  | 109.16 | 109.16 | 109.16 | 109.16
174. | Е13-03-007-01 Антикоррозийное покрытие арматуры однокомпонентным составом Вайтмикс RP (или эквивалент) (Письмо Росстроя №6-541 от 07.07.2005г., Козп=1.15, Кэм=1.25, Кзпм=1,25), 100 м2 поверхности |  | 0.1 | 0.1 | 0.1 | 0.1
|  |  | 1091.05 | 1091.05 | 1091.05 | 1091.05 | sum
| Накладные расходы |  | 826.95 | 826.95 | 826.95 | 826.95
| Сметная прибыль |  | 515.5 | 515.5 | 515.5 | 515.5
| Всего с НР и СП |  | 2433.5 | 2433.5 | 2433.5 | 2433.5
175. | С999-9999-5 Ремонтный состав Вайтмикс RP, кг |  | 15 | 15 | 15 | 15
|  |  | 553.05 | 553.05 | 553.05 | 553.05 | sum
Накладные расходы
Сметная прибыль
| Всего с НР и СП |  | 553.05 | 553.05 | 553.05 | 553.05
176. | С411-0001 Вода, м3 |  | 0.002 | 0.002 | 0.002 | 0.002
|  |  | 0.05 | 0.05 | 0.05 | 0.05 | sum
Накладные расходы
Сметная прибыль
| Всего с НР и СП |  | 0.05 | 0.05 | 0.05 | 0.05
177. | Е46-08-003-01 Приготовление однокомпонентного ремонтного состава Вайтмикс RT40 (или эквивалент) вручную, 1 м3 готового состава |  | 0.3 | 0.3 | 0.3 | 0.3
|  |  | 451.11 | 451.11 | 451.11 | 451.11 | sum
| Накладные расходы |  | 424.04 | 424.04 | 424.04 | 424.04
| Сметная прибыль |  | 216.53 | 216.53 | 216.53 | 216.53
| Всего с НР и СП |  | 1091.68 | 1091.68 | 1091.68 | 1091.68
178. | Е46-08-004-02 Оштукатуривание поверхности ригеля ремонтным составом Вайтмикс RT40 (или эквивалент), толщина слоя 20 мм, 100 м2 поверхности |  | 0.1 | 0.1 | 0.1 | 0.1
|  |  | 1027.61 | 1027.61 | 1027.61 | 1027.61 | sum
| Накладные расходы |  | 815.74 | 815.74 | 815.74 | 815.74
| Сметная прибыль |  | 416.55 | 416.55 | 416.55 | 416.55
| Всего с НР и СП |  | 2259.9 | 2259.9 | 2259.9 | 2259.9
179. | С999-9999-4 Смесь сухая ремонтная Вайтмикс RT40, кг |  | 400 | 400 | 400 | 400
|  |  | 12452 | 12452 | 12452 | 12452 | sum
Накладные расходы
Сметная прибыль
| Всего с НР и СП |  | 12452 | 12452 | 12452 | 12452
180. | С411-0001 Вода, м3 |  | 0.054 | 0.054 | 0.054 | 0.054
|  |  | 1.26 | 1.26 | 1.26 | 1.26 | sum
Накладные расходы
Сметная прибыль
| Всего с НР и СП |  | 1.26 | 1.26 | 1.26 | 1.26
181. | Е46-08-004-08 На каждые 5 мм изменения толщины слоя добавлять к нормам 46-08-004-02, 46-08-004-05 до 30 мм: К=2, 100 м2 поверхности |  | 0.1 | 0.1 | 0.1 | 0.1
|  |  | 237.54 | 237.54 | 237.54 | 237.54 | sum
| Накладные расходы |  | 148.18 | 148.18 | 148.18 | 148.18
| Сметная прибыль |  | 75.67 | 75.67 | 75.67 | 75.67
| Всего с НР и СП |  | 461.39 | 461.39 | 461.39 | 461.39
182. | С999-9999-4 Смесь сухая ремонтная Вайтмикс RT40, кг |  | 200 | 200 | 200 | 200
|  |  | 6226 | 6226 | 6226 | 6226 | sum
Накладные расходы
Сметная прибыль
| Всего с НР и СП |  | 6226 | 6226 | 6226 | 6226
183. | С411-0001 Вода, м3 |  | 0.027 | 0.027 | 0.027 | 0.027
|  |  | 0.63 | 0.63 | 0.63 | 0.63 | sum
Накладные расходы
Сметная прибыль
| Всего с НР и СП |  | 0.63 | 0.63 | 0.63 | 0.63
184. | Е06-01-067-01 Обработка поверхности пескоструйным аппаратом (Письмо Росстроя №6-541 от 07.07.2005г., Козп=1.15, Кэм=1.25, Кзпм=1,25), 100 м2 поверхности |  | 1.777 | 1.777 | 1.777 | 1.777
|  |  | 63587.18 | 63587.18 | 63587.18 | 63587.18 | sum
| Накладные расходы |  | 26377.1 | 26377.1 | 26377.1 | 26377.1
| Сметная прибыль |  | 13040.36 | 13040.36 | 13040.36 | 13040.36
| Всего с НР и СП |  | 103004.64 | 103004.64 | 103004.64 | 103004.64
185. | Е13-06-004-01 Обеспыливание поверхности (Письмо Росстроя №6-541 от 07.07.2005г., Козп=1.15, Кэм=1.25, Кзпм=1,25), 1 м2 обеспыливаемой поверхности |  | 177.7 | 177.7 | 177.7 | 177.7
|  |  | 4220.14 | 4220.14 | 4220.14 | 4220.14 | sum
| Накладные расходы |  | 2946.6 | 2946.6 | 2946.6 | 2946.6
| Сметная прибыль |  | 1836.84 | 1836.84 | 1836.84 | 1836.84
| Всего с НР и СП |  | 9003.58 | 9003.58 | 9003.58 | 9003.58
186. | Е46-08-003-01 Приготовление однокомпонентного состава Вайтмикс RT5 (или эквивалент) вручную, 1 м3 готового состава |  | 0.889 | 0.889 | 0.889 | 0.889
|  |  | 1336.79 | 1336.79 | 1336.79 | 1336.79 | sum
| Накладные расходы |  | 1256.58 | 1256.58 | 1256.58 | 1256.58
| Сметная прибыль |  | 641.66 | 641.66 | 641.66 | 641.66
| Всего с НР и СП |  | 3235.03 | 3235.03 | 3235.03 | 3235.03
187. | Е46-08-005-01 Выравнивание поверхности бетонных и железобетонных конструкций составами в один слой, толщина слоя 2 мм вертикальной, 100 м2 поверхности |  | 1.777 | 1.777 | 1.777 | 1.777
|  |  | 18060.48 | 18060.48 | 18060.48 | 18060.48 | sum
| Накладные расходы |  | 16414.87 | 16414.87 | 16414.87 | 16414.87
| Сметная прибыль |  | 8382.06 | 8382.06 | 8382.06 | 8382.06
| Всего с НР и СП |  | 42857.41 | 42857.41 | 42857.41 | 42857.41
188. | С999-9999-2 Смесь сухая ремонтная Вайтмикс RT5, кг |  | 639.72 | 639.72 | 639.72 | 639.72
|  |  | 31448.64 | 31448.64 | 31448.64 | 31448.64 | sum
Накладные расходы
Сметная прибыль
| Всего с НР и СП |  | 31448.64 | 31448.64 | 31448.64 | 31448.64
189. | С411-0001 Вода, м3 |  | 0.12794 | 0.12794 | 0.12794 | 0.12794
|  |  | 2.99 | 2.99 | 2.99 | 2.99 | sum
Накладные расходы
Сметная прибыль
| Всего с НР и СП |  | 2.99 | 2.99 | 2.99 | 2.99
190. | Е46-08-005-03 На каждый 1 мм изменения толщины слоя добавлять к норме 46-08-005-01 до 5 мм: К=3, 100 м2 поверхности |  | 1.777 | 1.777 | 1.777 | 1.777
|  |  | 4859.34 | 4859.34 | 4859.34 | 4859.34 | sum
| Накладные расходы |  | 4146.29 | 4146.29 | 4146.29 | 4146.29
| Сметная прибыль |  | 2117.26 | 2117.26 | 2117.26 | 2117.26
| Всего с НР и СП |  | 11122.89 | 11122.89 | 11122.89 | 11122.89
191. | С999-9999-2 Смесь сухая ремонтная Вайтмикс RT5, кг |  | 959.58 | 959.58 | 959.58 | 959.58
|  |  | 47172.95 | 47172.95 | 47172.95 | 47172.95 | sum
Накладные расходы
Сметная прибыль
| Всего с НР и СП |  | 47172.95 | 47172.95 | 47172.95 | 47172.95
192. | С411-0001 Вода, м3 |  | 0.19192 | 0.19192 | 0.19192 | 0.19192
|  |  | 4.48 | 4.48 | 4.48 | 4.48 | sum
Накладные расходы
Сметная прибыль
| Всего с НР и СП |  | 4.48 | 4.48 | 4.48 | 4.48
193. | Е13-03-003-05 Окраска ж.б. поверхностей опоры краской (Письмо Росстроя №6-541 от 07.07.2005г., Козп=1.15, Кэм=1.25, Кзпм=1,25), 100 м2 окрашиваемой поверхности |  | 2.391 | 2.391 | 2.391 | 2.391
|  |  | 9261.73 | 9261.73 | 9261.73 | 9261.73 | sum
| Накладные расходы |  | 1356.59 | 1356.59 | 1356.59 | 1356.59
| Сметная прибыль |  | 845.67 | 845.67 | 845.67 | 845.67
| Всего с НР и СП |  | 11463.99 | 11463.99 | 11463.99 | 11463.99
194. | Е13-03-002-04 Огрунтовка металлических поверхностей за один раз грунтовкой (Письмо Росстроя №6-541 от 07.07.2005г., Козп=1.15, Кэм=1.25, Кзпм=1,25), 100 м2 окрашиваемой поверхности |  | 0.054 | 0.054 | 0.054 | 0.054
|  |  | 128.36 | 128.36 | 128.36 | 128.36 | sum
| Накладные расходы |  | 59.12 | 59.12 | 59.12 | 59.12
| Сметная прибыль |  | 36.85 | 36.85 | 36.85 | 36.85
| Всего с НР и СП |  | 224.33 | 224.33 | 224.33 | 224.33
195. | Е13-03-004-06 Окраска металлических огрунтованных поверхностей эмалью в два слоя (Письмо Росстроя №6-541 от 07.07.2005г., Козп=1.15, Кэм=1.25, Кзпм=1,25), 100 м2 окрашиваемой поверхности |  | 0.054 | 0.054 | 0.054 | 0.054
|  |  | 349.44 | 349.44 | 349.44 | 349.44 | sum
| Накладные расходы |  | 47.05 | 47.05 | 47.05 | 47.05
| Сметная прибыль |  | 29.33 | 29.33 | 29.33 | 29.33
| Всего с НР и СП |  | 425.82 | 425.82 | 425.82 | 425.82
ИТОГО ПО РАЗДЕЛУ 5:
| Всего работ и затрат, включаемых в стоимость работ |  |  | 466 683,00 | 466 683,00 | 466 683,00
| Итого к оплате |  |  | 466 683,00 | 466 683,00 | 466 683,00
| HДС |  |  | 84 002,94 | 84 002,94 | 84 002,94
| Всего к оплате с учетом HДС |  |  | 550 685,94 | 550 685,94 | 550 685,94
Раздел 6. Береговая опора №6
196. | Е46-04-006-03 Разборка существующей деревянной опалубки, 100 м2 |  | 0.1658 | 0.1658 | 0.1658 | 0.1658
|  |  | 968.7 | 968.7 | 968.7 | 968.7 | sum
| Накладные расходы |  | 851.89 | 851.89 | 851.89 | 851.89
| Сметная прибыль |  | 435.01 | 435.01 | 435.01 | 435.01
| Всего с НР и СП |  | 2255.6 | 2255.6 | 2255.6 | 2255.6
197. | Т01-01-01-043 Погрузка при автомобильных перевозках мусора строительного с погрузкой экскаваторами емкостью ковша до 0,5 м3, 1 т груза |  | 0.35 | 0.35 | 0.35 | 0.35
|  |  | 10.82 | 10.82 | 10.82 | 10.82 | sum
Накладные расходы
Сметная прибыль
| Всего с НР и СП |  | 10.82 | 10.82 | 10.82 | 10.82
198. | Т03-21-01-033 Перевозка грузов I класса автомобилями-самосвалами грузоподъемностью 10 т работающих вне карьера на расстояние до 33 км, 1 т груза |  | 0.35 | 0.35 | 0.35 | 0.35
|  |  | 68.53 | 68.53 | 68.53 | 68.53 | sum
Накладные расходы
Сметная прибыль
| Всего с НР и СП |  | 68.53 | 68.53 | 68.53 | 68.53
199. | Е46-08-012-04 Установка анкеров в отверстия глубиной 100 мм, диаметр анкера 16 мм, 100 шт. |  | 0.36 | 0.36 | 0.36 | 0.36
|  |  | 820.98 | 820.98 | 820.98 | 820.98 | sum
| Накладные расходы |  | 713.54 | 713.54 | 713.54 | 713.54
| Сметная прибыль |  | 364.36 | 364.36 | 364.36 | 364.36
| Всего с НР и СП |  | 1898.88 | 1898.88 | 1898.88 | 1898.88
200. | Е46-08-012-09 На каждые 10 мм изменения глубины отверстия добавлять к норме 46-08-012-04 до 350 мм: К=25, 100 шт. |  | 0.36 | 0.36 | 0.36 | 0.36
|  |  | 1942.43 | 1942.43 | 1942.43 | 1942.43 | sum
| Накладные расходы |  | 1695.11 | 1695.11 | 1695.11 | 1695.11
| Сметная прибыль |  | 865.59 | 865.59 | 865.59 | 865.59
| Всего с НР и СП |  | 4503.13 | 4503.13 | 4503.13 | 4503.13
201. | С204-0024 Горячекатаная арматурная сталь периодического профиля класса А-III, диаметром 16-18 мм, т |  | 0.0774 | 0.0774 | 0.0774 | 0.0774
|  |  | 1999.52 | 1999.52 | 1999.52 | 1999.52 | sum
Накладные расходы
Сметная прибыль
| Всего с НР и СП |  | 1999.52 | 1999.52 | 1999.52 | 1999.52
202. | С113-0273 Клей эпоксидный, т |  | 0.000851 | 0.000851 | 0.000851 | 0.000851
|  |  | 191.02 | 191.02 | 191.02 | 191.02 | sum
Накладные расходы
Сметная прибыль
| Всего с НР и СП |  | 191.02 | 191.02 | 191.02 | 191.02
203. | Е30-01-024-01 Устройство монолитных ж.б. антисейсмических упоров, бетон B25 F200 W6 (Письмо Росстроя №6-541 от 07.07.2005г., Козп=1.15, Кэм=1.25, Кзпм=1,25), 100 м3 железобетона в деле |  | 0.0189 | 0.0189 | 0.0189 | 0.0189
|  |  | 13893.9 | 13893.9 | 13893.9 | 13893.9 | sum
| Накладные расходы |  | 2887.73 | 2887.73 | 2887.73 | 2887.73
| Сметная прибыль |  | 1658.91 | 1658.91 | 1658.91 | 1658.91
| Всего с НР и СП |  | 18440.54 | 18440.54 | 18440.54 | 18440.54
204. | С204-0021 Горячекатаная арматурная сталь периодического профиля класса А-III, диаметром 10 мм, т |  | 0.046 | 0.046 | 0.046 | 0.046
|  |  | 1212.2 | 1212.2 | 1212.2 | 1212.2 | sum
Накладные расходы
Сметная прибыль
| Всего с НР и СП |  | 1212.2 | 1212.2 | 1212.2 | 1212.2
205. | С204-0036 Надбавки к ценам заготовок за сборку и сварку каркасов и сеток плоских, диаметром 10 мм, т |  | 0.022 | 0.022 | 0.022 | 0.022
|  |  | 169.17 | 169.17 | 169.17 | 169.17 | sum
Накладные расходы
Сметная прибыль
| Всего с НР и СП |  | 169.17 | 169.17 | 169.17 | 169.17
206. | Е06-01-067-01 Обработка поверхности пескоструйным аппаратом (Письмо Росстроя №6-541 от 07.07.2005г., Козп=1.15, Кэм=1.25, Кзпм=1,25), 100 м2 поверхности |  | 0.569 | 0.569 | 0.569 | 0.569
|  |  | 20360.78 | 20360.78 | 20360.78 | 20360.78 | sum
| Накладные расходы |  | 8446.01 | 8446.01 | 8446.01 | 8446.01
| Сметная прибыль |  | 4175.56 | 4175.56 | 4175.56 | 4175.56
| Всего с НР и СП |  | 32982.35 | 32982.35 | 32982.35 | 32982.35
207. | Е13-06-004-01 Обеспыливание поверхности (Письмо Росстроя №6-541 от 07.07.2005г., Козп=1.15, Кэм=1.25, Кзпм=1,25), 1 м2 обеспыливаемой поверхности |  | 56.9 | 56.9 | 56.9 | 56.9
|  |  | 1351.3 | 1351.3 | 1351.3 | 1351.3 | sum
| Накладные расходы |  | 943.51 | 943.51 | 943.51 | 943.51
| Сметная прибыль |  | 588.16 | 588.16 | 588.16 | 588.16
| Всего с НР и СП |  | 2882.97 | 2882.97 | 2882.97 | 2882.97
208. | Е06-01-001-01 Устройство слива на поверхности опоры, бетон B25 F200 W6 (Письмо Росстроя №6-541 от 07.07.2005г., Козп=1.15, Кэм=1.25, Кзпм=1,25), 100 м3 бетона, бутобетона и железобетона в деле |  | 0.002 | 0.002 | 0.002 | 0.002
|  |  | 1077.31 | 1077.31 | 1077.31 | 1077.31 | sum
| Накладные расходы |  | 63.79 | 63.79 | 63.79 | 63.79
| Сметная прибыль |  | 31.53 | 31.53 | 31.53 | 31.53
| Всего с НР и СП |  | 1172.63 | 1172.63 | 1172.63 | 1172.63
209. | Е30-02-002-01 Установка опорных частей пролетных строений мостов из полимерных материалов, резины и фторопласта (Письмо Росстроя №6-541 от 07.07.2005г., Козп=1.15, Кэм=1.25, Кзпм=1,25), 1 опорная часть |  | 5 | 5 | 5 | 5
|  |  | 1295.56 | 1295.56 | 1295.56 | 1295.56 | sum
| Накладные расходы |  | 727.56 | 727.56 | 727.56 | 727.56
| Сметная прибыль |  | 417.96 | 417.96 | 417.96 | 417.96
| Всего с НР и СП |  | 2441.08 | 2441.08 | 2441.08 | 2441.08
210. | С201-0991 Части опорные резинометаллические для мостов, марка РОЧ Н 30х40х7,8 см, шт. |  | 5 | 5 | 5 | 5
|  |  | 26026.85 | 26026.85 | 26026.85 | 26026.85 | sum
Накладные расходы
Сметная прибыль
| Всего с НР и СП |  | 26026.85 | 26026.85 | 26026.85 | 26026.85
211. | Е46-08-003-01 Приготовление однокомпонентного состава Вайтмикс RT5 (или эквивалент) вручную, 1 м3 готового состава |  | 0.285 | 0.285 | 0.285 | 0.285
|  |  | 428.55 | 428.55 | 428.55 | 428.55 | sum
| Накладные расходы |  | 402.84 | 402.84 | 402.84 | 402.84
| Сметная прибыль |  | 205.7 | 205.7 | 205.7 | 205.7
| Всего с НР и СП |  | 1037.09 | 1037.09 | 1037.09 | 1037.09
212. | Е46-08-005-01 Выравнивание поверхности бетонных и железобетонных конструкций составами в один слой, толщина слоя 2 мм вертикальной, 100 м2 поверхности |  | 0.569 | 0.569 | 0.569 | 0.569
|  |  | 5783.01 | 5783.01 | 5783.01 | 5783.01 | sum
| Накладные расходы |  | 5256.09 | 5256.09 | 5256.09 | 5256.09
| Сметная прибыль |  | 2683.96 | 2683.96 | 2683.96 | 2683.96
| Всего с НР и СП |  | 13723.06 | 13723.06 | 13723.06 | 13723.06
213. | С999-9999-2 Смесь сухая ремонтная Вайтмикс RT5, кг |  | 204.84 | 204.84 | 204.84 | 204.84
|  |  | 10069.93 | 10069.93 | 10069.93 | 10069.93 | sum
Накладные расходы
Сметная прибыль
| Всего с НР и СП |  | 10069.93 | 10069.93 | 10069.93 | 10069.93
214. | С411-0001 Вода, м3 |  | 0.040968 | 0.040968 | 0.040968 | 0.040968
|  |  | 0.96 | 0.96 | 0.96 | 0.96 | sum
Накладные расходы
Сметная прибыль
| Всего с НР и СП |  | 0.96 | 0.96 | 0.96 | 0.96
215. | Е46-08-005-03 На каждый 1 мм изменения толщины слоя добавлять к норме 46-08-005-01 до 5 мм: К=3, 100 м2 поверхности |  | 0.569 | 0.569 | 0.569 | 0.569
|  |  | 1555.97 | 1555.97 | 1555.97 | 1555.97 | sum
| Накладные расходы |  | 1327.66 | 1327.66 | 1327.66 | 1327.66
| Сметная прибыль |  | 677.95 | 677.95 | 677.95 | 677.95
| Всего с НР и СП |  | 3561.58 | 3561.58 | 3561.58 | 3561.58
216. | С999-9999-2 Смесь сухая ремонтная Вайтмикс RT5, кг |  | 307.26 | 307.26 | 307.26 | 307.26
|  |  | 15104.9 | 15104.9 | 15104.9 | 15104.9 | sum
Накладные расходы
Сметная прибыль
| Всего с НР и СП |  | 15104.9 | 15104.9 | 15104.9 | 15104.9
217. | С411-0001 Вода, м3 |  | 0.061452 | 0.061452 | 0.061452 | 0.061452
|  |  | 1.44 | 1.44 | 1.44 | 1.44 | sum
Накладные расходы
Сметная прибыль
| Всего с НР и СП |  | 1.44 | 1.44 | 1.44 | 1.44
218. | Е13-03-003-05 Окраска ж.б. поверхностей опоры краской (Письмо Росстроя №6-541 от 07.07.2005г., Козп=1.15, Кэм=1.25, Кзпм=1,25), 100 м2 окрашиваемой поверхности |  | 0.569 | 0.569 | 0.569 | 0.569
|  |  | 2204.07 | 2204.07 | 2204.07 | 2204.07 | sum
| Накладные расходы |  | 322.84 | 322.84 | 322.84 | 322.84
| Сметная прибыль |  | 201.25 | 201.25 | 201.25 | 201.25
| Всего с НР и СП |  | 2728.16 | 2728.16 | 2728.16 | 2728.16
ИТОГО ПО РАЗДЕЛУ 6:
| Всего работ и затрат, включаемых в стоимость работ |  |  | 142 481,00 | 142 481,00 | 142 481,00
| Итого к оплате |  |  | 142 481,00 | 142 481,00 | 142 481,00
| HДС |  |  | 25 646,58 | 25 646,58 | 25 646,58
| Всего к оплате с учетом HДС |  |  | 168 127,58 | 168 127,58 | 168 127,58
ИТОГО ПО СМЕТЕ:
| Всего работ и затрат, включаемых в стоимость работ |  |  | 1 812 244,00 | 1 812 244,00 | 1 812 244,00
| Итого к оплате |  |  | 1 812 244,00 | 1 812 244,00 | 1 812 244,00
| HДС |  |  | 326 203,92 | 326 203,92 | 326 203,92
| Всего к оплате с учетом HДС |  |  | 2 138 447,92 | 2 138 447,92 | 2 138 447,92
N = < 323 * 1 * 03-01-03 >
Сопряжение моста с насыпями подходов
Работы ведутся на одной половине проезжей части при систематическом движении транспорта на другой.
Раздел 1. Конструкция сопряжения моста с насыпью у опоры №1
1. | Е46-08-012-05 Установка анкеров в отверстия глубиной 100 мм, диаметр анкера 22 мм, 100 шт. |  | 0.2 | 0.2 | 0.2 | 0.2
|  |  | 8260.27 | 8260.27 | 8260.27 | 8260.27 | sum
| Накладные расходы |  | 561.52 | 561.52 | 561.52 | 561.52
| Сметная прибыль |  | 286.73 | 286.73 | 286.73 | 286.73
| Всего с НР и СП |  | 9108.52 | 9108.52 | 9108.52 | 9108.52
2. | Е46-08-012-10 На каждые 10 мм изменения глубины отверстия добавлять к норме 46-08-012-05 до 400 мм: К=30, 100 шт. |  | 0.2 | 0.2 | 0.2 | 0.2
|  |  | 1752.94 | 1752.94 | 1752.94 | 1752.94 | sum
| Накладные расходы |  | 1531.41 | 1531.41 | 1531.41 | 1531.41
| Сметная прибыль |  | 782 | 782 | 782 | 782
| Всего с НР и СП |  | 4066.35 | 4066.35 | 4066.35 | 4066.35
3. | С204-0025 Горячекатаная арматурная сталь периодического профиля класса А-III, диаметром 20-22 мм, т |  | 0.0536 | 0.0536 | 0.0536 | 0.0536
|  |  | 1384.68 | 1384.68 | 1384.68 | 1384.68 | sum
Накладные расходы
Сметная прибыль
| Всего с НР и СП |  | 1384.68 | 1384.68 | 1384.68 | 1384.68
4. | С113-0273 Клей эпоксидный, т |  | 0.00162 | 0.00162 | 0.00162 | 0.00162
|  |  | 363.63 | 363.63 | 363.63 | 363.63 | sum
Накладные расходы
Сметная прибыль
| Всего с НР и СП |  | 363.63 | 363.63 | 363.63 | 363.63
5. | Е30-01-001-01 Устройство щебеночной поготовки под плиты ПМ-1 (Письмо Росстроя №6-541 от 07.07.2005г., Козп=1.15, Кэм=1.25, Кзпм=1,25) Прил.30.3 п.3.3 Кзтр=1,2 Кэм=1,2, 100 м3 подушки |  | 0.00312 | 0.00312 | 0.00312 | 0.00312
|  |  | 502.86 | 502.86 | 502.86 | 502.86 | sum
| Накладные расходы |  | 161.78 | 161.78 | 161.78 | 161.78
| Сметная прибыль |  | 92.94 | 92.94 | 92.94 | 92.94
| Всего с НР и СП |  | 757.58 | 757.58 | 757.58 | 757.58
6. | Е30-01-010-01 Бетонирование монолитных ж.б. плит сопряжения ПМ-1, бетон В30 F200 W6 (Письмо Росстроя №6-541 от 07.07.2005г., Козп=1.15, Кэм=1.25, Кзпм=1,25) Прил.30.3 п.3.3 Кзтр=1,2 Кэм=1,2, 100 м3 бетона в деле |  | 0.0126 | 0.0126 | 0.0126 | 0.0126
|  |  | 8504.26 | 8504.26 | 8504.26 | 8504.26 | sum
| Накладные расходы |  | 1330.4 | 1330.4 | 1330.4 | 1330.4
| Сметная прибыль |  | 764.27 | 764.27 | 764.27 | 764.27
| Всего с НР и СП |  | 10598.93 | 10598.93 | 10598.93 | 10598.93
7. | Е30-01-011-01 Установка арматуры (Письмо Росстроя №6-541 от 07.07.2005г., Козп=1.15, Кэм=1.25, Кзпм=1,25) Прил.30.3 п.3.3 Кзтр=1,2 Кэм=1,2, 1 т арматуры |  | 0.14 | 0.14 | 0.14 | 0.14
|  |  | 1853.49 | 1853.49 | 1853.49 | 1853.49 | sum
| Накладные расходы |  | 1723.42 | 1723.42 | 1723.42 | 1723.42
| Сметная прибыль |  | 990.05 | 990.05 | 990.05 | 990.05
| Всего с НР и СП |  | 4566.96 | 4566.96 | 4566.96 | 4566.96
8. | С204-0002 Горячекатаная арматурная сталь гладкая класса А-I, диаметром 8 мм, т |  | 0.014 | 0.014 | 0.014 | 0.014
|  |  | 417.64 | 417.64 | 417.64 | 417.64 | sum
Накладные расходы
Сметная прибыль
| Всего с НР и СП |  | 417.64 | 417.64 | 417.64 | 417.64
9. | С204-0024 Горячекатаная арматурная сталь периодического профиля класса А-III, диаметром 16-18 мм, т |  | 0.126 | 0.126 | 0.126 | 0.126
|  |  | 3255.04 | 3255.04 | 3255.04 | 3255.04 | sum
Накладные расходы
Сметная прибыль
| Всего с НР и СП |  | 3255.04 | 3255.04 | 3255.04 | 3255.04
10. | Е30-01-010-01 Бетонирование монолитных ж.б. плит сопряжения ПМ-2, бетон В30 F200 W6 (Письмо Росстроя №6-541 от 07.07.2005г., Козп=1.15, Кэм=1.25, Кзпм=1,25) Прил.30.3 п.3.3 Кзтр=1,2 Кэм=1,2, 100 м3 бетона в деле |  | 0.0292 | 0.0292 | 0.0292 | 0.0292
|  |  | 19708.28 | 19708.28 | 19708.28 | 19708.28 | sum
| Накладные расходы |  | 3083.14 | 3083.14 | 3083.14 | 3083.14
| Сметная прибыль |  | 1771.17 | 1771.17 | 1771.17 | 1771.17
| Всего с НР и СП |  | 24562.59 | 24562.59 | 24562.59 | 24562.59
11. | Е30-01-011-01 Установка арматуры (Письмо Росстроя №6-541 от 07.07.2005г., Козп=1.15, Кэм=1.25, Кзпм=1,25) Прил.30.3 п.3.3 Кзтр=1,2 Кэм=1,2, 1 т арматуры |  | 0.129 | 0.129 | 0.129 | 0.129
|  |  | 1707.86 | 1707.86 | 1707.86 | 1707.86 | sum
| Накладные расходы |  | 1588.01 | 1588.01 | 1588.01 | 1588.01
| Сметная прибыль |  | 912.26 | 912.26 | 912.26 | 912.26
| Всего с НР и СП |  | 4208.13 | 4208.13 | 4208.13 | 4208.13
12. | С204-0002 Горячекатаная арматурная сталь гладкая класса А-I, диаметром 8 мм, т |  | 0.045 | 0.045 | 0.045 | 0.045
|  |  | 1342.42 | 1342.42 | 1342.42 | 1342.42 | sum
Накладные расходы
Сметная прибыль
| Всего с НР и СП |  | 1342.42 | 1342.42 | 1342.42 | 1342.42
13. | С204-0024 Горячекатаная арматурная сталь периодического профиля класса А-III, диаметром 16-18 мм, т |  | 0.084 | 0.084 | 0.084 | 0.084
|  |  | 2170.02 | 2170.02 | 2170.02 | 2170.02 | sum
Накладные расходы
Сметная прибыль
| Всего с НР и СП |  | 2170.02 | 2170.02 | 2170.02 | 2170.02
14. | Е30-08-018-01 Монтаж ж.б. тротуарных блоков (Письмо Росстроя №6-541 от 07.07.2005г., Козп=1.15, Кэм=1.25, Кзпм=1,25) Прил.30.3 п.3.3 Кзтр=1,2 Кэм=1,2, 100 м3 сборных конструкций |  | 0.0228 | 0.0228 | 0.0228 | 0.0228
|  |  | 59293.86 | 59293.86 | 59293.86 | 59293.86 | sum
| Накладные расходы |  | 5442.92 | 5442.92 | 5442.92 | 5442.92
| Сметная прибыль |  | 3126.78 | 3126.78 | 3126.78 | 3126.78
| Всего с НР и СП |  | 67863.56 | 67863.56 | 67863.56 | 67863.56
15. | Е30-08-018-01 Монтаж ж.б. блоков парапета (Письмо Росстроя №6-541 от 07.07.2005г., Козп=1.15, Кэм=1.25, Кзпм=1,25) Прил.30.3 п.3.3 Кзтр=1,2 Кэм=1,2, 100 м3 сборных конструкций |  | 0.0162 | 0.0162 | 0.0162 | 0.0162
|  |  | 41533.31 | 41533.31 | 41533.31 | 41533.31 | sum
| Накладные расходы |  | 3867.34 | 3867.34 | 3867.34 | 3867.34
| Сметная прибыль |  | 2221.66 | 2221.66 | 2221.66 | 2221.66
| Всего с НР и СП |  | 47622.31 | 47622.31 | 47622.31 | 47622.31
16. | Е30-01-010-01 Бетонирование монолитных ж.б. участков заделки тротуарного и парапетных блоков в проезжую часть, бетон В25 F200 W8 (Письмо Росстроя №6-541 от 07.07.2005г., Козп=1.15, Кэм=1.25, Кзпм=1,25) Прил.30.3 п.3.3 Кзтр=1,2 Кэм=1,2, 100 м3 бетона в деле |  | 0.0065 | 0.0065 | 0.0065 | 0.0065
|  |  | 4085.43 | 4085.43 | 4085.43 | 4085.43 | sum
| Накладные расходы |  | 686.31 | 686.31 | 686.31 | 686.31
| Сметная прибыль |  | 394.26 | 394.26 | 394.26 | 394.26
| Всего с НР и СП |  | 5166 | 5166 | 5166 | 5166
17. | Е30-01-011-01 Установка арматурных сеток (Письмо Росстроя №6-541 от 07.07.2005г., Козп=1.15, Кэм=1.25, Кзпм=1,25) Прил.30.3 п.3.3 Кзтр=1,2 Кэм=1,2, 1 т арматуры |  | 0.215 | 0.215 | 0.215 | 0.215
|  |  | 9820.86 | 9820.86 | 9820.86 | 9820.86 | sum
| Накладные расходы |  | 2646.68 | 2646.68 | 2646.68 | 2646.68
| Сметная прибыль |  | 1520.43 | 1520.43 | 1520.43 | 1520.43
| Всего с НР и СП |  | 13987.97 | 13987.97 | 13987.97 | 13987.97
18. | Е30-01-010-01 Бетонирование монолитного бетонного упора парапетного блока, бетон В30 F200 W8 (Письмо Росстроя №6-541 от 07.07.2005г., Козп=1.15, Кэм=1.25, Кзпм=1,25) Прил.30.3 п.3.3 Кзтр=1,2 Кэм=1,2, 100 м3 бетона в деле |  | 0.0018 | 0.0018 | 0.0018 | 0.0018
|  |  | 1233.41 | 1233.41 | 1233.41 | 1233.41 | sum
| Накладные расходы |  | 190.06 | 190.06 | 190.06 | 190.06
| Сметная прибыль |  | 109.18 | 109.18 | 109.18 | 109.18
| Всего с НР и СП |  | 1532.65 | 1532.65 | 1532.65 | 1532.65
19. | Е30-08-001-01 Монтаж существующих блоков перильного ограждения с окраской (без стоимости конструкций) (Письмо Росстроя №6-541 от 07.07.2005г., Козп=1.15, Кэм=1.25, Кзпм=1,25) Прил.30.3 п.3.3 Кзтр=1,2 Кэм=1,2, 1 т перил |  | 0.286 | 0.286 | 0.286 | 0.286
|  |  | 6419.34 | 6419.34 | 6419.34 | 6419.34 | sum
| Накладные расходы |  | 5108.44 | 5108.44 | 5108.44 | 5108.44
| Сметная прибыль |  | 2934.64 | 2934.64 | 2934.64 | 2934.64
| Всего с НР и СП |  | 14462.42 | 14462.42 | 14462.42 | 14462.42
20. | Е13-06-002-02 Очистка кварцевым песком существующего перильного ограждения (Письмо Росстроя №6-541 от 07.07.2005г., Козп=1.15, Кэм=1.25, Кзпм=1,25), 1 м2 очищаемой поверхности |  | 23.4 | 23.4 | 23.4 | 23.4
|  |  | 16289.79 | 16289.79 | 16289.79 | 16289.79 | sum
| Накладные расходы |  | 4551.59 | 4551.59 | 4551.59 | 4551.59
| Сметная прибыль |  | 2837.36 | 2837.36 | 2837.36 | 2837.36
| Всего с НР и СП |  | 23678.74 | 23678.74 | 23678.74 | 23678.74
21. | Е13-06-004-01 Обеспыливание поверхности (Письмо Росстроя №6-541 от 07.07.2005г., Козп=1.15, Кэм=1.25, Кзпм=1,25), 1 м2 обеспыливаемой поверхности |  | 23.4 | 23.4 | 23.4 | 23.4
|  |  | 555.72 | 555.72 | 555.72 | 555.72 | sum
| Накладные расходы |  | 388.02 | 388.02 | 388.02 | 388.02
| Сметная прибыль |  | 241.88 | 241.88 | 241.88 | 241.88
| Всего с НР и СП |  | 1185.62 | 1185.62 | 1185.62 | 1185.62
22. | Е13-03-002-04 Огрунтовка существующего перильного ограждения за один раз грунтовкой (Письмо Росстроя №6-541 от 07.07.2005г., Козп=1.15, Кэм=1.25, Кзпм=1,25) Прил.13.2 п.3.13 Кзтр=1,1; Кэм=1,1; Кмр=1,1, 100 м2 окрашиваемой поверхности |  | 0.234 | 0.234 | 0.234 | 0.234
|  |  | 611.83 | 611.83 | 611.83 | 611.83 | sum
| Накладные расходы |  | 281.83 | 281.83 | 281.83 | 281.83
| Сметная прибыль |  | 175.68 | 175.68 | 175.68 | 175.68
| Всего с НР и СП |  | 1069.34 | 1069.34 | 1069.34 | 1069.34
23. | Е13-03-003-05 Окраска ж.б. поверхностей тротуарных блоков краской (Письмо Росстроя №6-541 от 07.07.2005г., Козп=1.15, Кэм=1.25, Кзпм=1,25), 100 м2 окрашиваемой поверхности |  | 0.114 | 0.114 | 0.114 | 0.114
|  |  | 441.59 | 441.59 | 441.59 | 441.59 | sum
| Накладные расходы |  | 64.68 | 64.68 | 64.68 | 64.68
| Сметная прибыль |  | 40.32 | 40.32 | 40.32 | 40.32
| Всего с НР и СП |  | 546.59 | 546.59 | 546.59 | 546.59
24. | Е06-01-001-01 Бетонирование выравнивающего слоя на переходных плитах, бетон В25 F200 W8 (Письмо Росстроя №6-541 от 07.07.2005г., Козп=1.15, Кэм=1.25, Кзпм=1,25), 100 м3 бетона, бутобетона и железобетона в деле |  | 0.0366 | 0.0366 | 0.0366 | 0.0366
|  |  | 18224.83 | 18224.83 | 18224.83 | 18224.83 | sum
| Накладные расходы |  | 1167.4 | 1167.4 | 1167.4 | 1167.4
| Сметная прибыль |  | 577.14 | 577.14 | 577.14 | 577.14
| Всего с НР и СП |  | 19969.37 | 19969.37 | 19969.37 | 19969.37
25. | Е11-01-004-09 Устройство гидроизоляции обмазочной на проезжей части сопряжения в один слой праймером (Письмо Росстроя №6-541 от 07.07.2005г., Козп=1.15, Кэм=1.25, Кзпм=1,25), 100 м2 изолируемой поверхности |  | 0.31 | 0.31 | 0.31 | 0.31
|  |  | 3095.75 | 3095.75 | 3095.75 | 3095.75 | sum
| Накладные расходы |  | 2416.2 | 2416.2 | 2416.2 | 2416.2
| Сметная прибыль |  | 1173.58 | 1173.58 | 1173.58 | 1173.58
| Всего с НР и СП |  | 6685.53 | 6685.53 | 6685.53 | 6685.53
26. | Е12-01-002-10 Устройство гидроизоляции на проезжей части сопряжения рулонным наплавляемым материалом Техноэластмост Б (или эквивалент) (Письмо Росстроя №6-541 от 07.07.2005г., Козп=1.15, Кэм=1.25, Кзпм=1,25), 100 м2 кровли |  | 0.31 | 0.31 | 0.31 | 0.31
|  |  | 8252.49 | 8252.49 | 8252.49 | 8252.49 | sum
| Накладные расходы |  | 640.76 | 640.76 | 640.76 | 640.76
| Сметная прибыль |  | 276.41 | 276.41 | 276.41 | 276.41
| Всего с НР и СП |  | 9169.66 | 9169.66 | 9169.66 | 9169.66
27. | Е06-01-001-01 Устройство защитного слоя на сопряжении моста, бетон В30 F200 W8 (Письмо Росстроя №6-541 от 07.07.2005г., Козп=1.15, Кэм=1.25, Кзпм=1,25), 100 м3 бетона, бутобетона и железобетона в деле |  | 0.0096 | 0.0096 | 0.0096 | 0.0096
|  |  | 5324.61 | 5324.61 | 5324.61 | 5324.61 | sum
| Накладные расходы |  | 306.2 | 306.2 | 306.2 | 306.2
| Сметная прибыль |  | 151.38 | 151.38 | 151.38 | 151.38
| Всего с НР и СП |  | 5782.19 | 5782.19 | 5782.19 | 5782.19
28. | Е30-01-011-01 Установка арматурных сеток (Письмо Росстроя №6-541 от 07.07.2005г., Козп=1.15, Кэм=1.25, Кзпм=1,25) Прил.30.3 п.3.3 Кзтр=1,2 Кэм=1,2, 1 т арматуры |  | 0.071 | 0.071 | 0.071 | 0.071
|  |  | 939.99 | 939.99 | 939.99 | 939.99 | sum
| Накладные расходы |  | 874.02 | 874.02 | 874.02 | 874.02
| Сметная прибыль |  | 502.1 | 502.1 | 502.1 | 502.1
| Всего с НР и СП |  | 2316.11 | 2316.11 | 2316.11 | 2316.11
29. | С101-3891 Сетка сварная из арматурной проволоки диаметром 5,0 мм, без покрытия, 100х100 мм, м2 |  | 25.5 | 25.5 | 25.5 | 25.5
|  |  | 1843.65 | 1843.65 | 1843.65 | 1843.65 | sum
Накладные расходы
Сметная прибыль
| Всего с НР и СП |  | 1843.65 | 1843.65 | 1843.65 | 1843.65
30. | Е27-06-035-01 Подгрунтовочные работы путем розлива битумной эмульсии с применением автогудронатора на базе Volvo FEE 42R (Письмо Росстроя №6-541 от 07.07.2005г., Козп=1.15, Кэм=1.25, Кзпм=1,25) Прил.27.3 п. 3.1 Кзтр=1,2 Кэм=1,2, 1 т |  | 0.014 | 0.014 | 0.014 | 0.014
|  |  | 285.15 | 285.15 | 285.15 | 285.15 | sum
| Накладные расходы |  | 2.37 | 2.37 | 2.37 | 2.37
| Сметная прибыль |  | 1.27 | 1.27 | 1.27 | 1.27
| Всего с НР и СП |  | 288.79 | 288.79 | 288.79 | 288.79
31. | Е27-06-020-01 Устройство нижнего слоя покрытия на сопряжении моста толщиной 4 см из горячих асфальтобетонных смесей плотных мелкозернистых типа АБВ, плотность каменных материалов 2,5-2,9 т/м3 (Письмо Росстроя №6-541 от 07.07.2005г., Козп=1.15,Кэм=1.25, Кзпм=1,25) Прил.27.3 п. 3.1 Кзтр=1,2 Кэм=1,2, 1000 м2 покрытия |  | 0.0175 | 0.0175 | 0.0175 | 0.0175
|  |  | 6272.08 | 6272.08 | 6272.08 | 6272.08 | sum
| Накладные расходы |  | 411.98 | 411.98 | 411.98 | 411.98
| Сметная прибыль |  | 221.31 | 221.31 | 221.31 | 221.31
| Всего с НР и СП |  | 6905.37 | 6905.37 | 6905.37 | 6905.37
32. | Е27-06-021-01 На каждые 0,5 см изменения толщины покрытия добавлять к норме 27-06-020-01 до 5 см: К=2 (Письмо Росстроя№6-541 от 07.07.2005г., Козп=1.15, Кэм=1.25, Кзпм=1,25) Прил.27.3 п. 3.1 Кзтр=1,2 Кэм=1,2, 1000 м2 покрытия |  | 0.0175 | 0.0175 | 0.0175 | 0.0175
|  |  | 1387.15 | 1387.15 | 1387.15 | 1387.15 | sum
| Накладные расходы |  | 1.1 | 1.1 | 1.1 | 1.1
| Сметная прибыль |  | 0.59 | 0.59 | 0.59 | 0.59
| Всего с НР и СП |  | 1388.84 | 1388.84 | 1388.84 | 1388.84
33. | Е27-06-035-01 Подгрунтовочные работы путем розлива битумной эмульсии с применением автогудронатора на базе Volvo FEE 42R (Письмо Росстроя №6-541 от 07.07.2005г., Козп=1.15, Кэм=1.25, Кзпм=1,25) Прил.27.3 п. 3.1 Кзтр=1,2 Кэм=1,2, 1 т |  | 0.008 | 0.008 | 0.008 | 0.008
|  |  | 162.94 | 162.94 | 162.94 | 162.94 | sum
| Накладные расходы |  | 1.36 | 1.36 | 1.36 | 1.36
| Сметная прибыль |  | 0.73 | 0.73 | 0.73 | 0.73
| Всего с НР и СП |  | 165.03 | 165.03 | 165.03 | 165.03
34. | Е27-06-020-01 Устройство верхнего слоя покрытия на проезжей части моста толщиной 4 см из щебеночно-мастичного асфальтобетона ЩМА-15 Duroflex (или эквивалент), плотность каменных материалов 2,5-2,9 т/м3 (Письмо Росстроя №6-541 от 07.07.2005г., Козп=1.15, Кэм=1.25, Кзпм=1,25) Прил.27.3 п. 3.1 Кзтр=1,2 Кэм=1,2, 1000 м2 покрытия |  | 0.021 | 0.021 | 0.021 | 0.021
|  |  | 10547.18 | 10547.18 | 10547.18 | 10547.18 | sum
| Накладные расходы |  | 494.39 | 494.39 | 494.39 | 494.39
| Сметная прибыль |  | 265.58 | 265.58 | 265.58 | 265.58
| Всего с НР и СП |  | 11307.15 | 11307.15 | 11307.15 | 11307.15
35. | Е11-01-004-09 Устройство гидроизоляции обмазочной на служебных проходах на сопряжении в один слой праймером (Письмо Росстроя №6-541 от 07.07.2005г., Козп=1.15, Кэм=1.25, Кзпм=1,25), 100 м2 изолируемой поверхности |  | 0.067 | 0.067 | 0.067 | 0.067
|  |  | 669.08 | 669.08 | 669.08 | 669.08 | sum
| Накладные расходы |  | 522.21 | 522.21 | 522.21 | 522.21
| Сметная прибыль |  | 253.64 | 253.64 | 253.64 | 253.64
| Всего с НР и СП |  | 1444.93 | 1444.93 | 1444.93 | 1444.93
36. | Е12-01-002-10 Устройство гидроизоляции на служебных проходах на сопряжении рулонным наплавляемым материалом Техноэластмост С (или эквивалент) (Письмо Росстроя №6-541 от 07.07.2005г., Козп=1.15, Кэм=1.25, Кзпм=1,25), 100 м2 кровли |  | 0.067 | 0.067 | 0.067 | 0.067
|  |  | 1746.37 | 1746.37 | 1746.37 | 1746.37 | sum
| Накладные расходы |  | 138.49 | 138.49 | 138.49 | 138.49
| Сметная прибыль |  | 59.74 | 59.74 | 59.74 | 59.74
| Всего с НР и СП |  | 1944.6 | 1944.6 | 1944.6 | 1944.6
37. | Е27-07-001-04 Устройство покрытия служебных проходов моста из песчаной асфальтобетонной смеси тип В толщиной 4,8 см (Письмо Росстроя №6-541 от 07.07.2005г., Козп=1.15, Кэм=1.25, Кзпм=1,25), 100 м2 покрытия |  | 0.067 | 0.067 | 0.067 | 0.067
|  |  | 2797.25 | 2797.25 | 2797.25 | 2797.25 | sum
| Накладные расходы |  | 199.77 | 199.77 | 199.77 | 199.77
| Сметная прибыль |  | 107.32 | 107.32 | 107.32 | 107.32
| Всего с НР и СП |  | 3104.34 | 3104.34 | 3104.34 | 3104.34
ИТОГО ПО РАЗДЕЛУ 1:
| Всего работ и затрат, включаемых в стоимость работ |  |  | 316 234,00 | 316 234,00 | 316 234,00
| Итого к оплате |  |  | 316 234,00 | 316 234,00 | 316 234,00
| HДС |  |  | 56 922,12 | 56 922,12 | 56 922,12
| Всего к оплате с учетом HДС |  |  | 373 156,12 | 373 156,12 | 373 156,12
Раздел 2. Конструкция сопряжения моста с насыпью у опоры №6
38. | Е46-08-012-05 Установка анкеров в отверстия глубиной 100 мм, диаметр анкера 22 мм, 100 шт. |  | 0.08 | 0.08 | 0.08 | 0.08
|  |  | 3304.11 | 3304.11 | 3304.11 | 3304.11 | sum
| Накладные расходы |  | 224.6 | 224.6 | 224.6 | 224.6
| Сметная прибыль |  | 114.69 | 114.69 | 114.69 | 114.69
| Всего с НР и СП |  | 3643.4 | 3643.4 | 3643.4 | 3643.4
39. | Е46-08-012-10 На каждые 10 мм изменения глубины отверстия добавлять к норме 46-08-012-05 до 400 мм: К=30, 100 шт. |  | 0.08 | 0.08 | 0.08 | 0.08
|  |  | 701.17 | 701.17 | 701.17 | 701.17 | sum
| Накладные расходы |  | 612.56 | 612.56 | 612.56 | 612.56
| Сметная прибыль |  | 312.8 | 312.8 | 312.8 | 312.8
| Всего с НР и СП |  | 1626.53 | 1626.53 | 1626.53 | 1626.53
40. | С204-0025 Горячекатаная арматурная сталь периодического профиля класса А-III, диаметром 20-22 мм, т |  | 0.02144 | 0.02144 | 0.02144 | 0.02144
|  |  | 553.87 | 553.87 | 553.87 | 553.87 | sum
Накладные расходы
Сметная прибыль
| Всего с НР и СП |  | 553.87 | 553.87 | 553.87 | 553.87
41. | С113-0273 Клей эпоксидный, т |  | 0.00065 | 0.00065 | 0.00065 | 0.00065
|  |  | 145.9 | 145.9 | 145.9 | 145.9 | sum
Накладные расходы
Сметная прибыль
| Всего с НР и СП |  | 145.9 | 145.9 | 145.9 | 145.9
42. | Е30-01-001-01 Устройство щебеночной поготовки под плиты ПМ-3 (Письмо Росстроя №6-541 от 07.07.2005г., Козп=1.15, Кэм=1.25, Кзпм=1,25) Прил.30.3 п.3.3 Кзтр=1,2 Кэм=1,2, 100 м3 подушки |  | 0.00104 | 0.00104 | 0.00104 | 0.00104
|  |  | 167.62 | 167.62 | 167.62 | 167.62 | sum
| Накладные расходы |  | 53.93 | 53.93 | 53.93 | 53.93
| Сметная прибыль |  | 30.98 | 30.98 | 30.98 | 30.98
| Всего с НР и СП |  | 252.53 | 252.53 | 252.53 | 252.53
43. | Е30-01-010-01 Бетонирование монолитных ж.б. плит сопряжения ПМ-3, бетон В30 F200 W6 (Письмо Росстроя №6-541 от 07.07.2005г., Козп=1.15, Кэм=1.25, Кзпм=1,25) Прил.30.3 п.3.3 Кзтр=1,2 Кэм=1,2, 100 м3 бетона в деле |  | 0.0042 | 0.0042 | 0.0042 | 0.0042
|  |  | 2834.75 | 2834.75 | 2834.75 | 2834.75 | sum
| Накладные расходы |  | 443.46 | 443.46 | 443.46 | 443.46
| Сметная прибыль |  | 254.76 | 254.76 | 254.76 | 254.76
| Всего с НР и СП |  | 3532.97 | 3532.97 | 3532.97 | 3532.97
44. | Е30-01-011-01 Установка арматуры (Письмо Росстроя №6-541 от 07.07.2005г., Козп=1.15, Кэм=1.25, Кзпм=1,25) Прил.30.3 п.3.3 Кзтр=1,2 Кэм=1,2, 1 т арматуры |  | 0.036 | 0.036 | 0.036 | 0.036
|  |  | 476.61 | 476.61 | 476.61 | 476.61 | sum
| Накладные расходы |  | 443.16 | 443.16 | 443.16 | 443.16
| Сметная прибыль |  | 254.58 | 254.58 | 254.58 | 254.58
| Всего с НР и СП |  | 1174.35 | 1174.35 | 1174.35 | 1174.35
45. | С204-0002 Горячекатаная арматурная сталь гладкая класса А-I, диаметром 8 мм, т |  | 0.006 | 0.006 | 0.006 | 0.006
|  |  | 178.99 | 178.99 | 178.99 | 178.99 | sum
Накладные расходы
Сметная прибыль
| Всего с НР и СП |  | 178.99 | 178.99 | 178.99 | 178.99
46. | С204-0024 Горячекатаная арматурная сталь периодического профиля класса А-III, диаметром 16-18 мм, т |  | 0.03 | 0.03 | 0.03 | 0.03
|  |  | 775.01 | 775.01 | 775.01 | 775.01 | sum
Накладные расходы
Сметная прибыль
| Всего с НР и СП |  | 775.01 | 775.01 | 775.01 | 775.01
47. | Е30-01-010-01 Бетонирование монолитных ж.б. плит сопряжения ПМ-4, бетон В30 F200 W6 (Письмо Росстроя №6-541 от 07.07.2005г., Козп=1.15, Кэм=1.25, Кзпм=1,25) Прил.30.3 п.3.3 Кзтр=1,2 Кэм=1,2, 100 м3 бетона в деле |  | 0.0074 | 0.0074 | 0.0074 | 0.0074
|  |  | 4994.56 | 4994.56 | 4994.56 | 4994.56 | sum
| Накладные расходы |  | 781.35 | 781.35 | 781.35 | 781.35
| Сметная прибыль |  | 448.86 | 448.86 | 448.86 | 448.86
| Всего с НР и СП |  | 6224.77 | 6224.77 | 6224.77 | 6224.77
48. | Е30-01-011-01 Установка арматуры (Письмо Росстроя №6-541 от 07.07.2005г., Козп=1.15, Кэм=1.25, Кзпм=1,25) Прил.30.3 п.3.3 Кзтр=1,2 Кэм=1,2, 1 т арматуры |  | 0.041 | 0.041 | 0.041 | 0.041
|  |  | 542.81 | 542.81 | 542.81 | 542.81 | sum
| Накладные расходы |  | 504.71 | 504.71 | 504.71 | 504.71
| Сметная прибыль |  | 289.94 | 289.94 | 289.94 | 289.94
| Всего с НР и СП |  | 1337.46 | 1337.46 | 1337.46 | 1337.46
49. | С204-0002 Горячекатаная арматурная сталь гладкая класса А-I, диаметром 8 мм, т |  | 0.015 | 0.015 | 0.015 | 0.015
|  |  | 447.47 | 447.47 | 447.47 | 447.47 | sum
Накладные расходы
Сметная прибыль
| Всего с НР и СП |  | 447.47 | 447.47 | 447.47 | 447.47
50. | С204-0024 Горячекатаная арматурная сталь периодического профиля класса А-III, диаметром 16-18 мм, т |  | 0.026 | 0.026 | 0.026 | 0.026
|  |  | 671.67 | 671.67 | 671.67 | 671.67 | sum
Накладные расходы
Сметная прибыль
| Всего с НР и СП |  | 671.67 | 671.67 | 671.67 | 671.67
51. | Е30-08-018-01 Монтаж ж.б. тротуарных блоков (Письмо Росстроя №6-541 от 07.07.2005г., Козп=1.15, Кэм=1.25, Кзпм=1,25) Прил.30.3 п.3.3 Кзтр=1,2 Кэм=1,2, 100 м3 сборных конструкций |  | 0.0228 | 0.0228 | 0.0228 | 0.0228
|  |  | 59293.86 | 59293.86 | 59293.86 | 59293.86 | sum
| Накладные расходы |  | 5442.92 | 5442.92 | 5442.92 | 5442.92
| Сметная прибыль |  | 3126.78 | 3126.78 | 3126.78 | 3126.78
| Всего с НР и СП |  | 67863.56 | 67863.56 | 67863.56 | 67863.56
52. | Е30-08-018-01 Монтаж ж.б. блоков парапета (Письмо Росстроя №6-541 от 07.07.2005г., Козп=1.15, Кэм=1.25, Кзпм=1,25) Прил.30.3 п.3.3 Кзтр=1,2 Кэм=1,2, 100 м3 сборных конструкций |  | 0.0054 | 0.0054 | 0.0054 | 0.0054
|  |  | 13844.44 | 13844.44 | 13844.44 | 13844.44 | sum
| Накладные расходы |  | 1289.12 | 1289.12 | 1289.12 | 1289.12
| Сметная прибыль |  | 740.56 | 740.56 | 740.56 | 740.56
| Всего с НР и СП |  | 15874.12 | 15874.12 | 15874.12 | 15874.12
53. | Е30-01-010-01 Бетонирование монолитных ж.б. участков заделки тротуарного и парапетных блоков в проезжую часть, бетон В25 F200 W8 (Письмо Росстроя №6-541 от 07.07.2005г., Козп=1.15, Кэм=1.25, Кзпм=1,25) Прил.30.3 п.3.3 Кзтр=1,2 Кэм=1,2, 100 м3 бетона в деле |  | 0.0043 | 0.0043 | 0.0043 | 0.0043
|  |  | 2702.67 | 2702.67 | 2702.67 | 2702.67 | sum
| Накладные расходы |  | 454.02 | 454.02 | 454.02 | 454.02
| Сметная прибыль |  | 260.82 | 260.82 | 260.82 | 260.82
| Всего с НР и СП |  | 3417.51 | 3417.51 | 3417.51 | 3417.51
54. | Е30-01-011-01 Установка арматурных сеток (Письмо Росстроя №6-541 от 07.07.2005г., Козп=1.15, Кэм=1.25, Кзпм=1,25) Прил.30.3 п.3.3 Кзтр=1,2 Кэм=1,2, 1 т арматуры |  | 0.143 | 0.143 | 0.143 | 0.143
|  |  | 6532.01 | 6532.01 | 6532.01 | 6532.01 | sum
| Накладные расходы |  | 1760.35 | 1760.35 | 1760.35 | 1760.35
| Сметная прибыль |  | 1011.26 | 1011.26 | 1011.26 | 1011.26
| Всего с НР и СП |  | 9303.62 | 9303.62 | 9303.62 | 9303.62
55. | Е30-01-010-01 Бетонирование монолитного бетонного упора парапетного блока, бетон В30 F200 W8 (Письмо Росстроя №6-541 от 07.07.2005г., Козп=1.15, Кэм=1.25, Кзпм=1,25) Прил.30.3 п.3.3 Кзтр=1,2 Кэм=1,2, 100 м3 бетона в деле |  | 0.0006 | 0.0006 | 0.0006 | 0.0006
|  |  | 411.14 | 411.14 | 411.14 | 411.14 | sum
| Накладные расходы |  | 63.35 | 63.35 | 63.35 | 63.35
| Сметная прибыль |  | 36.39 | 36.39 | 36.39 | 36.39
| Всего с НР и СП |  | 510.88 | 510.88 | 510.88 | 510.88
56. | Е30-08-001-01 Монтаж существующих блоков перильного ограждения с окраской (без стоимости конструкций) (Письмо Росстроя №6-541 от 07.07.2005г., Козп=1.15, Кэм=1.25, Кзпм=1,25) Прил.30.3 п.3.3 Кзтр=1,2 Кэм=1,2, 1 т перил |  | 0.286 | 0.286 | 0.286 | 0.286
|  |  | 6419.34 | 6419.34 | 6419.34 | 6419.34 | sum
| Накладные расходы |  | 5108.44 | 5108.44 | 5108.44 | 5108.44
| Сметная прибыль |  | 2934.64 | 2934.64 | 2934.64 | 2934.64
| Всего с НР и СП |  | 14462.42 | 14462.42 | 14462.42 | 14462.42
57. | Е13-06-002-02 Очистка кварцевым песком существующего перильного ограждения (Письмо Росстроя №6-541 от 07.07.2005г., Козп=1.15, Кэм=1.25, Кзпм=1,25), 1 м2 очищаемой поверхности |  | 23.4 | 23.4 | 23.4 | 23.4
|  |  | 16289.79 | 16289.79 | 16289.79 | 16289.79 | sum
| Накладные расходы |  | 4551.59 | 4551.59 | 4551.59 | 4551.59
| Сметная прибыль |  | 2837.36 | 2837.36 | 2837.36 | 2837.36
| Всего с НР и СП |  | 23678.74 | 23678.74 | 23678.74 | 23678.74
58. | Е13-06-004-01 Обеспыливание поверхности (Письмо Росстроя №6-541 от 07.07.2005г., Козп=1.15, Кэм=1.25, Кзпм=1,25), 1 м2 обеспыливаемой поверхности |  | 23.4 | 23.4 | 23.4 | 23.4
|  |  | 555.72 | 555.72 | 555.72 | 555.72 | sum
| Накладные расходы |  | 388.02 | 388.02 | 388.02 | 388.02
| Сметная прибыль |  | 241.88 | 241.88 | 241.88 | 241.88
| Всего с НР и СП |  | 1185.62 | 1185.62 | 1185.62 | 1185.62
59. | Е13-03-002-04 Огрунтовка существующего перильного ограждения за один раз грунтовкой (Письмо Росстроя №6-541 от 07.07.2005г., Козп=1.15, Кэм=1.25, Кзпм=1,25) Прил.13.2 п.3.13 Кзтр=1,1; Кэм=1,1; Кмр=1,1, 100 м2 окрашиваемой поверхности |  | 0.234 | 0.234 | 0.234 | 0.234
|  |  | 611.83 | 611.83 | 611.83 | 611.83 | sum
| Накладные расходы |  | 281.83 | 281.83 | 281.83 | 281.83
| Сметная прибыль |  | 175.68 | 175.68 | 175.68 | 175.68
| Всего с НР и СП |  | 1069.34 | 1069.34 | 1069.34 | 1069.34
60. | Е13-03-003-05 Окраска ж.б. поверхностей тротуарных блоков краской (Письмо Росстроя №6-541 от 07.07.2005г., Козп=1.15, Кэм=1.25, Кзпм=1,25), 100 м2 окрашиваемой поверхности |  | 0.114 | 0.114 | 0.114 | 0.114
|  |  | 441.59 | 441.59 | 441.59 | 441.59 | sum
| Накладные расходы |  | 64.68 | 64.68 | 64.68 | 64.68
| Сметная прибыль |  | 40.32 | 40.32 | 40.32 | 40.32
| Всего с НР и СП |  | 546.59 | 546.59 | 546.59 | 546.59
61. | Е06-01-001-01 Бетонирование выравнивающего слоя на переходных плитах, бетон В25 F200 W8 (Письмо Росстроя №6-541 от 07.07.2005г., Козп=1.15, Кэм=1.25, Кзпм=1,25), 100 м3 бетона, бутобетона и железобетона в деле |  | 0.0375 | 0.0375 | 0.0375 | 0.0375
|  |  | 18672.98 | 18672.98 | 18672.98 | 18672.98 | sum
| Накладные расходы |  | 1196.12 | 1196.12 | 1196.12 | 1196.12
| Сметная прибыль |  | 591.34 | 591.34 | 591.34 | 591.34
| Всего с НР и СП |  | 20460.44 | 20460.44 | 20460.44 | 20460.44
62. | Е11-01-004-09 Устройство гидроизоляции обмазочной на проезжей части сопряжения в один слой праймером (Письмо Росстроя №6-541 от 07.07.2005г., Козп=1.15, Кэм=1.25, Кзпм=1,25), 100 м2 изолируемой поверхности |  | 0.31 | 0.31 | 0.31 | 0.31
|  |  | 3095.75 | 3095.75 | 3095.75 | 3095.75 | sum
| Накладные расходы |  | 2416.2 | 2416.2 | 2416.2 | 2416.2
| Сметная прибыль |  | 1173.58 | 1173.58 | 1173.58 | 1173.58
| Всего с НР и СП |  | 6685.53 | 6685.53 | 6685.53 | 6685.53
63. | Е12-01-002-10 Устройство гидроизоляции на проезжей части сопряжения рулонным наплавляемым материалом Техноэластмост Б (или эквивалент) (Письмо Росстроя №6-541 от 07.07.2005г., Козп=1.15, Кэм=1.25, Кзпм=1,25), 100 м2 кровли |  | 0.31 | 0.31 | 0.31 | 0.31
|  |  | 8252.49 | 8252.49 | 8252.49 | 8252.49 | sum
| Накладные расходы |  | 640.76 | 640.76 | 640.76 | 640.76
| Сметная прибыль |  | 276.41 | 276.41 | 276.41 | 276.41
| Всего с НР и СП |  | 9169.66 | 9169.66 | 9169.66 | 9169.66
64. | Е06-01-001-01 Устройство защитного слоя на сопряжении моста, бетон В30 F200 W8 (Письмо Росстроя №6-541 от 07.07.2005г., Козп=1.15, Кэм=1.25, Кзпм=1,25), 100 м3 бетона, бутобетона и железобетона в деле |  | 0.0096 | 0.0096 | 0.0096 | 0.0096
|  |  | 5324.61 | 5324.61 | 5324.61 | 5324.61 | sum
| Накладные расходы |  | 306.2 | 306.2 | 306.2 | 306.2
| Сметная прибыль |  | 151.38 | 151.38 | 151.38 | 151.38
| Всего с НР и СП |  | 5782.19 | 5782.19 | 5782.19 | 5782.19
65. | Е30-01-011-01 Установка арматурных сеток (Письмо Росстроя №6-541 от 07.07.2005г., Козп=1.15, Кэм=1.25, Кзпм=1,25) Прил.30.3 п.3.3 Кзтр=1,2 Кэм=1,2, 1 т арматуры |  | 0.071 | 0.071 | 0.071 | 0.071
|  |  | 939.99 | 939.99 | 939.99 | 939.99 | sum
| Накладные расходы |  | 874.02 | 874.02 | 874.02 | 874.02
| Сметная прибыль |  | 502.1 | 502.1 | 502.1 | 502.1
| Всего с НР и СП |  | 2316.11 | 2316.11 | 2316.11 | 2316.11
66. | С101-3891 Сетка сварная из арматурной проволоки диаметром 5,0 мм, без покрытия, 100х100 мм, м2 |  | 25.5 | 25.5 | 25.5 | 25.5
|  |  | 1843.65 | 1843.65 | 1843.65 | 1843.65 | sum
Накладные расходы
Сметная прибыль
| Всего с НР и СП |  | 1843.65 | 1843.65 | 1843.65 | 1843.65
67. | Е27-06-035-01 Подгрунтовочные работы путем розлива битумной эмульсии с применением автогудронатора на базе Volvo FEE 42R (Письмо Росстроя №6-541 от 07.07.2005г., Козп=1.15, Кэм=1.25, Кзпм=1,25) Прил.27.3 п. 3.1 Кзтр=1,2 Кэм=1,2, 1 т |  | 0.014 | 0.014 | 0.014 | 0.014
|  |  | 285.15 | 285.15 | 285.15 | 285.15 | sum
| Накладные расходы |  | 2.37 | 2.37 | 2.37 | 2.37
| Сметная прибыль |  | 1.27 | 1.27 | 1.27 | 1.27
| Всего с НР и СП |  | 288.79 | 288.79 | 288.79 | 288.79
68. | Е27-06-020-01 Устройство нижнего слоя покрытия на сопряжении моста толщиной 4 см из горячих асфальтобетонных смесей плотных мелкозернистых типа АБВ, плотность каменных материалов 2,5-2,9 т/м3 (Письмо Росстроя №6-541 от 07.07.2005г., Козп=1.15,Кэм=1.25, Кзпм=1,25) Прил.27.3 п. 3.1 Кзтр=1,2 Кэм=1,2, 1000 м2 покрытия |  | 0.0175 | 0.0175 | 0.0175 | 0.0175
|  |  | 6272.08 | 6272.08 | 6272.08 | 6272.08 | sum
| Накладные расходы |  | 411.98 | 411.98 | 411.98 | 411.98
| Сметная прибыль |  | 221.31 | 221.31 | 221.31 | 221.31
| Всего с НР и СП |  | 6905.37 | 6905.37 | 6905.37 | 6905.37
69. | Е27-06-021-01 На каждые 0,5 см изменения толщины покрытия добавлять к норме 27-06-020-01 до 5 см: К=2 (Письмо Росстроя№6-541 от 07.07.2005г., Козп=1.15, Кэм=1.25, Кзпм=1,25) Прил.27.3 п. 3.1 Кзтр=1,2 Кэм=1,2, 1000 м2 покрытия |  | 0.0175 | 0.0175 | 0.0175 | 0.0175
|  |  | 1387.15 | 1387.15 | 1387.15 | 1387.15 | sum
| Накладные расходы |  | 1.1 | 1.1 | 1.1 | 1.1
| Сметная прибыль |  | 0.59 | 0.59 | 0.59 | 0.59
| Всего с НР и СП |  | 1388.84 | 1388.84 | 1388.84 | 1388.84
70. | Е27-06-035-01 Подгрунтовочные работы путем розлива битумной эмульсии с применением автогудронатора на базе Volvo FEE 42R (Письмо Росстроя №6-541 от 07.07.2005г., Козп=1.15, Кэм=1.25, Кзпм=1,25) Прил.27.3 п. 3.1 Кзтр=1,2 Кэм=1,2, 1 т |  | 0.008 | 0.008 | 0.008 | 0.008
|  |  | 162.94 | 162.94 | 162.94 | 162.94 | sum
| Накладные расходы |  | 1.36 | 1.36 | 1.36 | 1.36
| Сметная прибыль |  | 0.73 | 0.73 | 0.73 | 0.73
| Всего с НР и СП |  | 165.03 | 165.03 | 165.03 | 165.03
71. | Е27-06-020-01 Устройство верхнего слоя покрытия на проезжей части моста толщиной 4 см из щебеночно-мастичного асфальтобетона ЩМА-15 Duroflex (или эквивалент), плотность каменных материалов 2,5-2,9 т/м3 (Письмо Росстроя №6-541 от 07.07.2005г., Козп=1.15, Кэм=1.25, Кзпм=1,25) Прил.27.3 п. 3.1 Кзтр=1,2 Кэм=1,2, 1000 м2 покрытия |  | 0.021 | 0.021 | 0.021 | 0.021
|  |  | 10547.18 | 10547.18 | 10547.18 | 10547.18 | sum
| Накладные расходы |  | 494.39 | 494.39 | 494.39 | 494.39
| Сметная прибыль |  | 265.58 | 265.58 | 265.58 | 265.58
| Всего с НР и СП |  | 11307.15 | 11307.15 | 11307.15 | 11307.15
72. | Е11-01-004-09 Устройство гидроизоляции обмазочной на служебных проходах на сопряжении в один слой праймером (Письмо Росстроя №6-541 от 07.07.2005г., Козп=1.15, Кэм=1.25, Кзпм=1,25), 100 м2 изолируемой поверхности |  | 0.067 | 0.067 | 0.067 | 0.067
|  |  | 669.08 | 669.08 | 669.08 | 669.08 | sum
| Накладные расходы |  | 522.21 | 522.21 | 522.21 | 522.21
| Сметная прибыль |  | 253.64 | 253.64 | 253.64 | 253.64
| Всего с НР и СП |  | 1444.93 | 1444.93 | 1444.93 | 1444.93
73. | Е12-01-002-10 Устройство гидроизоляции на служебных проходах на сопряжении рулонным наплавляемым материалом Техноэластмост С (или эквивалент) (Письмо Росстроя №6-541 от 07.07.2005г., Козп=1.15, Кэм=1.25, Кзпм=1,25), 100 м2 кровли |  | 0.067 | 0.067 | 0.067 | 0.067
|  |  | 1746.37 | 1746.37 | 1746.37 | 1746.37 | sum
| Накладные расходы |  | 138.49 | 138.49 | 138.49 | 138.49
| Сметная прибыль |  | 59.74 | 59.74 | 59.74 | 59.74
| Всего с НР и СП |  | 1944.6 | 1944.6 | 1944.6 | 1944.6
74. | Е27-07-001-04 Устройство покрытия служебных проходов моста из песчаной асфальтобетонной смеси тип В толщиной 4,8 см (Письмо Росстроя №6-541 от 07.07.2005г., Козп=1.15, Кэм=1.25, Кзпм=1,25), 100 м2 покрытия |  | 0.067 | 0.067 | 0.067 | 0.067
|  |  | 2797.25 | 2797.25 | 2797.25 | 2797.25 | sum
| Накладные расходы |  | 199.77 | 199.77 | 199.77 | 199.77
| Сметная прибыль |  | 107.32 | 107.32 | 107.32 | 107.32
| Всего с НР и СП |  | 3104.34 | 3104.34 | 3104.34 | 3104.34
ИТОГО ПО РАЗДЕЛУ 2:
| Всего работ и затрат, включаемых в стоимость работ |  |  | 231 290,00 | 231 290,00 | 231 290,00
| Итого к оплате |  |  | 231 290,00 | 231 290,00 | 231 290,00
| HДС |  |  | 41 632,20 | 41 632,20 | 41 632,20
| Всего к оплате с учетом HДС |  |  | 272 922,20 | 272 922,20 | 272 922,20
ИТОГО ПО СМЕТЕ:
| Всего работ и затрат, включаемых в стоимость работ |  |  | 547 524,00 | 547 524,00 | 547 524,00
| Итого к оплате |  |  | 547 524,00 | 547 524,00 | 547 524,00
| HДС |  |  | 98 554,32 | 98 554,32 | 98 554,32
| Всего к оплате с учетом HДС |  |  | 646 078,32 | 646 078,32 | 646 078,32
N = < 323 * 1 * 03-01-04 >
Пролетные строения
Глобальные начисления: Н3= 1, Н4= 1, Н5= 1
1. | Е46-03-002-02 Сверление установками алмазного бурения в железобетонных конструкциях горизонтальных отверстий глубиной 200 мм диаметром 24 мм, 100 отверстий |  | 5.76 | 5.76 | 5.76 | 5.76
|  |  | 89106.52 | 89106.52 | 89106.52 | 89106.52 | sum
| Накладные расходы |  | 55269.85 | 55269.85 | 55269.85 | 55269.85
| Сметная прибыль |  | 28222.9 | 28222.9 | 28222.9 | 28222.9
| Всего с НР и СП |  | 172599.27 | 172599.27 | 172599.27 | 172599.27
2. | Е46-03-002-18 На каждые 10 мм изменения глубины сверления исключается к норме 46-03-002-02 до 160 мм: К=4, 100 отверстий |  | -5.76 | -5.76 | -5.76 | -5.76
|  |  | -12241.75 | -12241.75 | -12241.75 | -12241.75 | sum
Накладные расходы
Сметная прибыль
Всего с НР и СП
3. | Е46-01-007-01 Монтаж элементов стального пролетного строения, 1 т |  | 79.204 | 79.204 | 79.204 | 79.204
|  |  | 1106040.39 | 1106040.39 | 1106040.39 | 1106040.39 | sum
| Накладные расходы |  | 769487.86 | 769487.86 | 769487.86 | 769487.86
| Сметная прибыль |  | 392929.97 | 392929.97 | 392929.97 | 392929.97
| Всего с НР и СП |  | 2268458.22 | 2268458.22 | 2268458.22 | 2268458.22
4. | С201-9002-1 Металлоконструкции элементов пролетного строения, т |  | 78.766 | 78.766 | 78.766 | 78.766
|  |  | 5063857.48 | 5063857.48 | 5063857.48 | 5063857.48 | sum
Накладные расходы
Сметная прибыль
| Всего с НР и СП |  | 5063857.48 | 5063857.48 | 5063857.48 | 5063857.48
5. | С201-9002-3 Метизы стального пролетного строения, т |  | 0.438 | 0.438 | 0.438 | 0.438
|  |  | 52798.07 | 52798.07 | 52798.07 | 52798.07 | sum
Накладные расходы
Сметная прибыль
| Всего с НР и СП |  | 52798.07 | 52798.07 | 52798.07 | 52798.07
6. | Е46-01-007-01 Монтаж опорных блоков закрепления высокопрочных пучков, 1 т |  | 7.702 | 7.702 | 7.702 | 7.702
|  |  | 602714.94 | 602714.94 | 602714.94 | 602714.94 | sum
| Накладные расходы |  | 74826.97 | 74826.97 | 74826.97 | 74826.97
| Сметная прибыль |  | 38209.52 | 38209.52 | 38209.52 | 38209.52
| Всего с НР и СП |  | 715751.43 | 715751.43 | 715751.43 | 715751.43
7. | Е30-02-018-01 Установка и натяжение арматуры при навесной сборке железобетонных пролетных строений мостов под автомобильную дорогу (Письмо Росстроя №6-541 от 07.07.2005г., Козп=1.15, Кэм=1.25, Кзпм=1,25), 1 т арматуры |  | 7.076 | 7.076 | 7.076 | 7.076
|  |  | 859661.08 | 859661.08 | 859661.08 | 859661.08 | sum
| Накладные расходы |  | 359211.84 | 359211.84 | 359211.84 | 359211.84
| Сметная прибыль |  | 206355.74 | 206355.74 | 206355.74 | 206355.74
| Всего с НР и СП |  | 1425228.66 | 1425228.66 | 1425228.66 | 1425228.66
8. | С508-9001-1 Пучок из 24-х проволок диаметром 5 мм из высокопрочной арматуры 5В1400-Р1, м |  | 768 | 768 | 768 | 768
|  |  | 209955.84 | 209955.84 | 209955.84 | 209955.84 | sum
Накладные расходы
Сметная прибыль
| Всего с НР и СП |  | 209955.84 | 209955.84 | 209955.84 | 209955.84
9. | С103-0007-1 Трубы стальные диаметром 73х3 мм, т |  | 3.52 | 3.52 | 3.52 | 3.52
|  |  | 340539.02 | 340539.02 | 340539.02 | 340539.02 | sum
Накладные расходы
Сметная прибыль
| Всего с НР и СП |  | 340539.02 | 340539.02 | 340539.02 | 340539.02
10. | С103-0157 Трубы стальные электросварные прямошовные со снятой фаской из стали марок БСт2кп-БСт4кп и БСт2пс-БСт4пс наружный диаметр 89 мм, толщина стенки 5 мм, м |  | 17.28 | 17.28 | 17.28 | 17.28
|  |  | 5841.85 | 5841.85 | 5841.85 | 5841.85 | sum
Накладные расходы
Сметная прибыль
| Всего с НР и СП |  | 5841.85 | 5841.85 | 5841.85 | 5841.85
11. | С204-9283-1 Анкер конусный, шт. |  | 48 | 48 | 48 | 48
|  |  | 113729.76 | 113729.76 | 113729.76 | 113729.76 | sum
Накладные расходы
Сметная прибыль
| Всего с НР и СП |  | 113729.76 | 113729.76 | 113729.76 | 113729.76
12. | Е30-01-019-01 Заполнение полости опорных блоков бетоном В40 F200 W8 (Письмо Росстроя №6-541 от 07.07.2005г., Козп=1.15, Кэм=1.25, Кзпм=1,25), 100 м3 бетона в деле |  | 0.0096 | 0.0096 | 0.0096 | 0.0096
|  |  | 6027.69 | 6027.69 | 6027.69 | 6027.69 | sum
| Накладные расходы |  | 550.18 | 550.18 | 550.18 | 550.18
| Сметная прибыль |  | 316.06 | 316.06 | 316.06 | 316.06
| Всего с НР и СП |  | 6893.93 | 6893.93 | 6893.93 | 6893.93
13. | Е05-01-063-01 Заполнение полости кожухов анкеров пластифицирующей смесью на основе эпоксидного клея (Письмо Росстроя №6-541 от 07.07.2005г., Козп=1.15, Кэм=1.25, Кзпм=1,25), 1 м3 конструктивного объема пустот |  | 0.1 | 0.1 | 0.1 | 0.1
|  |  | 96.41 | 96.41 | 96.41 | 96.41 | sum
| Накладные расходы |  | 59.46 | 59.46 | 59.46 | 59.46
| Сметная прибыль |  | 28.93 | 28.93 | 28.93 | 28.93
| Всего с НР и СП |  | 184.8 | 184.8 | 184.8 | 184.8
14. | С113-0273 Клей эпоксидный, т |  | 0.135 | 0.135 | 0.135 | 0.135
|  |  | 30302.28 | 30302.28 | 30302.28 | 30302.28 | sum
Накладные расходы
Сметная прибыль
| Всего с НР и СП |  | 30302.28 | 30302.28 | 30302.28 | 30302.28
15. | Е46-03-001-01 Сверление установками алмазного бурения в железобетонных конструкциях вертикальных отверстий глубиной 200 мм диаметром 20 мм, 100 отверстий |  | 14.4 | 14.4 | 14.4 | 14.4
|  |  | 177672.03 | 177672.03 | 177672.03 | 177672.03 | sum
| Накладные расходы |  | 102807.17 | 102807.17 | 102807.17 | 102807.17
| Сметная прибыль |  | 52497.28 | 52497.28 | 52497.28 | 52497.28
| Всего с НР и СП |  | 332976.48 | 332976.48 | 332976.48 | 332976.48
16. | Е46-03-001-17 На каждые 10 мм изменения глубины сверления исключается к норме 46-03-001-01 до 10 мм: К=19, 100 отверстий |  | -14.4 | -14.4 | -14.4 | -14.4
|  |  | -104246.86 | -104246.86 | -104246.86 | -104246.86 | sum
Накладные расходы
Сметная прибыль
Всего с НР и СП
17. | Е53-14-1 Зачеканивание швов под инъектирование эпоксидным клеем, 10 м трещин |  | 92.55 | 92.55 | 92.55 | 92.55
|  |  | 49176.41 | 49176.41 | 49176.41 | 49176.41 | sum
| Накладные расходы |  | 35898.78 | 35898.78 | 35898.78 | 35898.78
| Сметная прибыль |  | 27538.79 | 27538.79 | 27538.79 | 27538.79
| Всего с НР и СП |  | 112613.98 | 112613.98 | 112613.98 | 112613.98
18. | С113-0273 Клей эпоксидный, т |  | 0.203 | 0.203 | 0.203 | 0.203
|  |  | 45565.65 | 45565.65 | 45565.65 | 45565.65 | sum
Накладные расходы
Сметная прибыль
| Всего с НР и СП |  | 45565.65 | 45565.65 | 45565.65 | 45565.65
19. | Е05-01-063-01 Инъектирование под металл усиления состава MasterInject 1360 (или эквивалент) (Письмо Росстроя №6-541 от 07.07.2005г., Козп=1.15, Кэм=1.25, Кзпм=1,25), 1 м3 конструктивного объема пустот |  | 5.17 | 5.17 | 5.17 | 5.17
|  |  | 4984.62 | 4984.62 | 4984.62 | 4984.62 | sum
| Накладные расходы |  | 3074.02 | 3074.02 | 3074.02 | 3074.02
| Сметная прибыль |  | 1495.47 | 1495.47 | 1495.47 | 1495.47
| Всего с НР и СП |  | 9554.11 | 9554.11 | 9554.11 | 9554.11
20. | С101-6408-1 Двухкомпонентная низковязкая инъекционная смола на эпоксидной основе MasterInject 1360, кг |  | 5170 | 5170 | 5170 | 5170
|  |  | 4654240.8 | 4654240.8 | 4654240.8 | 4654240.8 | sum
Накладные расходы
Сметная прибыль
| Всего с НР и СП |  | 4654240.8 | 4654240.8 | 4654240.8 | 4654240.8
21. | Е13-03-002-04 Огрунтовка металлических поверхностей за один раз грунтовкой (Письмо Росстроя №6-541 от 07.07.2005г., Козп=1.15, Кэм=1.25, Кзпм=1,25), 100 м2 окрашиваемой поверхности |  | 8.408 | 8.408 | 8.408 | 8.408
|  |  | 19985.63 | 19985.63 | 19985.63 | 19985.63 | sum
| Накладные расходы |  | 9205.94 | 9205.94 | 9205.94 | 9205.94
| Сметная прибыль |  | 5738.76 | 5738.76 | 5738.76 | 5738.76
| Всего с НР и СП |  | 34930.33 | 34930.33 | 34930.33 | 34930.33
22. | Е13-03-004-06 Окраска металлических огрунтованных поверхностей эмалью в два слоя (Письмо Росстроя №6-541 от 07.07.2005г., Козп=1.15, Кэм=1.25, Кзпм=1,25), 100 м2 окрашиваемой поверхности |  | 8.408 | 8.408 | 8.408 | 8.408
|  |  | 54409.24 | 54409.24 | 54409.24 | 54409.24 | sum
| Накладные расходы |  | 7326.55 | 7326.55 | 7326.55 | 7326.55
| Сметная прибыль |  | 4567.2 | 4567.2 | 4567.2 | 4567.2
| Всего с НР и СП |  | 66302.99 | 66302.99 | 66302.99 | 66302.99
23. | Е30-01-024-04 Бетонирование ж.б. плит балок пролетного строения в пролетах №3,4, бетон В35 F200 W8 (Письмо Росстроя №6-541 от 07.07.2005г., Козп=1.15, Кэм=1.25, Кзпм=1,25), 100 м3 железобетона в деле |  | 0.172 | 0.172 | 0.172 | 0.172
|  |  | 183297.34 | 183297.34 | 183297.34 | 183297.34 | sum
| Накладные расходы |  | 68670.19 | 68670.19 | 68670.19 | 68670.19
| Сметная прибыль |  | 39448.83 | 39448.83 | 39448.83 | 39448.83
| Всего с НР и СП |  | 291416.36 | 291416.36 | 291416.36 | 291416.36
24. | С204-0002 Горячекатаная арматурная сталь гладкая класса А-I, диаметром 8 мм, т |  | 0.778 | 0.778 | 0.778 | 0.778
|  |  | 23208.91 | 23208.91 | 23208.91 | 23208.91 | sum
Накладные расходы
Сметная прибыль
| Всего с НР и СП |  | 23208.91 | 23208.91 | 23208.91 | 23208.91
25. | С204-0021 Горячекатаная арматурная сталь периодического профиля класса А-III, диаметром 10 мм, т |  | 0.821 | 0.821 | 0.821 | 0.821
|  |  | 21635.21 | 21635.21 | 21635.21 | 21635.21 | sum
Накладные расходы
Сметная прибыль
| Всего с НР и СП |  | 21635.21 | 21635.21 | 21635.21 | 21635.21
26. | С204-0023 Горячекатаная арматурная сталь периодического профиля класса А-III, диаметром 14 мм, т |  | 1.608 | 1.608 | 1.608 | 1.608
|  |  | 41540.46 | 41540.46 | 41540.46 | 41540.46 | sum
Накладные расходы
Сметная прибыль
| Всего с НР и СП |  | 41540.46 | 41540.46 | 41540.46 | 41540.46
27. | Е30-01-024-04 Бетонирование ж.б. консолей плит и швов омоноличивания балок пролетного строения в пролете №5, бетон В35 F200 W8 (Письмо Росстроя №6-541 от 07.07.2005г., Козп=1.15, Кэм=1.25, Кзпм=1,25), 100 м3 железобетона в деле |  | 0.1212 | 0.1212 | 0.1212 | 0.1212
|  |  | 129160.68 | 129160.68 | 129160.68 | 129160.68 | sum
| Накладные расходы |  | 48388.53 | 48388.53 | 48388.53 | 48388.53
| Сметная прибыль |  | 27797.67 | 27797.67 | 27797.67 | 27797.67
| Всего с НР и СП |  | 205346.88 | 205346.88 | 205346.88 | 205346.88
28. | С204-0002 Горячекатаная арматурная сталь гладкая класса А-I, диаметром 8 мм, т |  | 0.591 | 0.591 | 0.591 | 0.591
|  |  | 17630.42 | 17630.42 | 17630.42 | 17630.42 | sum
Накладные расходы
Сметная прибыль
| Всего с НР и СП |  | 17630.42 | 17630.42 | 17630.42 | 17630.42
29. | С204-0022 Горячекатаная арматурная сталь периодического профиля класса А-III, диаметром 12 мм, т |  | 0.092 | 0.092 | 0.092 | 0.092
|  |  | 2400.55 | 2400.55 | 2400.55 | 2400.55 | sum
Накладные расходы
Сметная прибыль
| Всего с НР и СП |  | 2400.55 | 2400.55 | 2400.55 | 2400.55
30. | Е06-01-067-01 Обработка поверхности пескоструйным аппаратом (Письмо Росстроя №6-541 от 07.07.2005г., Козп=1.15, Кэм=1.25, Кзпм=1,25), 100 м2 поверхности |  | 5.362 | 5.362 | 5.362 | 5.362
|  |  | 191870.82 | 191870.82 | 191870.82 | 191870.82 | sum
| Накладные расходы |  | 79591.45 | 79591.45 | 79591.45 | 79591.45
| Сметная прибыль |  | 39348.58 | 39348.58 | 39348.58 | 39348.58
| Всего с НР и СП |  | 310810.85 | 310810.85 | 310810.85 | 310810.85
31. | Е13-06-004-01 Обеспыливание поверхности (Письмо Росстроя №6-541 от 07.07.2005г., Козп=1.15, Кэм=1.25, Кзпм=1,25), 1 м2 обеспыливаемой поверхности |  | 536.2 | 536.2 | 536.2 | 536.2
|  |  | 12734.03 | 12734.03 | 12734.03 | 12734.03 | sum
| Накладные расходы |  | 8891.2 | 8891.2 | 8891.2 | 8891.2
| Сметная прибыль |  | 5542.56 | 5542.56 | 5542.56 | 5542.56
| Всего с НР и СП |  | 27167.79 | 27167.79 | 27167.79 | 27167.79
32. | Е46-08-003-01 Приготовление однокомпонентных составов серии Вайтмикс RP (или эквивалент) вручную, 1 м3 готового состава |  | 0.0096 | 0.0096 | 0.0096 | 0.0096
|  |  | 14.44 | 14.44 | 14.44 | 14.44 | sum
| Накладные расходы |  | 13.57 | 13.57 | 13.57 | 13.57
| Сметная прибыль |  | 6.93 | 6.93 | 6.93 | 6.93
| Всего с НР и СП |  | 34.94 | 34.94 | 34.94 | 34.94
33. | Е13-03-007-01 Антикоррозийное покрытие арматуры однокомпонентным составом Вайтмикс RP (или эквивалент) (Письмо Росстроя №6-541 от 07.07.2005г., Козп=1.15, Кэм=1.25, Кзпм=1,25), 100 м2 поверхности |  | 0.032 | 0.032 | 0.032 | 0.032
|  |  | 349.14 | 349.14 | 349.14 | 349.14 | sum
| Накладные расходы |  | 264.63 | 264.63 | 264.63 | 264.63
| Сметная прибыль |  | 164.96 | 164.96 | 164.96 | 164.96
| Всего с НР и СП |  | 778.73 | 778.73 | 778.73 | 778.73
34. | С999-9999-5 Ремонтный состав Вайтмикс RP, кг |  | 4.8 | 4.8 | 4.8 | 4.8
|  |  | 176.98 | 176.98 | 176.98 | 176.98 | sum
Накладные расходы
Сметная прибыль
| Всего с НР и СП |  | 176.98 | 176.98 | 176.98 | 176.98
35. | С411-0001 Вода, м3 |  | 0.0008 | 0.0008 | 0.0008 | 0.0008
|  |  | 0.02 | 0.02 | 0.02 | 0.02 | sum
Накладные расходы
Сметная прибыль
| Всего с НР и СП |  | 0.02 | 0.02 | 0.02 | 0.02
36. | Е46-08-003-01 Приготовление однокомпонентного состава Вайтмикс RT5 (или эквивалент) вручную, 1 м3 готового состава |  | 2.153 | 2.153 | 2.153 | 2.153
|  |  | 3237.46 | 3237.46 | 3237.46 | 3237.46 | sum
| Накладные расходы |  | 3043.21 | 3043.21 | 3043.21 | 3043.21
| Сметная прибыль |  | 1553.98 | 1553.98 | 1553.98 | 1553.98
| Всего с НР и СП |  | 7834.65 | 7834.65 | 7834.65 | 7834.65
37. | Е46-08-005-01 Выравнивание поверхности бетонных и железобетонных конструкций составами в один слой, толщина слоя 2 мм вертикальной, 100 м2 поверхности |  | 4.3055 | 4.3055 | 4.3055 | 4.3055
|  |  | 43758.81 | 43758.81 | 43758.81 | 43758.81 | sum
| Накладные расходы |  | 39771.65 | 39771.65 | 39771.65 | 39771.65
| Сметная прибыль |  | 20308.93 | 20308.93 | 20308.93 | 20308.93
| Всего с НР и СП |  | 103839.39 | 103839.39 | 103839.39 | 103839.39
38. | С999-9999-2 Смесь сухая ремонтная Вайтмикс RT5, кг |  | 1549.98 | 1549.98 | 1549.98 | 1549.98
|  |  | 76197.02 | 76197.02 | 76197.02 | 76197.02 | sum
Накладные расходы
Сметная прибыль
| Всего с НР и СП |  | 76197.02 | 76197.02 | 76197.02 | 76197.02
39. | С411-0001 Вода, м3 |  | 0.31 | 0.31 | 0.31 | 0.31
|  |  | 7.24 | 7.24 | 7.24 | 7.24 | sum
Накладные расходы
Сметная прибыль
| Всего с НР и СП |  | 7.24 | 7.24 | 7.24 | 7.24
40. | Е46-08-005-03 На каждый 1 мм изменения толщины слоя добавлять к норме 46-08-005-01 до 5 мм: К=3, 100 м2 поверхности |  | 4.3055 | 4.3055 | 4.3055 | 4.3055
|  |  | 11773.71 | 11773.71 | 11773.71 | 11773.71 | sum
| Накладные расходы |  | 10046.07 | 10046.07 | 10046.07 | 10046.07
| Сметная прибыль |  | 5129.91 | 5129.91 | 5129.91 | 5129.91
| Всего с НР и СП |  | 26949.69 | 26949.69 | 26949.69 | 26949.69
41. | С999-9999-2 Смесь сухая ремонтная Вайтмикс RT5, кг |  | 2324.97 | 2324.97 | 2324.97 | 2324.97
|  |  | 114295.53 | 114295.53 | 114295.53 | 114295.53 | sum
Накладные расходы
Сметная прибыль
| Всего с НР и СП |  | 114295.53 | 114295.53 | 114295.53 | 114295.53
42. | С411-0001 Вода, м3 |  | 0.46499 | 0.46499 | 0.46499 | 0.46499
|  |  | 10.86 | 10.86 | 10.86 | 10.86 | sum
Накладные расходы
Сметная прибыль
| Всего с НР и СП |  | 10.86 | 10.86 | 10.86 | 10.86
43. | Е46-08-003-01 Приготовление однокомпонентного ремонтного состава Вайтмикс RT40 (или эквивалент) вручную, 1 м3 готового состава |  | 0.767 | 0.767 | 0.767 | 0.767
|  |  | 1153.34 | 1153.34 | 1153.34 | 1153.34 | sum
| Накладные расходы |  | 1084.14 | 1084.14 | 1084.14 | 1084.14
| Сметная прибыль |  | 553.6 | 553.6 | 553.6 | 553.6
| Всего с НР и СП |  | 2791.08 | 2791.08 | 2791.08 | 2791.08
44. | Е46-08-004-02 Оштукатуривание поверхности балок ремонтным составом Вайтмикс RT40 (или эквивалент), толщина слоя 20 мм, 100 м2 поверхности |  | 0.3673 | 0.3673 | 0.3673 | 0.3673
|  |  | 3774.43 | 3774.43 | 3774.43 | 3774.43 | sum
| Накладные расходы |  | 2996.2 | 2996.2 | 2996.2 | 2996.2
| Сметная прибыль |  | 1529.98 | 1529.98 | 1529.98 | 1529.98
| Всего с НР и СП |  | 8300.61 | 8300.61 | 8300.61 | 8300.61
45. | С999-9999-4 Смесь сухая ремонтная Вайтмикс RT40, кг |  | 1469.2 | 1469.2 | 1469.2 | 1469.2
|  |  | 45736.2 | 45736.2 | 45736.2 | 45736.2 | sum
Накладные расходы
Сметная прибыль
| Всего с НР и СП |  | 45736.2 | 45736.2 | 45736.2 | 45736.2
46. | С411-0001 Вода, м3 |  | 0.19834 | 0.19834 | 0.19834 | 0.19834
|  |  | 4.63 | 4.63 | 4.63 | 4.63 | sum
Накладные расходы
Сметная прибыль
| Всего с НР и СП |  | 4.63 | 4.63 | 4.63 | 4.63
47. | Е46-08-004-02 Ремонт поверхности торцов балок ремонтным составом Вайтмикс RT40 (или эквивалент), толщина слоя 20 мм, 100 м2 поверхности |  | 0.0032 | 0.0032 | 0.0032 | 0.0032
|  |  | 32.88 | 32.88 | 32.88 | 32.88 | sum
| Накладные расходы |  | 26.1 | 26.1 | 26.1 | 26.1
| Сметная прибыль |  | 13.33 | 13.33 | 13.33 | 13.33
| Всего с НР и СП |  | 72.31 | 72.31 | 72.31 | 72.31
48. | С999-9999-4 Смесь сухая ремонтная Вайтмикс RT40, кг |  | 12.8 | 12.8 | 12.8 | 12.8
|  |  | 398.46 | 398.46 | 398.46 | 398.46 | sum
Накладные расходы
Сметная прибыль
| Всего с НР и СП |  | 398.46 | 398.46 | 398.46 | 398.46
49. | С411-0001 Вода, м3 |  | 0.001728 | 0.001728 | 0.001728 | 0.001728
|  |  | 0.04 | 0.04 | 0.04 | 0.04 | sum
Накладные расходы
Сметная прибыль
| Всего с НР и СП |  | 0.04 | 0.04 | 0.04 | 0.04
50. | Е46-08-004-08 На каждые 5 мм изменения толщины слоя добавлять к нормам 46-08-004-02, 46-08-004-05 до 100 мм: К=16, 100 м2 поверхности |  | 0.0032 | 0.0032 | 0.0032 | 0.0032
|  |  | 60.81 | 60.81 | 60.81 | 60.81 | sum
| Накладные расходы |  | 37.94 | 37.94 | 37.94 | 37.94
| Сметная прибыль |  | 19.37 | 19.37 | 19.37 | 19.37
| Всего с НР и СП |  | 118.12 | 118.12 | 118.12 | 118.12
51. | С999-9999-4 Смесь сухая ремонтная Вайтмикс RT40, кг |  | 51.2 | 51.2 | 51.2 | 51.2
|  |  | 1593.86 | 1593.86 | 1593.86 | 1593.86 | sum
Накладные расходы
Сметная прибыль
| Всего с НР и СП |  | 1593.86 | 1593.86 | 1593.86 | 1593.86
52. | С411-0001 Вода, м3 |  | 0.006912 | 0.006912 | 0.006912 | 0.006912
|  |  | 0.16 | 0.16 | 0.16 | 0.16 | sum
Накладные расходы
Сметная прибыль
| Всего с НР и СП |  | 0.16 | 0.16 | 0.16 | 0.16
53. | Е30-08-040-01 Окраска ж.б. поверхностей балок пролетного строения №1 краской (Письмо Росстроя №6-541 от 07.07.2005г., Козп=1.15, Кэм=1.25, Кзпм=1,25), 100 м2 окрашиваемой поверхности |  | 5.362 | 5.362 | 5.362 | 5.362
|  |  | 64179.2 | 64179.2 | 64179.2 | 64179.2 | sum
| Накладные расходы |  | 24850.86 | 24850.86 | 24850.86 | 24850.86
| Сметная прибыль |  | 14276.03 | 14276.03 | 14276.03 | 14276.03
| Всего с НР и СП |  | 103306.09 | 103306.09 | 103306.09 | 103306.09
54. | Е13-06-002-01 Очистка кварцевым песком сплошных наружных поверхностей пролетного строения (Письмо Росстроя №6-541 от 07.07.2005г., Козп=1.15, Кэм=1.25, Кзпм=1,25), 1 м2 очищаемой поверхности |  | 832 | 832 | 832 | 832
|  |  | 466765.09 | 466765.09 | 466765.09 | 466765.09 | sum
| Накладные расходы |  | 102408.69 | 102408.69 | 102408.69 | 102408.69
| Сметная прибыль |  | 63839.18 | 63839.18 | 63839.18 | 63839.18
| Всего с НР и СП |  | 633012.96 | 633012.96 | 633012.96 | 633012.96
55. | Е13-06-002-02 Очистка кварцевым песком решетчатых поверхностей пролетного строения (Письмо Росстроя №6-541 от 07.07.2005г., Козп=1.15, Кэм=1.25, Кзпм=1,25), 1 м2 очищаемой поверхности |  | 248 | 248 | 248 | 248
|  |  | 172643.9 | 172643.9 | 172643.9 | 172643.9 | sum
| Накладные расходы |  | 48239.08 | 48239.08 | 48239.08 | 48239.08
| Сметная прибыль |  | 30071.11 | 30071.11 | 30071.11 | 30071.11
| Всего с НР и СП |  | 250954.09 | 250954.09 | 250954.09 | 250954.09
56. | Е13-06-004-01 Обеспыливание поверхности (письмо Росстроя №6-541 от 07.07.05, Кзпр=1,15; Кэм=1,25; Кзпм=1,25), 1 м2 обеспыливаемой поверхности |  | 1080 | 1080 | 1080 | 1080
|  |  | 25648.54 | 25648.54 | 25648.54 | 25648.54 | sum
| Накладные расходы |  | 17908.42 | 17908.42 | 17908.42 | 17908.42
| Сметная прибыль |  | 11163.69 | 11163.69 | 11163.69 | 11163.69
| Всего с НР и СП |  | 54720.65 | 54720.65 | 54720.65 | 54720.65
57. | Е09-06-024-12 Монтаж поручня перильного ограждения смотрового хода пролетного строения (Письмо Росстроя №6-541 от 07.07.2005г., Козп=1.15, Кэм=1.25, Кзпм=1,25), 1 т конструкций |  | 0.06786 | 0.06786 | 0.06786 | 0.06786
|  |  | 3629.91 | 3629.91 | 3629.91 | 3629.91 | sum
| Накладные расходы |  | 898.83 | 898.83 | 898.83 | 898.83
| Сметная прибыль |  | 677.04 | 677.04 | 677.04 | 677.04
| Всего с НР и СП |  | 5205.78 | 5205.78 | 5205.78 | 5205.78
58. | Е13-03-002-04 Огрунтовка сплошных металлических поверхностей за один раз грунтовкой (Письмо Росстроя №6-541 от 07.07.2005г., Козп=1.15, Кэм=1.25, Кзпм=1,25), 100 м2 окрашиваемой поверхности |  | 8.32 | 8.32 | 8.32 | 8.32
|  |  | 19776.46 | 19776.46 | 19776.46 | 19776.46 | sum
| Накладные расходы |  | 9109.59 | 9109.59 | 9109.59 | 9109.59
| Сметная прибыль |  | 5678.7 | 5678.7 | 5678.7 | 5678.7
| Всего с НР и СП |  | 34564.75 | 34564.75 | 34564.75 | 34564.75
59. | Е13-03-002-04 Огрунтовка решетчатых металлических поверхностей за один раз грунтовкой (Письмо Росстроя №6-541 от 07.07.2005г., Козп=1.15, Кэм=1.25, Кзпм=1,25) Прил.13.2 п.3.13 Кзтр=1,1; Кэм=1,1; Кмр=1,1, 100 м2 окрашиваемой поверхности |  | 2.48 | 2.48 | 2.48 | 2.48
|  |  | 6484.4 | 6484.4 | 6484.4 | 6484.4 | sum
| Накладные расходы |  | 2986.89 | 2986.89 | 2986.89 | 2986.89
| Сметная прибыль |  | 1861.96 | 1861.96 | 1861.96 | 1861.96
| Всего с НР и СП |  | 11333.25 | 11333.25 | 11333.25 | 11333.25
60. | Е13-03-004-06 Окраска сплошных металлических огрунтованных поверхностей эмалью (Письмо Росстроя №6-541 от 07.07.2005г., Козп=1.15, Кэм=1.25, Кзпм=1,25), 100 м2 окрашиваемой поверхности |  | 8.32 | 8.32 | 8.32 | 8.32
|  |  | 26919.89 | 26919.89 | 26919.89 | 26919.89 | sum
| Накладные расходы |  | 3624.94 | 3624.94 | 3624.94 | 3624.94
| Сметная прибыль |  | 2259.7 | 2259.7 | 2259.7 | 2259.7
| Всего с НР и СП |  | 32804.53 | 32804.53 | 32804.53 | 32804.53
61. | Е13-03-004-06 Окраска решетчатых металлических огрунтованных поверхностей эмалью (Письмо Росстроя №6-541 от 07.07.2005г., Козп=1.15,Кэм=1.25, Кзпм=1,25) Прил.13.2 п.3.13 Кзтр=1,1; Кэм=1,1; Кмр=1,1, 100 м2 окрашиваемой поверхности |  | 2.48 | 2.48 | 2.48 | 2.48
|  |  | 8826.62 | 8826.62 | 8826.62 | 8826.62 | sum
| Накладные расходы |  | 1188.56 | 1188.56 | 1188.56 | 1188.56
| Сметная прибыль |  | 740.92 | 740.92 | 740.92 | 740.92
| Всего с НР и СП |  | 10756.1 | 10756.1 | 10756.1 | 10756.1
62. | Е06-01-067-01 Обработка поверхности пескоструйным аппаратом (Письмо Росстроя №6-541 от 07.07.2005г., Козп=1.15, Кэм=1.25, Кзпм=1,25), 100 м2 поверхности |  | 4.588 | 4.588 | 4.588 | 4.588
|  |  | 164174.43 | 164174.43 | 164174.43 | 164174.43 | sum
| Накладные расходы |  | 68102.49 | 68102.49 | 68102.49 | 68102.49
| Сметная прибыль |  | 33668.65 | 33668.65 | 33668.65 | 33668.65
| Всего с НР и СП |  | 265945.57 | 265945.57 | 265945.57 | 265945.57
63. | Е13-06-004-01 Обеспыливание поверхности (Письмо Росстроя №6-541 от 07.07.2005г., Козп=1.15, Кэм=1.25, Кзпм=1,25), 1 м2 обеспыливаемой поверхности |  | 458.8 | 458.8 | 458.8 | 458.8
|  |  | 10895.88 | 10895.88 | 10895.88 | 10895.88 | sum
| Накладные расходы |  | 7607.76 | 7607.76 | 7607.76 | 7607.76
| Сметная прибыль |  | 4742.5 | 4742.5 | 4742.5 | 4742.5
| Всего с НР и СП |  | 23246.14 | 23246.14 | 23246.14 | 23246.14
64. | Е46-08-003-01 Приготовление однокомпонентного состава Вайтмикс RT5 (или эквивалент) вручную, 1 м3 готового состава |  | 1.414 | 1.414 | 1.414 | 1.414
|  |  | 2126.23 | 2126.23 | 2126.23 | 2126.23 | sum
| Накладные расходы |  | 1998.66 | 1998.66 | 1998.66 | 1998.66
| Сметная прибыль |  | 1020.59 | 1020.59 | 1020.59 | 1020.59
| Всего с НР и СП |  | 5145.48 | 5145.48 | 5145.48 | 5145.48
65. | Е46-08-005-02 Выравнивание поверхности бетонных и железобетонных конструкций ремонтным составом в один слой, толщина слоя 2 мм потолочной, 100 м2 поверхности |  | 2.827 | 2.827 | 2.827 | 2.827
|  |  | 32612.15 | 32612.15 | 32612.15 | 32612.15 | sum
| Накладные расходы |  | 29761.38 | 29761.38 | 29761.38 | 29761.38
| Сметная прибыль |  | 15197.3 | 15197.3 | 15197.3 | 15197.3
| Всего с НР и СП |  | 77570.83 | 77570.83 | 77570.83 | 77570.83
66. | С999-9999-2 Смесь сухая ремонтная Вайтмикс RT5, кг |  | 1017.72 | 1017.72 | 1017.72 | 1017.72
|  |  | 50031.12 | 50031.12 | 50031.12 | 50031.12 | sum
Накладные расходы
Сметная прибыль
| Всего с НР и СП |  | 50031.12 | 50031.12 | 50031.12 | 50031.12
67. | С411-0001 Вода, м3 |  | 0.20354 | 0.20354 | 0.20354 | 0.20354
|  |  | 4.75 | 4.75 | 4.75 | 4.75 | sum
Накладные расходы
Сметная прибыль
| Всего с НР и СП |  | 4.75 | 4.75 | 4.75 | 4.75
68. | Е46-08-005-04 На каждый 1 мм изменения толщины слоя добавлять к норме 46-08-005-02 до 5 мм: К=3, 100 м2 поверхности |  | 2.827 | 2.827 | 2.827 | 2.827
|  |  | 12137.25 | 12137.25 | 12137.25 | 12137.25 | sum
| Накладные расходы |  | 10738.48 | 10738.48 | 10738.48 | 10738.48
| Сметная прибыль |  | 5483.48 | 5483.48 | 5483.48 | 5483.48
| Всего с НР и СП |  | 28359.21 | 28359.21 | 28359.21 | 28359.21
69. | С999-9999-2 Смесь сухая ремонтная Вайтмикс RT5, кг |  | 1526.58 | 1526.58 | 1526.58 | 1526.58
|  |  | 75046.67 | 75046.67 | 75046.67 | 75046.67 | sum
Накладные расходы
Сметная прибыль
| Всего с НР и СП |  | 75046.67 | 75046.67 | 75046.67 | 75046.67
70. | С411-0001 Вода, м3 |  | 0.30532 | 0.30532 | 0.30532 | 0.30532
|  |  | 7.13 | 7.13 | 7.13 | 7.13 | sum
Накладные расходы
Сметная прибыль
| Всего с НР и СП |  | 7.13 | 7.13 | 7.13 | 7.13
71. | Е46-08-003-01 Приготовление однокомпонентного ремонтного состава Вайтмикс RT40 (или эквивалент) вручную, 1 м3 готового состава |  | 0.334 | 0.334 | 0.334 | 0.334
|  |  | 502.24 | 502.24 | 502.24 | 502.24 | sum
| Накладные расходы |  | 472.11 | 472.11 | 472.11 | 472.11
| Сметная прибыль |  | 241.08 | 241.08 | 241.08 | 241.08
| Всего с НР и СП |  | 1215.43 | 1215.43 | 1215.43 | 1215.43
72. | Е46-08-004-02 Оштукатуривание поверхности ж.б. плиты ремонтным составом Вайтмикс RT40 (или эквивалент), толщина слоя 20 мм, 100 м2 поверхности |  | 0.167 | 0.167 | 0.167 | 0.167
|  |  | 1716.12 | 1716.12 | 1716.12 | 1716.12 | sum
| Накладные расходы |  | 1362.29 | 1362.29 | 1362.29 | 1362.29
| Сметная прибыль |  | 695.64 | 695.64 | 695.64 | 695.64
| Всего с НР и СП |  | 3774.05 | 3774.05 | 3774.05 | 3774.05
73. | С999-9999-4 Смесь сухая ремонтная Вайтмикс RT40, кг |  | 668 | 668 | 668 | 668
|  |  | 20794.84 | 20794.84 | 20794.84 | 20794.84 | sum
Накладные расходы
Сметная прибыль
| Всего с НР и СП |  | 20794.84 | 20794.84 | 20794.84 | 20794.84
74. | С411-0001 Вода, м3 |  | 0.09018 | 0.09018 | 0.09018 | 0.09018
|  |  | 2.11 | 2.11 | 2.11 | 2.11 | sum
Накладные расходы
Сметная прибыль
| Всего с НР и СП |  | 2.11 | 2.11 | 2.11 | 2.11
75. | Е13-03-003-05 Окраска поверхностей ж.б. плиты пролетного строения пролета №2 краской (Письмо Росстроя №6-541 от 07.07.2005г., Козп=1.15, Кэм=1.25, Кзпм=1,25), 100 м2 окрашиваемой поверхности |  | 4.588 | 4.588 | 4.588 | 4.588
|  |  | 17771.99 | 17771.99 | 17771.99 | 17771.99 | sum
| Накладные расходы |  | 2603.1 | 2603.1 | 2603.1 | 2603.1
| Сметная прибыль |  | 1622.71 | 1622.71 | 1622.71 | 1622.71
| Всего с НР и СП |  | 21997.8 | 21997.8 | 21997.8 | 21997.8
76. | Е06-01-067-01 Обработка поверхности пескоструйным аппаратом (Письмо Росстроя №6-541 от 07.07.2005г., Козп=1.15, Кэм=1.25, Кзпм=1,25), 100 м2 поверхности |  | 23.606 | 23.606 | 23.606 | 23.606
|  |  | 844703.93 | 844703.93 | 844703.93 | 844703.93 | sum
| Накладные расходы |  | 350398.3 | 350398.3 | 350398.3 | 350398.3
| Сметная прибыль |  | 173230.62 | 173230.62 | 173230.62 | 173230.62
| Всего с НР и СП |  | 1368332.85 | 1368332.85 | 1368332.85 | 1368332.85
77. | Е13-06-004-01 Обеспыливание поверхности (Письмо Росстроя №6-541 от 07.07.2005г., Козп=1.15, Кэм=1.25, Кзпм=1,25), 1 м2 обеспыливаемой поверхности |  | 2360.6 | 2360.6 | 2360.6 | 2360.6
|  |  | 56061.06 | 56061.06 | 56061.06 | 56061.06 | sum
| Накладные расходы |  | 39143.17 | 39143.17 | 39143.17 | 39143.17
| Сметная прибыль |  | 24400.93 | 24400.93 | 24400.93 | 24400.93
| Всего с НР и СП |  | 119605.16 | 119605.16 | 119605.16 | 119605.16
78. | Е46-08-003-01 Приготовление однокомпонентных составов серии Вайтмикс RP (или эквивалент) вручную, 1 м3 готового состава |  | 0.0075 | 0.0075 | 0.0075 | 0.0075
|  |  | 11.28 | 11.28 | 11.28 | 11.28 | sum
| Накладные расходы |  | 10.6 | 10.6 | 10.6 | 10.6
| Сметная прибыль |  | 5.41 | 5.41 | 5.41 | 5.41
| Всего с НР и СП |  | 27.29 | 27.29 | 27.29 | 27.29
79. | Е13-03-007-01 Антикоррозийное покрытие арматуры однокомпонентным составом Вайтмикс RP (или эквивалент) (Письмо Росстроя №6-541 от 07.07.2005г., Козп=1.15, Кэм=1.25, Кзпм=1,25), 100 м2 поверхности |  | 0.025 | 0.025 | 0.025 | 0.025
|  |  | 272.76 | 272.76 | 272.76 | 272.76 | sum
| Накладные расходы |  | 206.74 | 206.74 | 206.74 | 206.74
| Сметная прибыль |  | 128.88 | 128.88 | 128.88 | 128.88
| Всего с НР и СП |  | 608.38 | 608.38 | 608.38 | 608.38
80. | С999-9999-5 Ремонтный состав Вайтмикс RP, кг |  | 3.75 | 3.75 | 3.75 | 3.75
|  |  | 138.26 | 138.26 | 138.26 | 138.26 | sum
Накладные расходы
Сметная прибыль
| Всего с НР и СП |  | 138.26 | 138.26 | 138.26 | 138.26
81. | С411-0001 Вода, м3 |  | 0.0006 | 0.0006 | 0.0006 | 0.0006
|  |  | 0.01 | 0.01 | 0.01 | 0.01 | sum
Накладные расходы
Сметная прибыль
| Всего с НР и СП |  | 0.01 | 0.01 | 0.01 | 0.01
82. | Е31-01-064-01 Расшивка трещин на вертикальной поверхности балок пролетного строения сечением 20х40 мм (Письмо Росстроя №6-541 от 07.07.2005г., Козп=1.15, Кэм=1.25, Кзпм=1,25), 100 м шва |  | 0.025 | 0.025 | 0.025 | 0.025
|  |  | 2343.95 | 2343.95 | 2343.95 | 2343.95 | sum
| Накладные расходы |  | 96.71 | 96.71 | 96.71 | 96.71
| Сметная прибыль |  | 57.23 | 57.23 | 57.23 | 57.23
| Всего с НР и СП |  | 2497.89 | 2497.89 | 2497.89 | 2497.89
83. | Е53-14-1 Заделка трещин в поверхности балок пролетного строения ремонтным составом Вайтмикс RT40 (или эквивалент) сечением 20х40 мм, 10 м трещин |  | 0.25 | 0.25 | 0.25 | 0.25
|  |  | 133 | 133 | 133 | 133 | sum
| Накладные расходы |  | 96.97 | 96.97 | 96.97 | 96.97
| Сметная прибыль |  | 74.39 | 74.39 | 74.39 | 74.39
| Всего с НР и СП |  | 304.36 | 304.36 | 304.36 | 304.36
84. | С999-9999-4 Смесь сухая ремонтная Вайтмикс RT40, кг |  | 50 | 50 | 50 | 50
|  |  | 1556.5 | 1556.5 | 1556.5 | 1556.5 | sum
Накладные расходы
Сметная прибыль
| Всего с НР и СП |  | 1556.5 | 1556.5 | 1556.5 | 1556.5
85. | Е46-08-003-01 Приготовление однокомпонентного состава Вайтмикс RT5 (или эквивалент) вручную, 1 м3 готового состава |  | 11.803 | 11.803 | 11.803 | 11.803
|  |  | 17748.15 | 17748.15 | 17748.15 | 17748.15 | sum
| Накладные расходы |  | 16683.26 | 16683.26 | 16683.26 | 16683.26
| Сметная прибыль |  | 8519.11 | 8519.11 | 8519.11 | 8519.11
| Всего с НР и СП |  | 42950.52 | 42950.52 | 42950.52 | 42950.52
86. | Е46-08-005-01 Выравнивание поверхности бетонных и железобетонных конструкций составами в один слой, толщина слоя 2 мм вертикальной, 100 м2 поверхности |  | 23.606 | 23.606 | 23.606 | 23.606
|  |  | 239918.8 | 239918.8 | 239918.8 | 239918.8 | sum
| Накладные расходы |  | 218058.22 | 218058.22 | 218058.22 | 218058.22
| Сметная прибыль |  | 111348.88 | 111348.88 | 111348.88 | 111348.88
| Всего с НР и СП |  | 569325.9 | 569325.9 | 569325.9 | 569325.9
87. | С999-9999-2 Смесь сухая ремонтная Вайтмикс RT5, кг |  | 8498.16 | 8498.16 | 8498.16 | 8498.16
|  |  | 417769.55 | 417769.55 | 417769.55 | 417769.55 | sum
Накладные расходы
Сметная прибыль
| Всего с НР и СП |  | 417769.55 | 417769.55 | 417769.55 | 417769.55
88. | С411-0001 Вода, м3 |  | 1.6996 | 1.6996 | 1.6996 | 1.6996
|  |  | 39.7 | 39.7 | 39.7 | 39.7 | sum
Накладные расходы
Сметная прибыль
| Всего с НР и СП |  | 39.7 | 39.7 | 39.7 | 39.7
89. | Е46-08-005-03 На каждый 1 мм изменения толщины слоя добавлять к норме 46-08-005-01 до 5 мм: К=3, 100 м2 поверхности |  | 23.606 | 23.606 | 23.606 | 23.606
|  |  | 64552.38 | 64552.38 | 64552.38 | 64552.38 | sum
| Накладные расходы |  | 55080.15 | 55080.15 | 55080.15 | 55080.15
| Сметная прибыль |  | 28126.03 | 28126.03 | 28126.03 | 28126.03
| Всего с НР и СП |  | 147758.56 | 147758.56 | 147758.56 | 147758.56
90. | С999-9999-2 Смесь сухая ремонтная Вайтмикс RT5, кг |  | 12747.24 | 12747.24 | 12747.24 | 12747.24
|  |  | 626654.32 | 626654.32 | 626654.32 | 626654.32 | sum
Накладные расходы
Сметная прибыль
| Всего с НР и СП |  | 626654.32 | 626654.32 | 626654.32 | 626654.32
91. | С411-0001 Вода, м3 |  | 2.5494 | 2.5494 | 2.5494 | 2.5494
|  |  | 59.56 | 59.56 | 59.56 | 59.56 | sum
Накладные расходы
Сметная прибыль
| Всего с НР и СП |  | 59.56 | 59.56 | 59.56 | 59.56
92. | Е46-08-003-01 Приготовление однокомпонентного ремонтного состава Вайтмикс RT40 (или эквивалент) вручную, 1 м3 готового состава |  | 1.096 | 1.096 | 1.096 | 1.096
|  |  | 1648.05 | 1648.05 | 1648.05 | 1648.05 | sum
| Накладные расходы |  | 1549.17 | 1549.17 | 1549.17 | 1549.17
| Сметная прибыль |  | 791.06 | 791.06 | 791.06 | 791.06
| Всего с НР и СП |  | 3988.28 | 3988.28 | 3988.28 | 3988.28
93. | Е46-08-004-02 Оштукатуривание поверхности ж.б. балок пролетного строения ремонтным составом Вайтмикс RT40 (или эквивалент), толщина слоя 20 мм, 100 м2 поверхности |  | 0.548 | 0.548 | 0.548 | 0.548
|  |  | 5631.33 | 5631.33 | 5631.33 | 5631.33 | sum
| Накладные расходы |  | 4470.25 | 4470.25 | 4470.25 | 4470.25
| Сметная прибыль |  | 2282.68 | 2282.68 | 2282.68 | 2282.68
| Всего с НР и СП |  | 12384.26 | 12384.26 | 12384.26 | 12384.26
94. | С999-9999-4 Смесь сухая ремонтная Вайтмикс RT40, кг |  | 2192 | 2192 | 2192 | 2192
|  |  | 68236.96 | 68236.96 | 68236.96 | 68236.96 | sum
Накладные расходы
Сметная прибыль
| Всего с НР и СП |  | 68236.96 | 68236.96 | 68236.96 | 68236.96
95. | С411-0001 Вода, м3 |  | 0.29592 | 0.29592 | 0.29592 | 0.29592
|  |  | 6.91 | 6.91 | 6.91 | 6.91 | sum
Накладные расходы
Сметная прибыль
| Всего с НР и СП |  | 6.91 | 6.91 | 6.91 | 6.91
96. | Е46-08-003-01 Приготовление однокомпонентного ремонтного состава Вайтмикс RT40 (или эквивалент) вручную, 1 м3 готового состава |  | 0.025 | 0.025 | 0.025 | 0.025
|  |  | 37.59 | 37.59 | 37.59 | 37.59 | sum
| Накладные расходы |  | 35.33 | 35.33 | 35.33 | 35.33
| Сметная прибыль |  | 18.04 | 18.04 | 18.04 | 18.04
| Всего с НР и СП |  | 90.96 | 90.96 | 90.96 | 90.96
97. | Е46-08-004-02 Ремонт поверхности торцов балок с разрушением защитного слоя ремонтным составом Вайтмикс RT40 (или эквивалент), толщина слоя 20 мм, 100 м2 поверхности |  | 0.0025 | 0.0025 | 0.0025 | 0.0025
|  |  | 25.69 | 25.69 | 25.69 | 25.69 | sum
| Накладные расходы |  | 20.4 | 20.4 | 20.4 | 20.4
| Сметная прибыль |  | 10.42 | 10.42 | 10.42 | 10.42
| Всего с НР и СП |  | 56.51 | 56.51 | 56.51 | 56.51
98. | С999-9999-4 Смесь сухая ремонтная Вайтмикс RT40, кг |  | 10 | 10 | 10 | 10
|  |  | 311.3 | 311.3 | 311.3 | 311.3 | sum
Накладные расходы
Сметная прибыль
| Всего с НР и СП |  | 311.3 | 311.3 | 311.3 | 311.3
99. | С411-0001 Вода, м3 |  | 0.00135 | 0.00135 | 0.00135 | 0.00135
|  |  | 0.03 | 0.03 | 0.03 | 0.03 | sum
Накладные расходы
Сметная прибыль
| Всего с НР и СП |  | 0.03 | 0.03 | 0.03 | 0.03
100. | Е46-08-004-08 На каждые 5 мм изменения толщины слоя добавлять к нормам 46-08-004-02, 46-08-004-05 до 100 мм: К=16, 100 м2 поверхности |  | 0.0025 | 0.0025 | 0.0025 | 0.0025
|  |  | 47.51 | 47.51 | 47.51 | 47.51 | sum
| Накладные расходы |  | 29.64 | 29.64 | 29.64 | 29.64
| Сметная прибыль |  | 15.13 | 15.13 | 15.13 | 15.13
| Всего с НР и СП |  | 92.28 | 92.28 | 92.28 | 92.28
101. | С999-9999-4 Смесь сухая ремонтная Вайтмикс RT40, кг |  | 40 | 40 | 40 | 40
|  |  | 1245.2 | 1245.2 | 1245.2 | 1245.2 | sum
Накладные расходы
Сметная прибыль
| Всего с НР и СП |  | 1245.2 | 1245.2 | 1245.2 | 1245.2
102. | С411-0001 Вода, м3 |  | 0.0054 | 0.0054 | 0.0054 | 0.0054
|  |  | 0.13 | 0.13 | 0.13 | 0.13 | sum
Накладные расходы
Сметная прибыль
| Всего с НР и СП |  | 0.13 | 0.13 | 0.13 | 0.13
103. | Е46-08-003-01 Приготовление однокомпонентного ремонтного состава Вайтмикс RT40 (или эквивалент) вручную, 1 м3 готового состава |  | 0.891 | 0.891 | 0.891 | 0.891
|  |  | 1339.79 | 1339.79 | 1339.79 | 1339.79 | sum
| Накладные расходы |  | 1259.4 | 1259.4 | 1259.4 | 1259.4
| Сметная прибыль |  | 643.1 | 643.1 | 643.1 | 643.1
| Всего с НР и СП |  | 3242.29 | 3242.29 | 3242.29 | 3242.29
104. | Е46-08-004-02 Оштукатуривание поверхности ж.б. балок пролетного строения №3,4 с разрушением защитного слоя на соединительных элементах диафрагм ремонтным составом Вайтмикс RT40 (или эквивалент), толщина слоя 20 мм, 100 м2 поверхности |  | 0.297 | 0.297 | 0.297 | 0.297
|  |  | 3052.01 | 3052.01 | 3052.01 | 3052.01 | sum
| Накладные расходы |  | 2422.74 | 2422.74 | 2422.74 | 2422.74
| Сметная прибыль |  | 1237.14 | 1237.14 | 1237.14 | 1237.14
| Всего с НР и СП |  | 6711.89 | 6711.89 | 6711.89 | 6711.89
105. | С999-9999-4 Смесь сухая ремонтная Вайтмикс RT40, кг |  | 1188 | 1188 | 1188 | 1188
|  |  | 36982.44 | 36982.44 | 36982.44 | 36982.44 | sum
Накладные расходы
Сметная прибыль
| Всего с НР и СП |  | 36982.44 | 36982.44 | 36982.44 | 36982.44
106. | С411-0001 Вода, м3 |  | 0.16038 | 0.16038 | 0.16038 | 0.16038
|  |  | 3.75 | 3.75 | 3.75 | 3.75 | sum
Накладные расходы
Сметная прибыль
| Всего с НР и СП |  | 3.75 | 3.75 | 3.75 | 3.75
107. | Е46-08-004-08 На каждые 5 мм изменения толщины слоя добавлять к нормам 46-08-004-02, 46-08-004-05 до 30 мм: К=2, 100 м2 поверхности |  | 0.297 | 0.297 | 0.297 | 0.297
|  |  | 705.51 | 705.51 | 705.51 | 705.51 | sum
| Накладные расходы |  | 440.1 | 440.1 | 440.1 | 440.1
| Сметная прибыль |  | 224.73 | 224.73 | 224.73 | 224.73
| Всего с НР и СП |  | 1370.34 | 1370.34 | 1370.34 | 1370.34
108. | С999-9999-4 Смесь сухая ремонтная Вайтмикс RT40, кг |  | 594 | 594 | 594 | 594
|  |  | 18491.22 | 18491.22 | 18491.22 | 18491.22 | sum
Накладные расходы
Сметная прибыль
| Всего с НР и СП |  | 18491.22 | 18491.22 | 18491.22 | 18491.22
109. | С411-0001 Вода, м3 |  | 0.08019 | 0.08019 | 0.08019 | 0.08019
|  |  | 1.87 | 1.87 | 1.87 | 1.87 | sum
Накладные расходы
Сметная прибыль
| Всего с НР и СП |  | 1.87 | 1.87 | 1.87 | 1.87
110. | Е30-08-040-01 Окраска ж.б. поверхностей балок пролетного строения №3,4 краской (Письмо Росстроя №6-541 от 07.07.2005г., Козп=1.15, Кэм=1.25, Кзпм=1,25), 100 м2 окрашиваемой поверхности |  | 15.198 | 15.198 | 15.198 | 15.198
|  |  | 181908.89 | 181908.89 | 181908.89 | 181908.89 | sum
| Накладные расходы |  | 70437.05 | 70437.05 | 70437.05 | 70437.05
| Сметная прибыль |  | 40463.84 | 40463.84 | 40463.84 | 40463.84
| Всего с НР и СП |  | 292809.78 | 292809.78 | 292809.78 | 292809.78
111. | Е06-01-067-01 Обработка поверхности пескоструйным аппаратом (Письмо Росстроя №6-541 от 07.07.2005г., Козп=1.15, Кэм=1.25, Кзпм=1,25), 100 м2 поверхности |  | 8.543 | 8.543 | 8.543 | 8.543
|  |  | 305697.94 | 305697.94 | 305697.94 | 305697.94 | sum
| Накладные расходы |  | 126808.97 | 126808.97 | 126808.97 | 126808.97
| Сметная прибыль |  | 62692.08 | 62692.08 | 62692.08 | 62692.08
| Всего с НР и СП |  | 495198.99 | 495198.99 | 495198.99 | 495198.99
112. | Е13-06-004-01 Обеспыливание поверхности (Письмо Росстроя №6-541 от 07.07.2005г., Козп=1.15, Кэм=1.25, Кзпм=1,25), 1 м2 обеспыливаемой поверхности |  | 854.3 | 854.3 | 854.3 | 854.3
|  |  | 20288.47 | 20288.47 | 20288.47 | 20288.47 | sum
| Накладные расходы |  | 14165.9 | 14165.9 | 14165.9 | 14165.9
| Сметная прибыль |  | 8830.69 | 8830.69 | 8830.69 | 8830.69
| Всего с НР и СП |  | 43285.06 | 43285.06 | 43285.06 | 43285.06
113. | Е46-08-003-01 Приготовление однокомпонентного состава Вайтмикс RT5 (или эквивалент) вручную, 1 м3 готового состава |  | 4.009 | 4.009 | 4.009 | 4.009
|  |  | 6028.32 | 6028.32 | 6028.32 | 6028.32 | sum
| Накладные расходы |  | 5666.62 | 5666.62 | 5666.62 | 5666.62
| Сметная прибыль |  | 2893.59 | 2893.59 | 2893.59 | 2893.59
| Всего с НР и СП |  | 14588.53 | 14588.53 | 14588.53 | 14588.53
114. | Е46-08-005-01 Выравнивание поверхности бетонных и железобетонных конструкций составами в один слой, толщина слоя 2 мм вертикальной, 100 м2 поверхности |  | 8.018 | 8.018 | 8.018 | 8.018
|  |  | 81490.68 | 81490.68 | 81490.68 | 81490.68 | sum
| Накладные расходы |  | 74065.52 | 74065.52 | 74065.52 | 74065.52
| Сметная прибыль |  | 37820.69 | 37820.69 | 37820.69 | 37820.69
| Всего с НР и СП |  | 193376.89 | 193376.89 | 193376.89 | 193376.89
115. | С999-9999-2 Смесь сухая ремонтная Вайтмикс RT5, кг |  | 2886.48 | 2886.48 | 2886.48 | 2886.48
|  |  | 141899.36 | 141899.36 | 141899.36 | 141899.36 | sum
Накладные расходы
Сметная прибыль
| Всего с НР и СП |  | 141899.36 | 141899.36 | 141899.36 | 141899.36
116. | С411-0001 Вода, м3 |  | 0.5773 | 0.5773 | 0.5773 | 0.5773
|  |  | 13.49 | 13.49 | 13.49 | 13.49 | sum
Накладные расходы
Сметная прибыль
| Всего с НР и СП |  | 13.49 | 13.49 | 13.49 | 13.49
117. | Е46-08-005-03 На каждый 1 мм изменения толщины слоя добавлять к норме 46-08-005-01 до 5 мм: К=3, 100 м2 поверхности |  | 8.018 | 8.018 | 8.018 | 8.018
|  |  | 21925.82 | 21925.82 | 21925.82 | 21925.82 | sum
| Накладные расходы |  | 18708.49 | 18708.49 | 18708.49 | 18708.49
| Сметная прибыль |  | 9553.27 | 9553.27 | 9553.27 | 9553.27
| Всего с НР и СП |  | 50187.58 | 50187.58 | 50187.58 | 50187.58
118. | С999-9999-2 Смесь сухая ремонтная Вайтмикс RT5, кг |  | 4329.72 | 4329.72 | 4329.72 | 4329.72
|  |  | 212849.04 | 212849.04 | 212849.04 | 212849.04 | sum
Накладные расходы
Сметная прибыль
| Всего с НР и СП |  | 212849.04 | 212849.04 | 212849.04 | 212849.04
119. | С411-0001 Вода, м3 |  | 0.86594 | 0.86594 | 0.86594 | 0.86594
|  |  | 20.23 | 20.23 | 20.23 | 20.23 | sum
Накладные расходы
Сметная прибыль
| Всего с НР и СП |  | 20.23 | 20.23 | 20.23 | 20.23
120. | Е30-08-040-01 Окраска ж.б. поверхностей балок пролетного строения №5 краской (Письмо Росстроя №6-541 от 07.07.2005г., Козп=1.15, Кэм=1.25, Кзпм=1,25), 100 м2 окрашиваемой поверхности |  | 8.543 | 8.543 | 8.543 | 8.543
|  |  | 102253.43 | 102253.43 | 102253.43 | 102253.43 | sum
| Накладные расходы |  | 39593.61 | 39593.61 | 39593.61 | 39593.61
| Сметная прибыль |  | 22745.26 | 22745.26 | 22745.26 | 22745.26
| Всего с НР и СП |  | 164592.3 | 164592.3 | 164592.3 | 164592.3
121. | Е46-08-012-03 Установка подвесов в отверстия глубиной 100 мм с применением смесей серии MASTERFLOW, диаметр подвеса 12 мм, 100 шт. |  | 3.3 | 3.3 | 3.3 | 3.3
|  |  | 5835.1 | 5835.1 | 5835.1 | 5835.1 | sum
| Накладные расходы |  | 5053.66 | 5053.66 | 5053.66 | 5053.66
| Сметная прибыль |  | 2580.59 | 2580.59 | 2580.59 | 2580.59
| Всего с НР и СП |  | 13469.35 | 13469.35 | 13469.35 | 13469.35
122. | С509-0073-1 Подвес ПГ-108, шт. |  | 330 | 330 | 330 | 330
|  |  | 168692.7 | 168692.7 | 168692.7 | 168692.7 | sum
Накладные расходы
Сметная прибыль
| Всего с НР и СП |  | 168692.7 | 168692.7 | 168692.7 | 168692.7
123. | С113-0273 Клей эпоксидный, т |  | 0.003 | 0.003 | 0.003 | 0.003
|  |  | 673.38 | 673.38 | 673.38 | 673.38 | sum
Накладные расходы
Сметная прибыль
| Всего с НР и СП |  | 673.38 | 673.38 | 673.38 | 673.38
124. | Е04-02-007-01 Резка стальной трубы диаметром 108х2,8 мм (Письмо Росстроя №6-541 от 07.07.2005г., Козп=1.15, Кэм=1.25, Кзпм=1,25), 1 рез |  | 1946.21 | 1946.21 | 1946.21 | 1946.21
|  |  | 141975.71 | 141975.71 | 141975.71 | 141975.71 | sum
| Накладные расходы |  | 71670.26 | 71670.26 | 71670.26 | 71670.26
| Сметная прибыль |  | 26404.83 | 26404.83 | 26404.83 | 26404.83
| Всего с НР и СП |  | 240050.8 | 240050.8 | 240050.8 | 240050.8
125. | Е12-01-009-02 Монтаж стальной подвесной трубы диаметром 108х2,8 мм (Письмо Росстроя №6-541 от 07.07.2005г., Козп=1.15, Кэм=1.25, Кзпм=1,25), 100 м желобов |  | 3.3 | 3.3 | 3.3 | 3.3
|  |  | 45752.78 | 45752.78 | 45752.78 | 45752.78 | sum
| Накладные расходы |  | 22953.4 | 22953.4 | 22953.4 | 22953.4
| Сметная прибыль |  | 9901.47 | 9901.47 | 9901.47 | 9901.47
| Всего с НР и СП |  | 78607.65 | 78607.65 | 78607.65 | 78607.65
126. | С103-0158 Трубы стальные электросварные прямошовные со снятой фаской из стали марок БСт2кп-БСт4кп и БСт2пс-БСт4пс наружный диаметр 108 мм, толщина стенки 2,8 мм, м |  | 330 | 330 | 330 | 330
|  |  | 77880 | 77880 | 77880 | 77880 | sum
Накладные расходы
Сметная прибыль
| Всего с НР и СП |  | 77880 | 77880 | 77880 | 77880
127. | Ц08-02-147-10 Кабель до 35 кВ по установленным конструкциям и лоткам с креплением по всей длине, масса 1 м кабеля до 1 кг, 100 м кабеля |  | 8.25 | 8.25 | 8.25 | 8.25
|  |  | 29839.55 | 29839.55 | 29839.55 | 29839.55 | sum
| Накладные расходы |  | 20060.07 | 20060.07 | 20060.07 | 20060.07
| Сметная прибыль |  | 12878.07 | 12878.07 | 12878.07 | 12878.07
| Всего с НР и СП |  | 62777.69 | 62777.69 | 62777.69 | 62777.69
Эксплуатация мостовой машины
128. | Х21-0710-3 Мостовая машина ПГММ8-АП9-2,5, маш.-час |  | 681 | 681 | 681 | 681
|  |  | 481923.27 | 481923.27 | 481923.27 | 481923.27 | sum
| Накладные расходы |  | 176288.15 | 176288.15 | 176288.15 | 176288.15
| Сметная прибыль |  | 101271.92 | 101271.92 | 101271.92 | 101271.92
| Всего с НР и СП |  | 759483.34 | 759483.34 | 759483.34 | 759483.34
ИТОГО ПО СМЕТЕ:
| Всего работ и затрат, включаемых в стоимость работ |  |  | 24 942 704,00 | 24 942 704,00 | 24 942 704,00
| Итого к оплате |  |  | 24 942 704,00 | 24 942 704,00 | 24 942 704,00
| HДС |  |  | 4 489 686,72 | 4 489 686,72 | 4 489 686,72
| Всего к оплате с учетом HДС |  |  | 29 432 390,72 | 29 432 390,72 | 29 432 390,72
N = < 323 * 1 * 03-01-05 >
Деформационные швы
Раздел 1. Деформационные швы над опорами №1,2,6 на проезжей части
Работы ведутся на одной половине проезжей части при систематическом движении транспорта на другой.
1. | Е12-01-016-02 Огрунтовка поверхности деформационного шва (Письмо Росстроя №6-541 от 07.07.2005г., Козп=1.15, Кэм=1.25, Кзпм=1,25), 100 м2 кровли |  | 0.144 | 0.144 | 0.144 | 0.144
|  |  | 190.47 | 190.47 | 190.47 | 190.47 | sum
| Накладные расходы |  | 90.65 | 90.65 | 90.65 | 90.65
| Сметная прибыль |  | 39.1 | 39.1 | 39.1 | 39.1
| Всего с НР и СП |  | 320.22 | 320.22 | 320.22 | 320.22
2. | Е22-01-021-01 Установка дренажных трубок в полости деформационного шва (Письмо Росстроя №6-541 от 07.07.2005г., Козп=1.15, Кэм=1.25, Кзпм=1,25), 1 км трубопровода |  | 0.0121 | 0.0121 | 0.0121 | 0.0121
|  |  | 1083.8 | 1083.8 | 1083.8 | 1083.8 | sum
| Накладные расходы |  | 726.21 | 726.21 | 726.21 | 726.21
| Сметная прибыль |  | 399.09 | 399.09 | 399.09 | 399.09
| Всего с НР и СП |  | 2209.1 | 2209.1 | 2209.1 | 2209.1
3. | Е30-08-033-01 Устройство деформационных швов на проезжей части глубиной 200 мм (Письмо Росстроя №6-541 от 07.07.2005г., Козп=1.15, Кэм=1.25, Кзпм=1,25) Прил.30.3 п.3.3 Кзтр=1,2 Кэм=1,2, 100 м шва |  | 0.24 | 0.24 | 0.24 | 0.24
|  |  | 160462.09 | 160462.09 | 160462.09 | 160462.09 | sum
| Накладные расходы |  | 48870.96 | 48870.96 | 48870.96 | 48870.96
| Сметная прибыль |  | 28074.81 | 28074.81 | 28074.81 | 28074.81
| Всего с НР и СП |  | 237407.86 | 237407.86 | 237407.86 | 237407.86
4. | Е30-08-033-02 На каждые 20 мм изменения глубины шва исключать к нормам 30-08-033-01 до 90 мм: К=5,5 (Письмо Росстроя №6-541 от 07.07.2005г., Козп=1.15, Кэм=1.25, Кзпм=1,25) Прил.30.3 п.3.3 Кзтр=1,2 Кэм=1,2, 100 м шва |  | -0.24 | -0.24 | -0.24 | -0.24
|  |  | -54558.34 | -54558.34 | -54558.34 | -54558.34 | sum
Накладные расходы
Сметная прибыль
Всего с НР и СП
5. | Е27-06-009-02 Укладка полимерной сетки (Письмо Росстроя №6-541 от 07.07.2005г., Козп=1.15, Кэм=1.25, Кзпм=1,25) Прил.27.3 п. 3.1 Кзтр=1,2 Кэм=1,2, 1000 м2 покрытия |  | 0.012 | 0.012 | 0.012 | 0.012
|  |  | 3264.34 | 3264.34 | 3264.34 | 3264.34 | sum
| Накладные расходы |  | 61.63 | 61.63 | 61.63 | 61.63
| Сметная прибыль |  | 33.1 | 33.1 | 33.1 | 33.1
| Всего с НР и СП |  | 3359.07 | 3359.07 | 3359.07 | 3359.07
ИТОГО ПО РАЗДЕЛУ 1:
| Всего работ и затрат, включаемых в стоимость работ |  |  | 154 439,00 | 154 439,00 | 154 439,00
| Итого к оплате |  |  | 154 439,00 | 154 439,00 | 154 439,00
| HДС |  |  | 27 799,02 | 27 799,02 | 27 799,02
| Всего к оплате с учетом HДС |  |  | 182 238,02 | 182 238,02 | 182 238,02
Раздел 2. Деформационные швы над опорами №1,2,6 на служебных проходах
6. | Е12-01-016-02 Огрунтовка поверхности деформационного шва (Письмо Росстроя №6-541 от 07.07.2005г., Козп=1.15, Кэм=1.25, Кзпм=1,25), 100 м2 кровли |  | 0.0387 | 0.0387 | 0.0387 | 0.0387
|  |  | 51.19 | 51.19 | 51.19 | 51.19 | sum
| Накладные расходы |  | 24.36 | 24.36 | 24.36 | 24.36
| Сметная прибыль |  | 10.51 | 10.51 | 10.51 | 10.51
| Всего с НР и СП |  | 86.06 | 86.06 | 86.06 | 86.06
7. | Е30-08-033-01 Устройство деформационных швов на служебных проходах глубиной 200 мм (Письмо Росстроя №6-541 от 07.07.2005г., Козп=1.15, Кэм=1.25, Кзпм=1,25), 100 м шва |  | 0.1125 | 0.1125 | 0.1125 | 0.1125
|  |  | 49755.74 | 49755.74 | 49755.74 | 49755.74 | sum
| Накладные расходы |  | 19090.23 | 19090.23 | 19090.23 | 19090.23
| Сметная прибыль |  | 10966.73 | 10966.73 | 10966.73 | 10966.73
| Всего с НР и СП |  | 79812.7 | 79812.7 | 79812.7 | 79812.7
8. | Е30-08-033-02 На каждые 20 мм изменения глубины шва исключать к нормам 30-08-033-01 до 50 мм: К=7,5 (Письмо Росстроя №6-541 от 07.07.2005г., Козп=1.15, Кэм=1.25, Кзпм=1,25), 100 м шва |  | -0.1125 | -0.1125 | -0.1125 | -0.1125
|  |  | -29074.83 | -29074.83 | -29074.83 | -29074.83 | sum
Накладные расходы
Сметная прибыль
Всего с НР и СП
9. | Е27-06-009-02 Укладка полимерной сетки (Письмо Росстроя №6-541 от 07.07.2005г., Козп=1.15, Кэм=1.25, Кзпм=1,25), 1000 м2 покрытия |  | 0.00203 | 0.00203 | 0.00203 | 0.00203
|  |  | 550.7 | 550.7 | 550.7 | 550.7 | sum
| Накладные расходы |  | 8.69 | 8.69 | 8.69 | 8.69
| Сметная прибыль |  | 4.67 | 4.67 | 4.67 | 4.67
| Всего с НР и СП |  | 564.06 | 564.06 | 564.06 | 564.06
ИТОГО ПО РАЗДЕЛУ 2:
| Всего работ и затрат, включаемых в стоимость работ |  |  | 33 118,00 | 33 118,00 | 33 118,00
| Итого к оплате |  |  | 33 118,00 | 33 118,00 | 33 118,00
| HДС |  |  | 5 961,24 | 5 961,24 | 5 961,24
| Всего к оплате с учетом HДС |  |  | 39 079,24 | 39 079,24 | 39 079,24
Раздел 3. Деформационные швы над опорой №3
Работы ведутся на одной половине проезжей части при систематическом движении транспорта на другой.
10. | Е30-08-032-01 Установка деформационного шва ДШ-Б-80 (или эквивалент) (Письмо Росстроя №6-541 от 07.07.2005г., Козп=1.15, Кэм=1.25, Кзпм=1,25) Прил.30.3 п.3.3 Кзтр=1,2 Кэм=1,2, 1 м шва |  | 10 | 10 | 10 | 10
|  |  | 315427.23 | 315427.23 | 315427.23 | 315427.23 | sum
| Накладные расходы |  | 87267.87 | 87267.87 | 87267.87 | 87267.87
| Сметная прибыль |  | 50132.61 | 50132.61 | 50132.61 | 50132.61
| Всего с НР и СП |  | 452827.71 | 452827.71 | 452827.71 | 452827.71
11. | Е31-01-065-02 Резка затвердевшего покрытия прямолинейными участками длиной от 0,1 до 20 м нарезчиком швов с алмазными дисками при ширине пропила 3 мм бетонного на глубину 50 мм (Письмо Росстроя №6-541 от 07.07.2005г., Козп=1.15, Кэм=1.25, Кзпм=1,25), 100 м шва |  | 0.14 | 0.14 | 0.14 | 0.14
|  |  | 1522.07 | 1522.07 | 1522.07 | 1522.07 | sum
| Накладные расходы |  | 448.76 | 448.76 | 448.76 | 448.76
| Сметная прибыль |  | 265.59 | 265.59 | 265.59 | 265.59
| Всего с НР и СП |  | 2236.42 | 2236.42 | 2236.42 | 2236.42
12. | Е31-01-065-04 При изменении глубины пропила на каждые 10 мм изменения добавлять к норме 31-01-065-02 до 90 мм: К=4 (Письмо Росстроя №6-541 от 07.07.2005г., Козп=1.15, Кэм=1.25, Кзпм=1,25), 100 м шва |  | 0.14 | 0.14 | 0.14 | 0.14
|  |  | 1247.08 | 1247.08 | 1247.08 | 1247.08 | sum
| Накладные расходы |  | 352.67 | 352.67 | 352.67 | 352.67
| Сметная прибыль |  | 208.72 | 208.72 | 208.72 | 208.72
| Всего с НР и СП |  | 1808.47 | 1808.47 | 1808.47 | 1808.47
13. | Е27-03-008-04 Разборка асфальтобетонного покрытия в местах устройства деформационного шва Прил.27.3 п. 3.1 Кзтр=1,2 Кэм=1,2, 100 м3 конструкций |  | 0.004 | 0.004 | 0.004 | 0.004
|  |  | 282.08 | 282.08 | 282.08 | 282.08 | sum
| Накладные расходы |  | 237.8 | 237.8 | 237.8 | 237.8
| Сметная прибыль |  | 127.74 | 127.74 | 127.74 | 127.74
| Всего с НР и СП |  | 647.62 | 647.62 | 647.62 | 647.62
14. | Т01-01-01-043 Погрузка при автомобильных перевозках мусора строительного с погрузкой экскаваторами емкостью ковша до 0,5 м3, 1 т груза |  | 0.936 | 0.936 | 0.936 | 0.936
|  |  | 28.93 | 28.93 | 28.93 | 28.93 | sum
Накладные расходы
Сметная прибыль
| Всего с НР и СП |  | 28.93 | 28.93 | 28.93 | 28.93
15. | Т03-21-01-033 Перевозка грузов I класса автомобилями-самосвалами грузоподъемностью 10 т работающих вне карьера на расстояние до 33 км, 1 т груза |  | 0.936 | 0.936 | 0.936 | 0.936
|  |  | 183.27 | 183.27 | 183.27 | 183.27 | sum
Накладные расходы
Сметная прибыль
| Всего с НР и СП |  | 183.27 | 183.27 | 183.27 | 183.27
16. | Е30-01-027-02 Разборка ж.б. плиты сталежелезобетонного пролетного строения с помощью пневмоинструмента Прил.30.3 п.3.3 Кзтр=1,2 Кэм=1,2, 100 м3 кладки |  | 0.0033 | 0.0033 | 0.0033 | 0.0033
|  |  | 5367.31 | 5367.31 | 5367.31 | 5367.31 | sum
| Накладные расходы |  | 3215.78 | 3215.78 | 3215.78 | 3215.78
| Сметная прибыль |  | 1847.36 | 1847.36 | 1847.36 | 1847.36
| Всего с НР и СП |  | 10430.45 | 10430.45 | 10430.45 | 10430.45
17. | Т01-01-01-043 Погрузка при автомобильных перевозках мусора строительного с погрузкой экскаваторами емкостью ковша до 0,5 м3, 1 т груза |  | 0.825 | 0.825 | 0.825 | 0.825
|  |  | 25.5 | 25.5 | 25.5 | 25.5 | sum
Накладные расходы
Сметная прибыль
| Всего с НР и СП |  | 25.5 | 25.5 | 25.5 | 25.5
18. | Т03-21-01-033 Перевозка грузов I класса автомобилями-самосвалами грузоподъемностью 10 т работающих вне карьера на расстояние до 33 км, 1 т груза |  | 0.825 | 0.825 | 0.825 | 0.825
|  |  | 161.54 | 161.54 | 161.54 | 161.54 | sum
Накладные расходы
Сметная прибыль
| Всего с НР и СП |  | 161.54 | 161.54 | 161.54 | 161.54
19. | Е30-01-027-02 Разборка ж.б. в тротуарных блоках для устройства штрабы с помощью пневмоинструмента Прил.30.3 п.3.3 Кзтр=1,2 Кэм=1,2, 100 м3 кладки |  | 0.001 | 0.001 | 0.001 | 0.001
|  |  | 1626.46 | 1626.46 | 1626.46 | 1626.46 | sum
| Накладные расходы |  | 974.48 | 974.48 | 974.48 | 974.48
| Сметная прибыль |  | 559.81 | 559.81 | 559.81 | 559.81
| Всего с НР и СП |  | 3160.75 | 3160.75 | 3160.75 | 3160.75
20. | Т01-01-01-043 Погрузка при автомобильных перевозках мусора строительного с погрузкой экскаваторами емкостью ковша до 0,5 м3, 1 т груза |  | 0.25 | 0.25 | 0.25 | 0.25
|  |  | 7.73 | 7.73 | 7.73 | 7.73 | sum
Накладные расходы
Сметная прибыль
| Всего с НР и СП |  | 7.73 | 7.73 | 7.73 | 7.73
21. | Т03-21-01-033 Перевозка грузов I класса автомобилями-самосвалами грузоподъемностью 10 т работающих вне карьера на расстояние до 33 км, 1 т груза |  | 0.25 | 0.25 | 0.25 | 0.25
|  |  | 48.95 | 48.95 | 48.95 | 48.95 | sum
Накладные расходы
Сметная прибыль
| Всего с НР и СП |  | 48.95 | 48.95 | 48.95 | 48.95
22. | Е46-08-003-01 Приготовление однокомпонентных составов серии EMACO, EMACO NANOCRETE, EMACO FAST, MASTERSEAL, MASTERFLOW вручную, 1 м3 готового состава |  | 0.4 | 0.4 | 0.4 | 0.4
|  |  | 601.48 | 601.48 | 601.48 | 601.48 | sum
| Накладные расходы |  | 565.39 | 565.39 | 565.39 | 565.39
| Сметная прибыль |  | 288.71 | 288.71 | 288.71 | 288.71
| Всего с НР и СП |  | 1455.58 | 1455.58 | 1455.58 | 1455.58
23. | Е46-08-010-01 Устройство переходной полосы деформационного шва составом MasterEmaco Т1400FR (или эквивалент) на проезжей части, 1 м3 |  | 0.4 | 0.4 | 0.4 | 0.4
|  |  | 1066.99 | 1066.99 | 1066.99 | 1066.99 | sum
| Накладные расходы |  | 655.1 | 655.1 | 655.1 | 655.1
| Сметная прибыль |  | 334.52 | 334.52 | 334.52 | 334.52
| Всего с НР и СП |  | 2056.61 | 2056.61 | 2056.61 | 2056.61
24. | С401-1025 Смесь бетонная сухая безусадочная быстротвердеющая усиленная жесткой металлической фиброй MasterEmaco T 1400 FR (EMACO FAST FIBRE) наливного типа, кг |  | 800 | 800 | 800 | 800
|  |  | 54416 | 54416 | 54416 | 54416 | sum
Накладные расходы
Сметная прибыль
| Всего с НР и СП |  | 54416 | 54416 | 54416 | 54416
25. | С411-0001 Вода, м3 |  | 0.093 | 0.093 | 0.093 | 0.093
|  |  | 2.17 | 2.17 | 2.17 | 2.17 | sum
Накладные расходы
Сметная прибыль
| Всего с НР и СП |  | 2.17 | 2.17 | 2.17 | 2.17
26. | С101-1763-9 Мастика битумно-полимерная "Новомаст", кг |  | 70 | 70 | 70 | 70
|  |  | 4010.3 | 4010.3 | 4010.3 | 4010.3 | sum
Накладные расходы
Сметная прибыль
| Всего с НР и СП |  | 4010.3 | 4010.3 | 4010.3 | 4010.3
27. | Е06-01-001-01 Заделка штрабы в тротуарном блоке бетоном В30 F200 W8 (Письмо Росстроя №6-541 от 07.07.2005г., Козп=1.15, Кэм=1.25, Кзпм=1,25), 100 м3 бетона, бутобетона и железобетона в деле |  | 0.0007 | 0.0007 | 0.0007 | 0.0007
|  |  | 388.25 | 388.25 | 388.25 | 388.25 | sum
| Накладные расходы |  | 22.33 | 22.33 | 22.33 | 22.33
| Сметная прибыль |  | 11.04 | 11.04 | 11.04 | 11.04
| Всего с НР и СП |  | 421.62 | 421.62 | 421.62 | 421.62
ИТОГО ПО РАЗДЕЛУ 3:
| Всего работ и затрат, включаемых в стоимость работ |  |  | 533 927,00 | 533 927,00 | 533 927,00
| Итого к оплате |  |  | 533 927,00 | 533 927,00 | 533 927,00
| HДС |  |  | 96 106,86 | 96 106,86 | 96 106,86
| Всего к оплате с учетом HДС |  |  | 630 033,86 | 630 033,86 | 630 033,86
Раздел 4. Деформационные швы над опорами №4,5
Работы ведутся на одной половине проезжей части при систематическом движении транспорта на другой.
28. | Е30-08-032-01 Установка деформационного шва ДШ-Б-50 (или эквивалент) (Письмо Росстроя №6-541 от 07.07.2005г., Козп=1.15, Кэм=1.25, Кзпм=1,25) Прил.30.3 п.3.3 Кзтр=1,2 Кэм=1,2, 1 м шва |  | 20 | 20 | 20 | 20
|  |  | 625254.64 | 625254.64 | 625254.64 | 625254.64 | sum
| Накладные расходы |  | 174535.73 | 174535.73 | 174535.73 | 174535.73
| Сметная прибыль |  | 100265.21 | 100265.21 | 100265.21 | 100265.21
| Всего с НР и СП |  | 900055.58 | 900055.58 | 900055.58 | 900055.58
29. | Е31-01-065-02 Резка затвердевшего покрытия прямолинейными участками длиной от 0,1 до 20 м нарезчиком швов с алмазными дисками при ширине пропила 3 мм бетонного на глубину 50 мм (Письмо Росстроя №6-541 от 07.07.2005г., Козп=1.15, Кэм=1.25, Кзпм=1,25), 100 м шва |  | 0.28 | 0.28 | 0.28 | 0.28
|  |  | 3044.14 | 3044.14 | 3044.14 | 3044.14 | sum
| Накладные расходы |  | 897.53 | 897.53 | 897.53 | 897.53
| Сметная прибыль |  | 531.19 | 531.19 | 531.19 | 531.19
| Всего с НР и СП |  | 4472.86 | 4472.86 | 4472.86 | 4472.86
30. | Е31-01-065-04 При изменении глубины пропила на каждые 10 мм изменения добавлять к норме 31-01-065-02 до 90 мм: К=4 (Письмо Росстроя №6-541 от 07.07.2005г., Козп=1.15, Кэм=1.25, Кзпм=1,25), 100 м шва |  | 0.28 | 0.28 | 0.28 | 0.28
|  |  | 2494.17 | 2494.17 | 2494.17 | 2494.17 | sum
| Накладные расходы |  | 705.35 | 705.35 | 705.35 | 705.35
| Сметная прибыль |  | 417.45 | 417.45 | 417.45 | 417.45
| Всего с НР и СП |  | 3616.97 | 3616.97 | 3616.97 | 3616.97
31. | Е27-03-008-04 Разборка асфальтобетонного покрытия в местах устройства деформационного шва Прил.27.3 п. 3.1 Кзтр=1,2 Кэм=1,2, 100 м3 конструкций |  | 0.008 | 0.008 | 0.008 | 0.008
|  |  | 564.16 | 564.16 | 564.16 | 564.16 | sum
| Накладные расходы |  | 475.61 | 475.61 | 475.61 | 475.61
| Сметная прибыль |  | 255.5 | 255.5 | 255.5 | 255.5
| Всего с НР и СП |  | 1295.27 | 1295.27 | 1295.27 | 1295.27
32. | Т01-01-01-043 Погрузка при автомобильных перевозках мусора строительного с погрузкой экскаваторами емкостью ковша до 0,5 м3, 1 т груза |  | 1.872 | 1.872 | 1.872 | 1.872
|  |  | 57.86 | 57.86 | 57.86 | 57.86 | sum
Накладные расходы
Сметная прибыль
| Всего с НР и СП |  | 57.86 | 57.86 | 57.86 | 57.86
33. | Т03-21-01-033 Перевозка грузов I класса автомобилями-самосвалами грузоподъемностью 10 т работающих вне карьера на расстояние до 33 км, 1 т груза |  | 1.872 | 1.872 | 1.872 | 1.872
|  |  | 366.54 | 366.54 | 366.54 | 366.54 | sum
Накладные расходы
Сметная прибыль
| Всего с НР и СП |  | 366.54 | 366.54 | 366.54 | 366.54
34. | Е30-01-027-02 Разборка ж.б. в тротуарных блоках для устройства штрабы с помощью пневмоинструмента Прил.30.3 п.3.3 Кзтр=1,2 Кэм=1,2, 100 м3 кладки |  | 0.002 | 0.002 | 0.002 | 0.002
|  |  | 3252.91 | 3252.91 | 3252.91 | 3252.91 | sum
| Накладные расходы |  | 1948.95 | 1948.95 | 1948.95 | 1948.95
| Сметная прибыль |  | 1119.61 | 1119.61 | 1119.61 | 1119.61
| Всего с НР и СП |  | 6321.47 | 6321.47 | 6321.47 | 6321.47
35. | Т01-01-01-043 Погрузка при автомобильных перевозках мусора строительного с погрузкой экскаваторами емкостью ковша до 0,5 м3, 1 т груза |  | 0.5 | 0.5 | 0.5 | 0.5
|  |  | 15.46 | 15.46 | 15.46 | 15.46 | sum
Накладные расходы
Сметная прибыль
| Всего с НР и СП |  | 15.46 | 15.46 | 15.46 | 15.46
36. | Т03-21-01-033 Перевозка грузов I класса автомобилями-самосвалами грузоподъемностью 10 т работающих вне карьера на расстояние до 33 км, 1 т груза |  | 0.5 | 0.5 | 0.5 | 0.5
|  |  | 97.9 | 97.9 | 97.9 | 97.9 | sum
Накладные расходы
Сметная прибыль
| Всего с НР и СП |  | 97.9 | 97.9 | 97.9 | 97.9
37. | Е46-08-003-01 Приготовление однокомпонентных составов серии EMACO, EMACO NANOCRETE, EMACO FAST, MASTERSEAL, MASTERFLOW вручную, 1 м3 готового состава |  | 0.8 | 0.8 | 0.8 | 0.8
|  |  | 1202.96 | 1202.96 | 1202.96 | 1202.96 | sum
| Накладные расходы |  | 1130.78 | 1130.78 | 1130.78 | 1130.78
| Сметная прибыль |  | 577.42 | 577.42 | 577.42 | 577.42
| Всего с НР и СП |  | 2911.16 | 2911.16 | 2911.16 | 2911.16
38. | Е46-08-010-01 Устройство переходной полосы деформационного шва составом MasterEmaco Т1400FR (или эквивалент) на проезжей части, 1 м3 |  | 0.8 | 0.8 | 0.8 | 0.8
|  |  | 2133.99 | 2133.99 | 2133.99 | 2133.99 | sum
| Накладные расходы |  | 1310.19 | 1310.19 | 1310.19 | 1310.19
| Сметная прибыль |  | 669.03 | 669.03 | 669.03 | 669.03
| Всего с НР и СП |  | 4113.21 | 4113.21 | 4113.21 | 4113.21
39. | С401-1025 Смесь бетонная сухая безусадочная быстротвердеющая усиленная жесткой металлической фиброй MasterEmaco T 1400 FR (EMACO FAST FIBRE) наливного типа, кг |  | 1600 | 1600 | 1600 | 1600
|  |  | 108832 | 108832 | 108832 | 108832 | sum
Накладные расходы
Сметная прибыль
| Всего с НР и СП |  | 108832 | 108832 | 108832 | 108832
40. | С411-0001 Вода, м3 |  | 0.186 | 0.186 | 0.186 | 0.186
|  |  | 4.34 | 4.34 | 4.34 | 4.34 | sum
Накладные расходы
Сметная прибыль
| Всего с НР и СП |  | 4.34 | 4.34 | 4.34 | 4.34
41. | С101-1763-9 Мастика битумно-полимерная "Новомаст", кг |  | 140 | 140 | 140 | 140
|  |  | 8020.6 | 8020.6 | 8020.6 | 8020.6 | sum
Накладные расходы
Сметная прибыль
| Всего с НР и СП |  | 8020.6 | 8020.6 | 8020.6 | 8020.6
ИТОГО ПО РАЗДЕЛУ 4:
| Всего работ и затрат, включаемых в стоимость работ |  |  | 1 040 183,00 | 1 040 183,00 | 1 040 183,00
| Итого к оплате |  |  | 1 040 183,00 | 1 040 183,00 | 1 040 183,00
| HДС |  |  | 187 232,94 | 187 232,94 | 187 232,94
| Всего к оплате с учетом HДС |  |  | 1 227 415,94 | 1 227 415,94 | 1 227 415,94
ИТОГО ПО СМЕТЕ:
| Всего работ и затрат, включаемых в стоимость работ |  |  | 1 761 667,00 | 1 761 667,00 | 1 761 667,00
| Итого к оплате |  |  | 1 761 667,00 | 1 761 667,00 | 1 761 667,00
| HДС |  |  | 317 100,06 | 317 100,06 | 317 100,06
| Всего к оплате с учетом HДС |  |  | 2 078 767,06 | 2 078 767,06 | 2 078 767,06
N = < 323 * 1 * 03-01-06 >
Мостовое полотно
Работы ведутся на одной половине проезжей части при систематическом движении транспорта на другой.
1. | Е06-01-001-01 Бетонирование выравнивающего слоя в пролете №1, бетон В25 F200 W8 (Письмо Росстроя №6-541 от 07.07.2005г., Козп=1.15, Кэм=1.25, Кзпм=1,25), 100 м3 бетона, бутобетона и железобетона в деле |  | 0.136 | 0.136 | 0.136 | 0.136
|  |  | 67720.67 | 67720.67 | 67720.67 | 67720.67 | sum
| Накладные расходы |  | 4337.91 | 4337.91 | 4337.91 | 4337.91
| Сметная прибыль |  | 2144.59 | 2144.59 | 2144.59 | 2144.59
| Всего с НР и СП |  | 74203.17 | 74203.17 | 74203.17 | 74203.17
2. | Е06-01-001-01 Бетонирование выравнивающего слоя в пролете №2, бетон В25 F200 W8 (Письмо Росстроя №6-541 от 07.07.2005г., Козп=1.15, Кэм=1.25, Кзпм=1,25), 100 м3 бетона, бутобетона и железобетона в деле |  | 0.185 | 0.185 | 0.185 | 0.185
|  |  | 92120.03 | 92120.03 | 92120.03 | 92120.03 | sum
| Накладные расходы |  | 5900.83 | 5900.83 | 5900.83 | 5900.83
| Сметная прибыль |  | 2917.27 | 2917.27 | 2917.27 | 2917.27
| Всего с НР и СП |  | 100938.13 | 100938.13 | 100938.13 | 100938.13
3. | Е06-01-001-01 Бетонирование выравнивающего слоя в пролете №3, бетон В25 F200 W8 (Письмо Росстроя №6-541 от 07.07.2005г., Козп=1.15, Кэм=1.25, Кзпм=1,25), 100 м3 бетона, бутобетона и железобетона в деле |  | 0.198 | 0.198 | 0.198 | 0.198
|  |  | 98593.33 | 98593.33 | 98593.33 | 98593.33 | sum
| Накладные расходы |  | 6315.49 | 6315.49 | 6315.49 | 6315.49
| Сметная прибыль |  | 3122.27 | 3122.27 | 3122.27 | 3122.27
| Всего с НР и СП |  | 108031.09 | 108031.09 | 108031.09 | 108031.09
4. | Е06-01-001-01 Бетонирование выравнивающего слоя в пролете №4, бетон В25 F200 W8 (Письмо Росстроя №6-541 от 07.07.2005г., Козп=1.15, Кэм=1.25, Кзпм=1,25), 100 м3 бетона, бутобетона и железобетона в деле |  | 0.254 | 0.254 | 0.254 | 0.254
|  |  | 126478.31 | 126478.31 | 126478.31 | 126478.31 | sum
| Накладные расходы |  | 8101.69 | 8101.69 | 8101.69 | 8101.69
| Сметная прибыль |  | 4005.33 | 4005.33 | 4005.33 | 4005.33
| Всего с НР и СП |  | 138585.33 | 138585.33 | 138585.33 | 138585.33
5. | Е06-01-001-01 Бетонирование выравнивающего слоя в пролете №5, бетон В25 F200 W8 (Письмо Росстроя №6-541 от 07.07.2005г., Козп=1.15, Кэм=1.25, Кзпм=1,25), 100 м3 бетона, бутобетона и железобетона в деле |  | 0.211 | 0.211 | 0.211 | 0.211
|  |  | 105066.63 | 105066.63 | 105066.63 | 105066.63 | sum
| Накладные расходы |  | 6730.14 | 6730.14 | 6730.14 | 6730.14
| Сметная прибыль |  | 3327.26 | 3327.26 | 3327.26 | 3327.26
| Всего с НР и СП |  | 115124.03 | 115124.03 | 115124.03 | 115124.03
6. | Е11-01-004-09 Устройство гидроизоляции обмазочной на проезжей части моста в один слой праймером (Письмо Росстроя №6-541 от 07.07.2005г., Козп=1.15, Кэм=1.25, Кзпм=1,25), 100 м2 изолируемой поверхности |  | 17.372 | 17.372 | 17.372 | 17.372
|  |  | 173482.07 | 173482.07 | 173482.07 | 173482.07 | sum
| Накладные расходы |  | 135400.57 | 135400.57 | 135400.57 | 135400.57
| Сметная прибыль |  | 65765.99 | 65765.99 | 65765.99 | 65765.99
| Всего с НР и СП |  | 374648.63 | 374648.63 | 374648.63 | 374648.63
7. | Е12-01-002-10 Устройство гидроизоляции на проезжей части моста рулонным наплавляемым материалом Техноэластмост Б (или эквивалент) (Письмо Росстроя №6-541 от 07.07.2005г., Козп=1.15, Кэм=1.25, Кзпм=1,25), 100 м2 кровли |  | 17.372 | 17.372 | 17.372 | 17.372
|  |  | 462458.9 | 462458.9 | 462458.9 | 462458.9 | sum
| Накладные расходы |  | 35907.23 | 35907.23 | 35907.23 | 35907.23
| Сметная прибыль |  | 15489.39 | 15489.39 | 15489.39 | 15489.39
| Всего с НР и СП |  | 513855.52 | 513855.52 | 513855.52 | 513855.52
8. | Е06-01-001-01 Устройство защитного слоя мостового полотна, бетон В30 F200 W8 (Письмо Росстроя №6-541 от 07.07.2005г., Козп=1.15, Кэм=1.25, Кзпм=1,25), 100 м3 бетона, бутобетона и железобетона в деле |  | 0.385 | 0.385 | 0.385 | 0.385
|  |  | 213539.03 | 213539.03 | 213539.03 | 213539.03 | sum
| Накладные расходы |  | 12280.12 | 12280.12 | 12280.12 | 12280.12
| Сметная прибыль |  | 6071.07 | 6071.07 | 6071.07 | 6071.07
| Всего с НР и СП |  | 231890.22 | 231890.22 | 231890.22 | 231890.22
9. | Е30-01-011-01 Установка арматурных сеток (Письмо Росстроя №6-541 от 07.07.2005г., Козп=1.15, Кэм=1.25, Кзпм=1,25) Прил.30.3 п.3.3 Кзтр=1,2 Кэм=1,2, 1 т арматуры |  | 4.966 | 4.966 | 4.966 | 4.966
|  |  | 65746.05 | 65746.05 | 65746.05 | 65746.05 | sum
| Накладные расходы |  | 61132.22 | 61132.22 | 61132.22 | 61132.22
| Сметная прибыль |  | 35118.51 | 35118.51 | 35118.51 | 35118.51
| Всего с НР и СП |  | 161996.78 | 161996.78 | 161996.78 | 161996.78
10. | С101-3891 Сетка сварная из арматурной проволоки диаметром 5,0 мм, без покрытия, 100х100 мм, м2 |  | 1774 | 1774 | 1774 | 1774
|  |  | 128260.2 | 128260.2 | 128260.2 | 128260.2 | sum
Накладные расходы
Сметная прибыль
| Всего с НР и СП |  | 128260.2 | 128260.2 | 128260.2 | 128260.2
11. | Е06-01-001-01 Устройство защитного слоя мостового полотна под тротуарными блоками и в местах анкеровки дорожной одежды, бетон В30 F200 W8 (Письмо Росстроя №6-541 от 07.07.2005г., Козп=1.15, Кэм=1.25, Кзпм=1,25), 100 м3 бетона, бутобетона и железобетона в деле |  | 0.582 | 0.582 | 0.582 | 0.582
|  |  | 322804.46 | 322804.46 | 322804.46 | 322804.46 | sum
| Накладные расходы |  | 18563.72 | 18563.72 | 18563.72 | 18563.72
| Сметная прибыль |  | 9177.57 | 9177.57 | 9177.57 | 9177.57
| Всего с НР и СП |  | 350545.75 | 350545.75 | 350545.75 | 350545.75
12. | Е30-08-018-01 Монтаж существующих ж.б. тротуарных блоков (Письмо Росстроя №6-541 от 07.07.2005г., Козп=1.15, Кэм=1.25, Кзпм=1,25) Прил.30.3 п.3.3 Кзтр=1,2 Кэм=1,2, 100 м3 сборных конструкций |  | 1.1742 | 1.1742 | 1.1742 | 1.1742
|  |  | 502517.35 | 502517.35 | 502517.35 | 502517.35 | sum
| Накладные расходы |  | 280310.33 | 280310.33 | 280310.33 | 280310.33
| Сметная прибыль |  | 161029.34 | 161029.34 | 161029.34 | 161029.34
| Всего с НР и СП |  | 943857.02 | 943857.02 | 943857.02 | 943857.02
13. | Е30-08-018-01 Монтаж ж.б. тротуарных блоков длиной 2,99 м (Письмо Росстроя №6-541 от 07.07.2005г., Козп=1.15, Кэм=1.25, Кзпм=1,25) Прил.30.3 п.3.3 Кзтр=1,2 Кэм=1,2, 100 м3 сборных конструкций |  | 0.057 | 0.057 | 0.057 | 0.057
|  |  | 148234.64 | 148234.64 | 148234.64 | 148234.64 | sum
| Накладные расходы |  | 13607.29 | 13607.29 | 13607.29 | 13607.29
| Сметная прибыль |  | 7816.95 | 7816.95 | 7816.95 | 7816.95
| Всего с НР и СП |  | 169658.88 | 169658.88 | 169658.88 | 169658.88
14. | Е30-08-018-01 Монтаж ж.б. тротуарных блоков длиной 0,9 м (Письмо Росстроя №6-541 от 07.07.2005г., Козп=1.15, Кэм=1.25, Кзпм=1,25) Прил.30.3 п.3.3 Кзтр=1,2 Кэм=1,2, 100 м3 сборных конструкций |  | 0.0068 | 0.0068 | 0.0068 | 0.0068
|  |  | 17684.13 | 17684.13 | 17684.13 | 17684.13 | sum
| Накладные расходы |  | 1623.33 | 1623.33 | 1623.33 | 1623.33
| Сметная прибыль |  | 932.55 | 932.55 | 932.55 | 932.55
| Всего с НР и СП |  | 20240.01 | 20240.01 | 20240.01 | 20240.01
15. | Е30-08-018-01 Монтаж ж.б. тротуарных блоков длиной 2,04 м (Письмо Росстроя №6-541 от 07.07.2005г., Козп=1.15, Кэм=1.25, Кзпм=1,25) Прил.30.3 п.3.3 Кзтр=1,2 Кэм=1,2, 100 м3 сборных конструкций |  | 0.0156 | 0.0156 | 0.0156 | 0.0156
|  |  | 40569.48 | 40569.48 | 40569.48 | 40569.48 | sum
| Накладные расходы |  | 3724.1 | 3724.1 | 3724.1 | 3724.1
| Сметная прибыль |  | 2139.38 | 2139.38 | 2139.38 | 2139.38
| Всего с НР и СП |  | 46432.96 | 46432.96 | 46432.96 | 46432.96
16. | Е13-03-003-05 Окраска ж.б. поверхностей тротуарных блоков краской (Письмо Росстроя №6-541 от 07.07.2005г., Козп=1.15, Кэм=1.25, Кзпм=1,25), 100 м2 окрашиваемой поверхности |  | 2.533 | 2.533 | 2.533 | 2.533
|  |  | 9811.78 | 9811.78 | 9811.78 | 9811.78 | sum
| Накладные расходы |  | 1437.16 | 1437.16 | 1437.16 | 1437.16
| Сметная прибыль |  | 895.89 | 895.89 | 895.89 | 895.89
| Всего с НР и СП |  | 12144.83 | 12144.83 | 12144.83 | 12144.83
17. | Е11-01-004-09 Устройство гидроизоляции обмазочной на служебных проходах моста в один слой праймером (Письмо Росстроя №6-541 от 07.07.2005г., Козп=1.15, Кэм=1.25, Кзпм=1,25), 100 м2 изолируемой поверхности |  | 3.64 | 3.64 | 3.64 | 3.64
|  |  | 36350.15 | 36350.15 | 36350.15 | 36350.15 | sum
| Накладные расходы |  | 28370.83 | 28370.83 | 28370.83 | 28370.83
| Сметная прибыль |  | 13780.12 | 13780.12 | 13780.12 | 13780.12
| Всего с НР и СП |  | 78501.1 | 78501.1 | 78501.1 | 78501.1
18. | Е12-01-002-10 Устройство гидроизоляции на служебных проходах моста рулонным наплавляемым материалом Техноэластмост С (или эквивалент) (Письмо Росстроя №6-541 от 07.07.2005г., Козп=1.15, Кэм=1.25, Кзпм=1,25), 100 м2 кровли |  | 3.64 | 3.64 | 3.64 | 3.64
|  |  | 94877.68 | 94877.68 | 94877.68 | 94877.68 | sum
| Накладные расходы |  | 7523.73 | 7523.73 | 7523.73 | 7523.73
| Сметная прибыль |  | 3245.53 | 3245.53 | 3245.53 | 3245.53
| Всего с НР и СП |  | 105646.94 | 105646.94 | 105646.94 | 105646.94
19. | Е27-06-035-01 Подгрунтовочные работы путем розлива битумной эмульсии с применением автогудронатора на базе Volvo FEE 42R (Письмо Росстроя №6-541 от 07.07.2005г., Козп=1.15, Кэм=1.25, Кзпм=1,25) Прил.27.3 п. 3.1 Кзтр=1,2 Кэм=1,2, 1 т |  | 0.794 | 0.794 | 0.794 | 0.794
|  |  | 16172.28 | 16172.28 | 16172.28 | 16172.28 | sum
| Накладные расходы |  | 134.3 | 134.3 | 134.3 | 134.3
| Сметная прибыль |  | 72.14 | 72.14 | 72.14 | 72.14
| Всего с НР и СП |  | 16378.72 | 16378.72 | 16378.72 | 16378.72
20. | Е27-06-020-01 Устройство нижнего слоя покрытия на сопряжении моста толщиной 4 см из горячих асфальтобетонных смесей плотных мелкозернистых типа АБВ, плотность каменных материалов 2,5-2,9 т/м3 (Письмо Росстроя №6-541 от 07.07.2005г., Козп=1.15,Кэм=1.25, Кзпм=1,25) Прил.27.3 п. 3.1 Кзтр=1,2 Кэм=1,2, 1000 м2 покрытия |  | 0.963 | 0.963 | 0.963 | 0.963
|  |  | 345143.66 | 345143.66 | 345143.66 | 345143.66 | sum
| Накладные расходы |  | 22671.13 | 22671.13 | 22671.13 | 22671.13
| Сметная прибыль |  | 12178.71 | 12178.71 | 12178.71 | 12178.71
| Всего с НР и СП |  | 379993.5 | 379993.5 | 379993.5 | 379993.5
21. | Е27-06-021-01 На каждые 0,5 см изменения толщины покрытия добавлять к норме 27-06-020-01 до 5 см: К=2 (Письмо Росстроя№6-541 от 07.07.2005г., Козп=1.15, Кэм=1.25, Кзпм=1,25) Прил.27.3 п. 3.1 Кзтр=1,2 Кэм=1,2, 1000 м2 покрытия |  | 0.963 | 0.963 | 0.963 | 0.963
|  |  | 76332.72 | 76332.72 | 76332.72 | 76332.72 | sum
| Накладные расходы |  | 60.57 | 60.57 | 60.57 | 60.57
| Сметная прибыль |  | 32.54 | 32.54 | 32.54 | 32.54
| Всего с НР и СП |  | 76425.83 | 76425.83 | 76425.83 | 76425.83
22. | Е27-06-035-01 Подгрунтовочные работы путем розлива битумной эмульсии с применением автогудронатора на базе Volvo FEE 42R (Письмо Росстроя №6-541 от 07.07.2005г., Козп=1.15, Кэм=1.25, Кзпм=1,25) Прил.27.3 п. 3.1 Кзтр=1,2 Кэм=1,2, 1 т |  | 0.447 | 0.447 | 0.447 | 0.447
|  |  | 9104.54 | 9104.54 | 9104.54 | 9104.54 | sum
| Накладные расходы |  | 75.6 | 75.6 | 75.6 | 75.6
| Сметная прибыль |  | 40.61 | 40.61 | 40.61 | 40.61
| Всего с НР и СП |  | 9220.75 | 9220.75 | 9220.75 | 9220.75
23. | Е27-06-020-01 Устройство верхнего слоя покрытия на проезжей части моста толщиной 4 см из щебеночно-мастичного асфальтобетона ЩМА-15 Duroflex (или эквивалент), плотность каменных материалов 2,5-2,9 т/м3 (Письмо Росстроя №6-541 от 07.07.2005г., Козп=1.15, Кэм=1.25, Кзпм=1,25) Прил.27.3 п. 3.1 Кзтр=1,2 Кэм=1,2, 1000 м2 покрытия |  | 1.1615 | 1.1615 | 1.1615 | 1.1615
|  |  | 583359.73 | 583359.73 | 583359.73 | 583359.73 | sum
| Накладные расходы |  | 27344.26 | 27344.26 | 27344.26 | 27344.26
| Сметная прибыль |  | 14689.06 | 14689.06 | 14689.06 | 14689.06
| Всего с НР и СП |  | 625393.05 | 625393.05 | 625393.05 | 625393.05
24. | Е27-07-001-04 Устройство покрытия служебных проходов моста из песчаной асфальтобетонной смеси тип В толщиной 4,8 см (Письмо Росстроя №6-541 от 07.07.2005г., Козп=1.15, Кэм=1.25, Кзпм=1,25), 100 м2 покрытия |  | 3.64 | 3.64 | 3.64 | 3.64
|  |  | 151969.99 | 151969.99 | 151969.99 | 151969.99 | sum
| Накладные расходы |  | 10853.6 | 10853.6 | 10853.6 | 10853.6
| Сметная прибыль |  | 5830.45 | 5830.45 | 5830.45 | 5830.45
| Всего с НР и СП |  | 168654.04 | 168654.04 | 168654.04 | 168654.04
25. | Е30-08-001-01 Монтаж существующих блоков перильного ограждения с окраской (без стоимости конструкций) (Письмо Росстроя №6-541 от 07.07.2005г., Козп=1.15, Кэм=1.25, Кзпм=1,25) Прил.30.3 п.3.3 Кзтр=1,2 Кэм=1,2, 1 т перил |  | 15.73 | 15.73 | 15.73 | 15.73
|  |  | 353063.92 | 353063.92 | 353063.92 | 353063.92 | sum
| Накладные расходы |  | 280964.29 | 280964.29 | 280964.29 | 280964.29
| Сметная прибыль |  | 161405.02 | 161405.02 | 161405.02 | 161405.02
| Всего с НР и СП |  | 795433.23 | 795433.23 | 795433.23 | 795433.23
26. | Е13-06-002-02 Очистка кварцевым песком существующего перильного ограждения (Письмо Росстроя №6-541 от 07.07.2005г., Козп=1.15, Кэм=1.25, Кзпм=1,25), 1 м2 очищаемой поверхности |  | 1287 | 1287 | 1287 | 1287
|  |  | 895938.28 | 895938.28 | 895938.28 | 895938.28 | sum
| Накладные расходы |  | 250337.44 | 250337.44 | 250337.44 | 250337.44
| Сметная прибыль |  | 156054.51 | 156054.51 | 156054.51 | 156054.51
| Всего с НР и СП |  | 1302330.23 | 1302330.23 | 1302330.23 | 1302330.23
27. | Е13-06-004-01 Обеспыливание поверхности (Письмо Росстроя №6-541 от 07.07.2005г., Козп=1.15, Кэм=1.25, Кзпм=1,25), 1 м2 обеспыливаемой поверхности |  | 1287 | 1287 | 1287 | 1287
|  |  | 30564.51 | 30564.51 | 30564.51 | 30564.51 | sum
| Накладные расходы |  | 21340.87 | 21340.87 | 21340.87 | 21340.87
| Сметная прибыль |  | 13303.4 | 13303.4 | 13303.4 | 13303.4
| Всего с НР и СП |  | 65208.78 | 65208.78 | 65208.78 | 65208.78
28. | Е13-03-002-04 Огрунтовка существующего перильного ограждения за один раз грунтовкой (Письмо Росстроя №6-541 от 07.07.2005г., Козп=1.15, Кэм=1.25, Кзпм=1,25) Прил.13.2 п.3.13 Кзтр=1,1; Кэм=1,1; Кмр=1,1, 100 м2 окрашиваемой поверхности |  | 12.87 | 12.87 | 12.87 | 12.87
|  |  | 33650.88 | 33650.88 | 33650.88 | 33650.88 | sum
| Накладные расходы |  | 15500.52 | 15500.52 | 15500.52 | 15500.52
| Сметная прибыль |  | 9662.66 | 9662.66 | 9662.66 | 9662.66
| Всего с НР и СП |  | 58814.06 | 58814.06 | 58814.06 | 58814.06
29. | Е12-01-010-01 Установка карниза из оцинкованного железа по краям пролетного строения (Письмо Росстроя №6-541 от 07.07.2005г., Козп=1.15, Кэм=1.25, Кзпм=1,25), 100 м2 покрытия |  | 1.1585 | 1.1585 | 1.1585 | 1.1585
|  |  | 57870.85 | 57870.85 | 57870.85 | 57870.85 | sum
| Накладные расходы |  | 28773.01 | 28773.01 | 28773.01 | 28773.01
| Сметная прибыль |  | 12411.89 | 12411.89 | 12411.89 | 12411.89
| Всего с НР и СП |  | 99055.75 | 99055.75 | 99055.75 | 99055.75
ИТОГО ПО СМЕТЕ:
| Всего работ и затрат, включаемых в стоимость работ |  |  | 7 271 466,00 | 7 271 466,00 | 7 271 466,00
| Итого к оплате |  |  | 7 271 466,00 | 7 271 466,00 | 7 271 466,00
| HДС |  |  | 1 308 863,88 | 1 308 863,88 | 1 308 863,88
| Всего к оплате с учетом HДС |  |  | 8 580 329,88 | 8 580 329,88 | 8 580 329,88
N = < 323 * 1 * 03-01-07 >
Устройство водоотвода
Раздел 1. Устройство водоотвода на мосту
1. | Е46-03-001-16 Сверление установками алмазного бурения в железобетонных конструкциях вертикальных отверстий глубиной 200 мм диаметром 150 мм, 100 отверстий |  | 0.04 | 0.04 | 0.04 | 0.04
|  |  | 1335.97 | 1335.97 | 1335.97 | 1335.97 | sum
| Накладные расходы |  | 513.95 | 513.95 | 513.95 | 513.95
| Сметная прибыль |  | 262.44 | 262.44 | 262.44 | 262.44
| Всего с НР и СП |  | 2112.36 | 2112.36 | 2112.36 | 2112.36
2. | Е46-03-001-32 На каждые 10 мм изменения глубины сверления исключается к норме 46-03-001-16 до 150 мм: К=5, 100 отверстий |  | -0.04 | -0.04 | -0.04 | -0.04
|  |  | -347.37 | -347.37 | -347.37 | -347.37 | sum
Накладные расходы
Сметная прибыль
Всего с НР и СП
3. | Е46-03-001-16 Сверление установками алмазного бурения в железобетонных конструкциях вертикальных отверстий глубиной 200 мм диаметром 150 мм, 100 отверстий |  | 0.16 | 0.16 | 0.16 | 0.16
|  |  | 5343.87 | 5343.87 | 5343.87 | 5343.87 | sum
| Накладные расходы |  | 2055.81 | 2055.81 | 2055.81 | 2055.81
| Сметная прибыль |  | 1049.77 | 1049.77 | 1049.77 | 1049.77
| Всего с НР и СП |  | 8449.45 | 8449.45 | 8449.45 | 8449.45
4. | Е46-03-001-32 На каждые 10 мм изменения глубины сверления исключается к норме 46-03-001-16 до 100 мм: К=10, 100 отверстий |  | -0.16 | -0.16 | -0.16 | -0.16
|  |  | -2778.99 | -2778.99 | -2778.99 | -2778.99 | sum
Накладные расходы
Сметная прибыль
Всего с НР и СП
5. | Е46-03-001-16 Сверление установками алмазного бурения в железобетонных конструкциях вертикальных отверстий глубиной 200 мм диаметром 150 мм, 100 отверстий |  | 0.06 | 0.06 | 0.06 | 0.06
|  |  | 2003.95 | 2003.95 | 2003.95 | 2003.95 | sum
| Накладные расходы |  | 770.93 | 770.93 | 770.93 | 770.93
| Сметная прибыль |  | 393.67 | 393.67 | 393.67 | 393.67
| Всего с НР и СП |  | 3168.55 | 3168.55 | 3168.55 | 3168.55
6. | Е46-03-001-32 На каждые 10 мм изменения глубины сверления исключается к норме 46-03-001-16 до 180 мм: К=2, 100 отверстий |  | -0.06 | -0.06 | -0.06 | -0.06
|  |  | -208.42 | -208.42 | -208.42 | -208.42 | sum
Накладные расходы
Сметная прибыль
Всего с НР и СП
7. | Е22-01-006-05 Установка водоотводных трубок диаметром 150 мм (Письмо Росстроя №6-541 от 07.07.2005г., Козп=1.15, Кэм=1.25, Кзпм=1,25), 1 км трубопровода |  | 0.0468 | 0.0468 | 0.0468 | 0.0468
|  |  | 5347.49 | 5347.49 | 5347.49 | 5347.49 | sum
| Накладные расходы |  | 5504.16 | 5504.16 | 5504.16 | 5504.16
| Сметная прибыль |  | 3024.81 | 3024.81 | 3024.81 | 3024.81
| Всего с НР и СП |  | 13876.46 | 13876.46 | 13876.46 | 13876.46
8. | Е08-02-007-03 Установка металлических воронок и решеток (Письмо Росстроя №6-541 от 07.07.2005г., Козп=1.15, Кэм=1.25, Кзпм=1,25), 1 т металлических изделий |  | 0.741 | 0.741 | 0.741 | 0.741
|  |  | 13477 | 13477 | 13477 | 13477 | sum
| Накладные расходы |  | 8323.63 | 8323.63 | 8323.63 | 8323.63
| Сметная прибыль |  | 4321.88 | 4321.88 | 4321.88 | 4321.88
| Всего с НР и СП |  | 26122.51 | 26122.51 | 26122.51 | 26122.51
9. | С105-0206-1 Трубки водоотводные чугунные для стока воды на мостах с воронками и решетками длиной 1,8 м, комплект |  | 26 | 26 | 26 | 26
|  |  | 256744.54 | 256744.54 | 256744.54 | 256744.54 | sum
Накладные расходы
Сметная прибыль
| Всего с НР и СП |  | 256744.54 | 256744.54 | 256744.54 | 256744.54
10. | С101-6082 Герметик битумно-полимерный марка БП-Г25 ТЕХНОНИКОЛЬ №42, кг |  | 44 | 44 | 44 | 44
|  |  | 2621.52 | 2621.52 | 2621.52 | 2621.52 | sum
Накладные расходы
Сметная прибыль
| Всего с НР и СП |  | 2621.52 | 2621.52 | 2621.52 | 2621.52
11. | Е30-01-001-01 Устройство дренажа из щебня (Письмо Росстроя №6-541 от 07.07.2005г., Козп=1.15, Кэм=1.25, Кзпм=1,25), 100 м3 подушки |  | 0.00204 | 0.00204 | 0.00204 | 0.00204
|  |  | 1356.34 | 1356.34 | 1356.34 | 1356.34 | sum
| Накладные расходы |  | 88.15 | 88.15 | 88.15 | 88.15
| Сметная прибыль |  | 50.64 | 50.64 | 50.64 | 50.64
| Всего с НР и СП |  | 1495.13 | 1495.13 | 1495.13 | 1495.13
12. | С113-0163 Смола эпоксидная марки ЭД-20, т |  | 0.00494 | 0.00494 | 0.00494 | 0.00494
|  |  | 1312.51 | 1312.51 | 1312.51 | 1312.51 | sum
Накладные расходы
Сметная прибыль
| Всего с НР и СП |  | 1312.51 | 1312.51 | 1312.51 | 1312.51
13. | С113-0152 Полиэтиленполиамин (ПЭПА) технический, марка А, т |  | 0.0006 | 0.0006 | 0.0006 | 0.0006
|  |  | 224.05 | 224.05 | 224.05 | 224.05 | sum
Накладные расходы
Сметная прибыль
| Всего с НР и СП |  | 224.05 | 224.05 | 224.05 | 224.05
14. | Е46-08-012-04 Установка анкеров в отверстия глубиной 100 мм, диаметр анкера 16 мм, 100 шт. |  | 0.4 | 0.4 | 0.4 | 0.4
|  |  | 912.2 | 912.2 | 912.2 | 912.2 | sum
| Накладные расходы |  | 792.81 | 792.81 | 792.81 | 792.81
| Сметная прибыль |  | 404.84 | 404.84 | 404.84 | 404.84
| Всего с НР и СП |  | 2109.85 | 2109.85 | 2109.85 | 2109.85
15. | Е46-08-012-09 На каждые 10 мм изменения глубины отверстия добавлять к норме 46-08-012-04 до 150 мм: К=5, 100 шт. |  | 0.4 | 0.4 | 0.4 | 0.4
|  |  | 431.65 | 431.65 | 431.65 | 431.65 | sum
| Накладные расходы |  | 376.7 | 376.7 | 376.7 | 376.7
| Сметная прибыль |  | 192.36 | 192.36 | 192.36 | 192.36
| Всего с НР и СП |  | 1000.71 | 1000.71 | 1000.71 | 1000.71
16. | Е46-08-012-04 Установка анкеров в отверстия глубиной 100 мм, диаметр анкера 16 мм, 100 шт. |  | 1.28 | 1.28 | 1.28 | 1.28
|  |  | 2919.04 | 2919.04 | 2919.04 | 2919.04 | sum
| Накладные расходы |  | 2537 | 2537 | 2537 | 2537
| Сметная прибыль |  | 1295.49 | 1295.49 | 1295.49 | 1295.49
| Всего с НР и СП |  | 6751.53 | 6751.53 | 6751.53 | 6751.53
17. | Е46-08-012-04 Установка анкеров в отверстия глубиной 100 мм, диаметр анкера 16 мм, 100 шт. |  | 0.68 | 0.68 | 0.68 | 0.68
|  |  | 1550.74 | 1550.74 | 1550.74 | 1550.74 | sum
| Накладные расходы |  | 1347.78 | 1347.78 | 1347.78 | 1347.78
| Сметная прибыль |  | 688.23 | 688.23 | 688.23 | 688.23
| Всего с НР и СП |  | 3586.75 | 3586.75 | 3586.75 | 3586.75
18. | Е46-08-012-09 На каждые 10 мм изменения глубины отверстия добавлять к норме 46-08-012-04 до 180 мм: К=8, 100 шт. |  | 0.68 | 0.68 | 0.68 | 0.68
|  |  | 1174.09 | 1174.09 | 1174.09 | 1174.09 | sum
| Накладные расходы |  | 1024.6 | 1024.6 | 1024.6 | 1024.6
| Сметная прибыль |  | 523.2 | 523.2 | 523.2 | 523.2
| Всего с НР и СП |  | 2721.89 | 2721.89 | 2721.89 | 2721.89
19. | С204-0006 Горячекатаная арматурная сталь гладкая класса А-I, диаметром 16-18 мм, т |  | 0.67118 | 0.67118 | 0.67118 | 0.67118
|  |  | 19079.53 | 19079.53 | 19079.53 | 19079.53 | sum
Накладные расходы
Сметная прибыль
| Всего с НР и СП |  | 19079.53 | 19079.53 | 19079.53 | 19079.53
20. | Е04-02-007-07 Резка стальной трубы диаметром 377х4 мм (Письмо Росстроя №6-541 от 07.07.2005г., Козп=1.15, Кэм=1.25, Кзпм=1,25), 1 рез |  | 48.151 | 48.151 | 48.151 | 48.151
|  |  | 5741.97 | 5741.97 | 5741.97 | 5741.97 | sum
| Накладные расходы |  | 3024.85 | 3024.85 | 3024.85 | 3024.85
| Сметная прибыль |  | 1114.42 | 1114.42 | 1114.42 | 1114.42
| Всего с НР и СП |  | 9881.24 | 9881.24 | 9881.24 | 9881.24
21. | Е12-01-009-02 Устройство водоотводных лотков из 1/2 трубы диаметром 377х4 мм под пролетными строениями (Письмо Росстроя №6-541 от 07.07.2005г., Козп=1.15, Кэм=1.25, Кзпм=1,25), 100 м желобов |  | 1.178 | 1.178 | 1.178 | 1.178
|  |  | 8339.86 | 8339.86 | 8339.86 | 8339.86 | sum
| Накладные расходы |  | 8193.66 | 8193.66 | 8193.66 | 8193.66
| Сметная прибыль |  | 3534.52 | 3534.52 | 3534.52 | 3534.52
| Всего с НР и СП |  | 20068.04 | 20068.04 | 20068.04 | 20068.04
22. | С103-0206 Трубы стальные электросварные прямошовные со снятой фаской из стали марок БСт2кп-БСт4кп и БСт2пс-БСт4пс наружный диаметр 377 мм, толщина стенки 4 мм, м |  | 57 | 57 | 57 | 57
|  |  | 85213.86 | 85213.86 | 85213.86 | 85213.86 | sum
Накладные расходы
Сметная прибыль
| Всего с НР и СП |  | 85213.86 | 85213.86 | 85213.86 | 85213.86
23. | С103-0187 Трубы стальные электросварные прямошовные со снятой фаской из стали марок БСт2кп-БСт4кп и БСт2пс-БСт4пс наружный диаметр 219 мм, толщина стенки 4 мм, м |  | 3.8 | 3.8 | 3.8 | 3.8
|  |  | 2696.56 | 2696.56 | 2696.56 | 2696.56 | sum
Накладные расходы
Сметная прибыль
| Всего с НР и СП |  | 2696.56 | 2696.56 | 2696.56 | 2696.56
24. | С101-3722 Сталь полосовая 60х4 мм, марка Ст3сп, т |  | 0.22231 | 0.22231 | 0.22231 | 0.22231
|  |  | 6525.19 | 6525.19 | 6525.19 | 6525.19 | sum
Накладные расходы
Сметная прибыль
| Всего с НР и СП |  | 6525.19 | 6525.19 | 6525.19 | 6525.19
25. | С101-1714 Болты с гайками и шайбами строительные, т |  | 0.01345 | 0.01345 | 0.01345 | 0.01345
|  |  | 1137.22 | 1137.22 | 1137.22 | 1137.22 | sum
Накладные расходы
Сметная прибыль
| Всего с НР и СП |  | 1137.22 | 1137.22 | 1137.22 | 1137.22
26. | Е46-03-001-09 Сверление установками алмазного бурения в железобетонных конструкциях вертикальных отверстий глубиной 200 мм диаметром 70 мм, 100 отверстий |  | 0.08 | 0.08 | 0.08 | 0.08
|  |  | 1619.49 | 1619.49 | 1619.49 | 1619.49 | sum
| Накладные расходы |  | 865.63 | 865.63 | 865.63 | 865.63
| Сметная прибыль |  | 442.02 | 442.02 | 442.02 | 442.02
| Всего с НР и СП |  | 2927.14 | 2927.14 | 2927.14 | 2927.14
27. | Е46-03-001-25 На каждые 10 мм изменения глубины сверления исключается к норме 46-03-001-09 до 150 мм: К=5, 100 отверстий |  | -0.08 | -0.08 | -0.08 | -0.08
|  |  | -352.52 | -352.52 | -352.52 | -352.52 | sum
Накладные расходы
Сметная прибыль
Всего с НР и СП
28. | Е46-03-001-09 Сверление установками алмазного бурения в железобетонных конструкциях вертикальных отверстий глубиной 200 мм диаметром 70 мм, 100 отверстий |  | 0.14 | 0.14 | 0.14 | 0.14
|  |  | 2834.1 | 2834.1 | 2834.1 | 2834.1 | sum
| Накладные расходы |  | 1514.86 | 1514.86 | 1514.86 | 1514.86
| Сметная прибыль |  | 773.54 | 773.54 | 773.54 | 773.54
| Всего с НР и СП |  | 5122.5 | 5122.5 | 5122.5 | 5122.5
29. | Е46-03-001-25 На каждые 10 мм изменения глубины сверления исключается к норме 46-03-001-09 до 140 мм: К=6, 100 отверстий |  | -0.14 | -0.14 | -0.14 | -0.14
|  |  | -740.28 | -740.28 | -740.28 | -740.28 | sum
Накладные расходы
Сметная прибыль
Всего с НР и СП
30. | Е46-03-001-09 Сверление установками алмазного бурения в железобетонных конструкциях вертикальных отверстий глубиной 200 мм диаметром 70 мм, 100 отверстий |  | 0.2 | 0.2 | 0.2 | 0.2
|  |  | 4048.72 | 4048.72 | 4048.72 | 4048.72 | sum
| Накладные расходы |  | 2164.08 | 2164.08 | 2164.08 | 2164.08
| Сметная прибыль |  | 1105.06 | 1105.06 | 1105.06 | 1105.06
| Всего с НР и СП |  | 7317.86 | 7317.86 | 7317.86 | 7317.86
31. | Е46-03-001-25 На каждые 10 мм изменения глубины сверления исключается к норме 46-03-001-09 до 100 мм: К=10, 100 отверстий |  | -0.2 | -0.2 | -0.2 | -0.2
|  |  | -1762.58 | -1762.58 | -1762.58 | -1762.58 | sum
Накладные расходы
Сметная прибыль
Всего с НР и СП
32. | Е46-03-001-09 Сверление установками алмазного бурения в железобетонных конструкциях вертикальных отверстий глубиной 200 мм диаметром 70 мм, 100 отверстий |  | 0.1 | 0.1 | 0.1 | 0.1
|  |  | 2024.36 | 2024.36 | 2024.36 | 2024.36 | sum
| Накладные расходы |  | 1082.04 | 1082.04 | 1082.04 | 1082.04
| Сметная прибыль |  | 552.53 | 552.53 | 552.53 | 552.53
| Всего с НР и СП |  | 3658.93 | 3658.93 | 3658.93 | 3658.93
33. | Е46-03-001-25 На каждые 10 мм изменения глубины сверления исключается к норме 46-03-001-09 до 180 мм: К=2, 100 отверстий |  | -0.1 | -0.1 | -0.1 | -0.1
|  |  | -176.26 | -176.26 | -176.26 | -176.26 | sum
Накладные расходы
Сметная прибыль
Всего с НР и СП
34. | Е22-01-021-02 Устройство дренажных трубок из полиэтилена диаметром 60 мм(Письмо Росстроя №6-541 от 07.07.2005г., Козп=1.15, Кэм=1.25, Кзпм=1,25), 1 км трубопровода |  | 0.0468 | 0.0468 | 0.0468 | 0.0468
|  |  | 6857.25 | 6857.25 | 6857.25 | 6857.25 | sum
| Накладные расходы |  | 2941.68 | 2941.68 | 2941.68 | 2941.68
| Сметная прибыль |  | 1616.6 | 1616.6 | 1616.6 | 1616.6
| Всего с НР и СП |  | 11415.53 | 11415.53 | 11415.53 | 11415.53
35. | Е30-01-011-01 Установка тканной сетки (Письмо Росстроя №6-541 от 07.07.2005г., Козп=1.15, Кэм=1.25, Кзпм=1,25), 1 т арматуры |  | 0.004 | 0.004 | 0.004 | 0.004
|  |  | 230.4 | 230.4 | 230.4 | 230.4 | sum
| Накладные расходы |  | 41.03 | 41.03 | 41.03 | 41.03
| Сметная прибыль |  | 23.57 | 23.57 | 23.57 | 23.57
| Всего с НР и СП |  | 295 | 295 | 295 | 295
36. | Е30-01-001-01 Устройство дренажа из щебня (Письмо Росстроя №6-541 от 07.07.2005г., Козп=1.15, Кэм=1.25, Кзпм=1,25), 100 м3 подушки |  | 0.0074 | 0.0074 | 0.0074 | 0.0074
|  |  | 4920.06 | 4920.06 | 4920.06 | 4920.06 | sum
| Накладные расходы |  | 319.78 | 319.78 | 319.78 | 319.78
| Сметная прибыль |  | 183.7 | 183.7 | 183.7 | 183.7
| Всего с НР и СП |  | 5423.54 | 5423.54 | 5423.54 | 5423.54
37. | С113-0163 Смола эпоксидная марки ЭД-20, т |  | 0.01794 | 0.01794 | 0.01794 | 0.01794
|  |  | 4766.48 | 4766.48 | 4766.48 | 4766.48 | sum
Накладные расходы
Сметная прибыль
| Всего с НР и СП |  | 4766.48 | 4766.48 | 4766.48 | 4766.48
38. | С113-0152 Полиэтиленполиамин (ПЭПА) технический, марка А, т |  | 0.00216 | 0.00216 | 0.00216 | 0.00216
|  |  | 806.6 | 806.6 | 806.6 | 806.6 | sum
Накладные расходы
Сметная прибыль
| Всего с НР и СП |  | 806.6 | 806.6 | 806.6 | 806.6
39. | Е13-03-002-04 Огрунтовка металлических поверхностей водоотводных лотков за один раз грунтовкой (Письмо Росстроя №6-541 от 07.07.2005г., Козп=1.15, Кэм=1.25, Кзпм=1,25), 100 м2 окрашиваемой поверхности |  | 0.714 | 0.714 | 0.714 | 0.714
|  |  | 1697.16 | 1697.16 | 1697.16 | 1697.16 | sum
| Накладные расходы |  | 781.76 | 781.76 | 781.76 | 781.76
| Сметная прибыль |  | 487.33 | 487.33 | 487.33 | 487.33
| Всего с НР и СП |  | 2966.25 | 2966.25 | 2966.25 | 2966.25
40. | Е13-03-004-06 Окраска металлических огрунтованных поверхностей водоотводных лотков эмалью (Письмо Росстроя №6-541 от 07.07.2005г., Козп=1.15, Кэм=1.25, Кзпм=1,25), 100 м2 окрашиваемой поверхности |  | 0.714 | 0.714 | 0.714 | 0.714
|  |  | 2310.19 | 2310.19 | 2310.19 | 2310.19 | sum
| Накладные расходы |  | 311.09 | 311.09 | 311.09 | 311.09
| Сметная прибыль |  | 193.92 | 193.92 | 193.92 | 193.92
| Всего с НР и СП |  | 2815.2 | 2815.2 | 2815.2 | 2815.2
ИТОГО ПО РАЗДЕЛУ 1:
| Всего работ и затрат, включаемых в стоимость работ |  |  | 513 118,00 | 513 118,00 | 513 118,00
| Итого к оплате |  |  | 513 118,00 | 513 118,00 | 513 118,00
| HДС |  |  | 92 361,24 | 92 361,24 | 92 361,24
| Всего к оплате с учетом HДС |  |  | 605 479,24 | 605 479,24 | 605 479,24
Раздел 2. Устройство водоотвода у опоры №1
41. | Е30-01-010-01 Бетонирование монолитного ж.б. лотка МЛ1, бетон В22,5 F200 W6 (Письмо Росстроя №6-541 от 07.07.2005г., Козп=1.15, Кэм=1.25, Кзпм=1,25), 100 м3 бетона в деле |  | 0.0072 | 0.0072 | 0.0072 | 0.0072
|  |  | 4216.13 | 4216.13 | 4216.13 | 4216.13 | sum
| Накладные расходы |  | 633.52 | 633.52 | 633.52 | 633.52
| Сметная прибыль |  | 363.94 | 363.94 | 363.94 | 363.94
| Всего с НР и СП |  | 5213.59 | 5213.59 | 5213.59 | 5213.59
42. | Е30-01-011-01 Установка арматурных сеток (Письмо Росстроя №6-541 от 07.07.2005г., Козп=1.15, Кэм=1.25, Кзпм=1,25), 1 т арматуры |  | 0.0756 | 0.0756 | 0.0756 | 0.0756
|  |  | 3750.81 | 3750.81 | 3750.81 | 3750.81 | sum
| Накладные расходы |  | 775.54 | 775.54 | 775.54 | 775.54
| Сметная прибыль |  | 445.52 | 445.52 | 445.52 | 445.52
| Всего с НР и СП |  | 4971.87 | 4971.87 | 4971.87 | 4971.87
43. | Е46-08-012-01 Установка анкеров в отверстия глубиной 100 мм, диаметр анкера до 8 мм, 100 шт. |  | 0.35 | 0.35 | 0.35 | 0.35
|  |  | 478.29 | 478.29 | 478.29 | 478.29 | sum
| Накладные расходы |  | 410.93 | 410.93 | 410.93 | 410.93
| Сметная прибыль |  | 209.84 | 209.84 | 209.84 | 209.84
| Всего с НР и СП |  | 1099.06 | 1099.06 | 1099.06 | 1099.06
44. | Е46-08-012-06 На каждые 10 мм изменения глубины отверстия добавлять к норме 46-08-012-01 до 140 мм: К=4, 100 шт. |  | 0.35 | 0.35 | 0.35 | 0.35
|  |  | 163.7 | 163.7 | 163.7 | 163.7 | sum
| Накладные расходы |  | 140.46 | 140.46 | 140.46 | 140.46
| Сметная прибыль |  | 71.73 | 71.73 | 71.73 | 71.73
| Всего с НР и СП |  | 375.89 | 375.89 | 375.89 | 375.89
45. | С204-0002 Горячекатаная арматурная сталь гладкая класса А-I, диаметром 8 мм, т |  | 0.0083 | 0.0083 | 0.0083 | 0.0083
|  |  | 247.6 | 247.6 | 247.6 | 247.6 | sum
Накладные расходы
Сметная прибыль
| Всего с НР и СП |  | 247.6 | 247.6 | 247.6 | 247.6
46. | С113-0273 Клей эпоксидный, т |  | 0.00019 | 0.00019 | 0.00019 | 0.00019
|  |  | 42.65 | 42.65 | 42.65 | 42.65 | sum
Накладные расходы
Сметная прибыль
| Всего с НР и СП |  | 42.65 | 42.65 | 42.65 | 42.65
47. | Е30-01-010-01 Бетонирование монолитного ж.б. лотка МЛ1*, бетон В22,5 F200 W6 (Письмо Росстроя №6-541 от 07.07.2005г., Козп=1.15, Кэм=1.25, Кзпм=1,25), 100 м3 бетона в деле |  | 0.004 | 0.004 | 0.004 | 0.004
|  |  | 2342.29 | 2342.29 | 2342.29 | 2342.29 | sum
| Накладные расходы |  | 351.95 | 351.95 | 351.95 | 351.95
| Сметная прибыль |  | 202.19 | 202.19 | 202.19 | 202.19
| Всего с НР и СП |  | 2896.43 | 2896.43 | 2896.43 | 2896.43
48. | Е30-01-011-01 Установка арматурных сеток (Письмо Росстроя №6-541 от 07.07.2005г., Козп=1.15, Кэм=1.25, Кзпм=1,25), 1 т арматуры |  | 0.0138 | 0.0138 | 0.0138 | 0.0138
|  |  | 684.67 | 684.67 | 684.67 | 684.67 | sum
| Накладные расходы |  | 141.56 | 141.56 | 141.56 | 141.56
| Сметная прибыль |  | 81.32 | 81.32 | 81.32 | 81.32
| Всего с НР и СП |  | 907.55 | 907.55 | 907.55 | 907.55
49. | Е01-02-057-02 Разработка грунта вручную, группа грунтов 2 (Письмо Росстроя №6-541 от 07.07.2005г., Козп=1.15, Кэм=1.25, Кзпм=1,25), 100 м3 грунта |  | 0.0182 | 0.0182 | 0.0182 | 0.0182
|  |  | 461.57 | 461.57 | 461.57 | 461.57 | sum
| Накладные расходы |  | 313.87 | 313.87 | 313.87 | 313.87
| Сметная прибыль |  | 143.09 | 143.09 | 143.09 | 143.09
| Всего с НР и СП |  | 918.53 | 918.53 | 918.53 | 918.53
50. | Е01-02-060-02 Погрузка вручную неуплотненного грунта из штабелей и отвалов в транспортные средства, группа грунтов 2 (Письмо Росстроя №6-541 от 07.07.2005г., Козп=1.15, Кэм=1.25, Кзпм=1,25), 100 м3 |  | 0.0212 | 0.0212 | 0.0212 | 0.0212
|  |  | 190.87 | 190.87 | 190.87 | 190.87 | sum
| Накладные расходы |  | 129.79 | 129.79 | 129.79 | 129.79
| Сметная прибыль |  | 59.17 | 59.17 | 59.17 | 59.17
| Всего с НР и СП |  | 379.83 | 379.83 | 379.83 | 379.83
51. | Т03-21-01-033 Перевозка грузов I класса автомобилями-самосвалами грузоподъемностью 10 т работающих вне карьера на расстояние до 33 км, 1 т груза |  | 3.816 | 3.816 | 3.816 | 3.816
|  |  | 747.17 | 747.17 | 747.17 | 747.17 | sum
Накладные расходы
Сметная прибыль
| Всего с НР и СП |  | 747.17 | 747.17 | 747.17 | 747.17
52. | Е27-02-004-01 Устройство водосбросных сооружений с проезжей части из ж.б. блоков лотков Б-6 в откосах насыпи (Письмо Росстроя №6-541 от 07.07.2005г., Козп=1.15, Кэм=1.25, Кзпм=1,25), 100 м лотка |  | 0.025 | 0.025 | 0.025 | 0.025
|  |  | 2247 | 2247 | 2247 | 2247 | sum
| Накладные расходы |  | 1501.53 | 1501.53 | 1501.53 | 1501.53
| Сметная прибыль |  | 806.6 | 806.6 | 806.6 | 806.6
| Всего с НР и СП |  | 4555.13 | 4555.13 | 4555.13 | 4555.13
53. | С403-2362 Изделия сборные железобетонные водоотводных сооружений на автомобильных дорогах, телескопический лоток малый марка Б-6, длиной 520 мм, объемом бетона 0,022 м3 с расходом стали класса А-I 3,33 кг, бетон марки 300 (СЕРИЯ 3.503.1-66), шт. |  | 5 | 5 | 5 | 5
|  |  | 2209.6 | 2209.6 | 2209.6 | 2209.6 | sum
Накладные расходы
Сметная прибыль
| Всего с НР и СП |  | 2209.6 | 2209.6 | 2209.6 | 2209.6
54. | Е30-01-009-01 Установка бетонных блоков упора Б-9 (Письмо Росстроя №6-541 от 07.07.2005г., Козп=1.15, Кэм=1.25, Кзпм=1,25), 100 м3 сборных конструкций |  | 0.00088 | 0.00088 | 0.00088 | 0.00088
|  |  | 233.54 | 233.54 | 233.54 | 233.54 | sum
| Накладные расходы |  | 76.55 | 76.55 | 76.55 | 76.55
| Сметная прибыль |  | 43.98 | 43.98 | 43.98 | 43.98
| Всего с НР и СП |  | 354.07 | 354.07 | 354.07 | 354.07
55. | С403-2365 Изделия сборные железобетонные лотковые водоотводных сооружений на автомобильных дорогах, блоки упора бетонные марка Б-9, размер 800х510х250 мм, объемом бетона 0,088 м3 с расходом стали класса А-I 1,76 кг, бетон марки 300 (СЕРИЯ 3.503.1-66), шт. |  | 1 | 1 | 1 | 1
|  |  | 1363.4 | 1363.4 | 1363.4 | 1363.4 | sum
Накладные расходы
Сметная прибыль
| Всего с НР и СП |  | 1363.4 | 1363.4 | 1363.4 | 1363.4
56. | Е08-01-003-07 Гидроизоляция боковая обмазочная битумная в 2 слоя по выровненной поверхности бутовой кладки, кирпичу, бетону (Письмо Росстроя №6-541 от 07.07.2005г., Козп=1.15, Кэм=1.25, Кзпм=1,25), 100 м2 изолируемой поверхности |  | 0.25 | 0.25 | 0.25 | 0.25
|  |  | 3995.97 | 3995.97 | 3995.97 | 3995.97 | sum
| Накладные расходы |  | 1312.7 | 1312.7 | 1312.7 | 1312.7
| Сметная прибыль |  | 681.59 | 681.59 | 681.59 | 681.59
| Всего с НР и СП |  | 5990.26 | 5990.26 | 5990.26 | 5990.26
57. | Е06-01-001-01 Устройство бетонной подготовки, бетон В7,5 (Письмо Росстроя №6-541 от 07.07.2005г., Козп=1.15, Кэм=1.25, Кзпм=1,25), 100 м3 бетона, бутобетона и железобетона в деле |  | 0.0032 | 0.0032 | 0.0032 | 0.0032
|  |  | 1133.4 | 1133.4 | 1133.4 | 1133.4 | sum
| Накладные расходы |  | 102.07 | 102.07 | 102.07 | 102.07
| Сметная прибыль |  | 50.46 | 50.46 | 50.46 | 50.46
| Всего с НР и СП |  | 1285.93 | 1285.93 | 1285.93 | 1285.93
58. | Е30-01-010-01 Бетонирование монолитного ж.б. отстойника сточных вод, бетон В25 F200 W6 (Письмо Росстроя №6-541 от 07.07.2005г., Козп=1.15, Кэм=1.25, Кзпм=1,25), 100 м3 бетона в деле |  | 0.01 | 0.01 | 0.01 | 0.01
|  |  | 6425.83 | 6425.83 | 6425.83 | 6425.83 | sum
| Накладные расходы |  | 879.9 | 879.9 | 879.9 | 879.9
| Сметная прибыль |  | 505.47 | 505.47 | 505.47 | 505.47
| Всего с НР и СП |  | 7811.2 | 7811.2 | 7811.2 | 7811.2
59. | Е30-01-011-01 Установка арматуры (Письмо Росстроя №6-541 от 07.07.2005г., Козп=1.15, Кэм=1.25, Кзпм=1,25), 1 т арматуры |  | 0.17618 | 0.17618 | 0.17618 | 0.17618
|  |  | 1947.95 | 1947.95 | 1947.95 | 1947.95 | sum
| Накладные расходы |  | 1807.34 | 1807.34 | 1807.34 | 1807.34
| Сметная прибыль |  | 1038.26 | 1038.26 | 1038.26 | 1038.26
| Всего с НР и СП |  | 4793.55 | 4793.55 | 4793.55 | 4793.55
60. | С204-0001 Горячекатаная арматурная сталь гладкая класса А-I, диаметром 6 мм, т |  | 0.001 | 0.001 | 0.001 | 0.001
|  |  | 30.11 | 30.11 | 30.11 | 30.11 | sum
Накладные расходы
Сметная прибыль
| Всего с НР и СП |  | 30.11 | 30.11 | 30.11 | 30.11
61. | С204-0022 Горячекатаная арматурная сталь периодического профиля класса А-III, диаметром 12 мм, т |  | 0.168 | 0.168 | 0.168 | 0.168
|  |  | 4383.62 | 4383.62 | 4383.62 | 4383.62 | sum
Накладные расходы
Сметная прибыль
| Всего с НР и СП |  | 4383.62 | 4383.62 | 4383.62 | 4383.62
62. | С204-0025 Горячекатаная арматурная сталь периодического профиля класса А-III, диаметром 20-22 мм, т |  | 0.004 | 0.004 | 0.004 | 0.004
|  |  | 103.33 | 103.33 | 103.33 | 103.33 | sum
Накладные расходы
Сметная прибыль
| Всего с НР и СП |  | 103.33 | 103.33 | 103.33 | 103.33
63. | С103-0193 Трубы стальные электросварные прямошовные со снятой фаской из стали марок БСт2кп-БСт4кп и БСт2пс-БСт4пс наружный диаметр 273 мм, толщина стенки 4 мм, м |  | 0.12 | 0.12 | 0.12 | 0.12
|  |  | 129.18 | 129.18 | 129.18 | 129.18 | sum
Накладные расходы
Сметная прибыль
| Всего с НР и СП |  | 129.18 | 129.18 | 129.18 | 129.18
64. | Е06-01-015-09 Установка закладных деталей весом более 20 кг (Письмо Росстроя №6-541 от 07.07.2005г., Козп=1.15, Кэм=1.25, Кзпм=1,25), 1 т |  | 0.02233 | 0.02233 | 0.02233 | 0.02233
|  |  | 1072.12 | 1072.12 | 1072.12 | 1072.12 | sum
| Накладные расходы |  | 99.81 | 99.81 | 99.81 | 99.81
| Сметная прибыль |  | 49.35 | 49.35 | 49.35 | 49.35
| Всего с НР и СП |  | 1221.28 | 1221.28 | 1221.28 | 1221.28
65. | Е09-06-001-02 Монтаж щита настила отстойника сточных вод (Письмо Росстроя №6-541 от 07.07.2005г., Козп=1.15, Кэм=1.25, Кзпм=1,25), 1 т конструкций |  | 0.087 | 0.087 | 0.087 | 0.087
|  |  | 4617.52 | 4617.52 | 4617.52 | 4617.52 | sum
| Накладные расходы |  | 735.47 | 735.47 | 735.47 | 735.47
| Сметная прибыль |  | 553.99 | 553.99 | 553.99 | 553.99
| Всего с НР и СП |  | 5906.98 | 5906.98 | 5906.98 | 5906.98
66. | Е13-03-002-04 Огрунтовка металлических поверхностей за один раз грунтовкой (Письмо Росстроя №6-541 от 07.07.2005г., Козп=1.15, Кэм=1.25, Кзпм=1,25), 100 м2 окрашиваемой поверхности |  | 0.042 | 0.042 | 0.042 | 0.042
|  |  | 99.83 | 99.83 | 99.83 | 99.83 | sum
| Накладные расходы |  | 45.98 | 45.98 | 45.98 | 45.98
| Сметная прибыль |  | 28.67 | 28.67 | 28.67 | 28.67
| Всего с НР и СП |  | 174.48 | 174.48 | 174.48 | 174.48
67. | Е13-03-004-06 Окраска металлических огрунтованных поверхностей эмалью (Письмо Росстроя №6-541 от 07.07.2005г., Козп=1.15, Кэм=1.25, Кзпм=1,25), 100 м2 окрашиваемой поверхности |  | 0.042 | 0.042 | 0.042 | 0.042
|  |  | 135.89 | 135.89 | 135.89 | 135.89 | sum
| Накладные расходы |  | 18.3 | 18.3 | 18.3 | 18.3
| Сметная прибыль |  | 11.41 | 11.41 | 11.41 | 11.41
| Всего с НР и СП |  | 165.6 | 165.6 | 165.6 | 165.6
68. | Е30-01-011-01 Монтаж корзины фильтра из арматуры (Письмо Росстроя №6-541 от 07.07.2005г., Козп=1.15, Кэм=1.25, Кзпм=1,25), 1 т арматуры |  | 0.00499 | 0.00499 | 0.00499 | 0.00499
|  |  | 198.32 | 198.32 | 198.32 | 198.32 | sum
| Накладные расходы |  | 51.19 | 51.19 | 51.19 | 51.19
| Сметная прибыль |  | 29.41 | 29.41 | 29.41 | 29.41
| Всего с НР и СП |  | 278.92 | 278.92 | 278.92 | 278.92
69. | Е31-01-088-01 Обмотка корзины фильтра материалом "Дорнит-400" (или эквивалент) (Письмо Росстроя №6-541 от 07.07.2005г., Козп=1.15, Кэм=1.25, Кзпм=1,25), 1000 м2 |  | 0.0012 | 0.0012 | 0.0012 | 0.0012
|  |  | 78.85 | 78.85 | 78.85 | 78.85 | sum
| Накладные расходы |  | 1.68 | 1.68 | 1.68 | 1.68
| Сметная прибыль |  | 0.99 | 0.99 | 0.99 | 0.99
| Всего с НР и СП |  | 81.52 | 81.52 | 81.52 | 81.52
70. | Е26-01-048-04 Обмотка корзины фильтра сеткой (Письмо Росстроя №6-541 от 07.07.2005г., Козп=1.15, Кэм=1.25, Кзпм=1,25), 100 м2 изолируемой поверхности |  | 0.012 | 0.012 | 0.012 | 0.012
|  |  | 95.09 | 95.09 | 95.09 | 95.09 | sum
| Накладные расходы |  | 24.6 | 24.6 | 24.6 | 24.6
| Сметная прибыль |  | 13.89 | 13.89 | 13.89 | 13.89
| Всего с НР и СП |  | 133.58 | 133.58 | 133.58 | 133.58
71. | Е30-08-023-03 Устройство двухслойной обмазочной гидроизоляции засыпаемых поверхностей битумной мастикой (Письмо Росстроя №6-541 от 07.07.2005г., Козп=1.15, Кэм=1.25, Кзпм=1,25), 100 м2 изолируемой поверхности |  | 0.038 | 0.038 | 0.038 | 0.038
|  |  | 1897.67 | 1897.67 | 1897.67 | 1897.67 | sum
| Накладные расходы |  | 619.42 | 619.42 | 619.42 | 619.42
| Сметная прибыль |  | 355.84 | 355.84 | 355.84 | 355.84
| Всего с НР и СП |  | 2872.93 | 2872.93 | 2872.93 | 2872.93
ИТОГО ПО РАЗДЕЛУ 2:
| Всего работ и затрат, включаемых в стоимость работ |  |  | 61 651,00 | 61 651,00 | 61 651,00
| Итого к оплате |  |  | 61 651,00 | 61 651,00 | 61 651,00
| HДС |  |  | 11 097,18 | 11 097,18 | 11 097,18
| Всего к оплате с учетом HДС |  |  | 72 748,18 | 72 748,18 | 72 748,18
Раздел 3. Устройство водоотвода у опоры №6
72. | Е30-01-010-01 Бетонирование монолитного ж.б. лотка МЛ6, бетон В22,5 F200 W6 (Письмо Росстроя №6-541 от 07.07.2005г., Козп=1.15, Кэм=1.25, Кзпм=1,25), 100 м3 бетона в деле |  | 0.0075 | 0.0075 | 0.0075 | 0.0075
|  |  | 4391.8 | 4391.8 | 4391.8 | 4391.8 | sum
| Накладные расходы |  | 659.92 | 659.92 | 659.92 | 659.92
| Сметная прибыль |  | 379.1 | 379.1 | 379.1 | 379.1
| Всего с НР и СП |  | 5430.82 | 5430.82 | 5430.82 | 5430.82
73. | Е30-01-011-01 Установка арматурных сеток (Письмо Росстроя №6-541 от 07.07.2005г., Козп=1.15, Кэм=1.25, Кзпм=1,25), 1 т арматуры |  | 0.0788 | 0.0788 | 0.0788 | 0.0788
|  |  | 3909.58 | 3909.58 | 3909.58 | 3909.58 | sum
| Накладные расходы |  | 808.36 | 808.36 | 808.36 | 808.36
| Сметная прибыль |  | 464.38 | 464.38 | 464.38 | 464.38
| Всего с НР и СП |  | 5182.32 | 5182.32 | 5182.32 | 5182.32
74. | Е46-08-012-01 Установка анкеров в отверстия глубиной 100 мм, диаметр анкера до 8 мм, 100 шт. |  | 0.45 | 0.45 | 0.45 | 0.45
|  |  | 614.95 | 614.95 | 614.95 | 614.95 | sum
| Накладные расходы |  | 528.34 | 528.34 | 528.34 | 528.34
| Сметная прибыль |  | 269.79 | 269.79 | 269.79 | 269.79
| Всего с НР и СП |  | 1413.08 | 1413.08 | 1413.08 | 1413.08
75. | Е46-08-012-06 На каждые 10 мм изменения глубины отверстия добавлять к норме 46-08-012-01 до 140 мм: К=4, 100 шт. |  | 0.45 | 0.45 | 0.45 | 0.45
|  |  | 210.47 | 210.47 | 210.47 | 210.47 | sum
| Накладные расходы |  | 180.6 | 180.6 | 180.6 | 180.6
| Сметная прибыль |  | 92.22 | 92.22 | 92.22 | 92.22
| Всего с НР и СП |  | 483.29 | 483.29 | 483.29 | 483.29
76. | С204-0002 Горячекатаная арматурная сталь гладкая класса А-I, диаметром 8 мм, т |  | 0.0107 | 0.0107 | 0.0107 | 0.0107
|  |  | 319.2 | 319.2 | 319.2 | 319.2 | sum
Накладные расходы
Сметная прибыль
| Всего с НР и СП |  | 319.2 | 319.2 | 319.2 | 319.2
77. | С113-0273 Клей эпоксидный, т |  | 0.00025 | 0.00025 | 0.00025 | 0.00025
|  |  | 56.12 | 56.12 | 56.12 | 56.12 | sum
Накладные расходы
Сметная прибыль
| Всего с НР и СП |  | 56.12 | 56.12 | 56.12 | 56.12
78. | Е30-01-010-01 Бетонирование монолитного ж.б. лотка МЛ6*, бетон В22,5 F200 W6 (Письмо Росстроя №6-541 от 07.07.2005г., Козп=1.15, Кэм=1.25, Кзпм=1,25), 100 м3 бетона в деле |  | 0.005 | 0.005 | 0.005 | 0.005
|  |  | 2927.87 | 2927.87 | 2927.87 | 2927.87 | sum
| Накладные расходы |  | 439.95 | 439.95 | 439.95 | 439.95
| Сметная прибыль |  | 252.74 | 252.74 | 252.74 | 252.74
| Всего с НР и СП |  | 3620.56 | 3620.56 | 3620.56 | 3620.56
79. | Е30-01-011-01 Установка арматурных сеток (Письмо Росстроя №6-541 от 07.07.2005г., Козп=1.15, Кэм=1.25, Кзпм=1,25), 1 т арматуры |  | 0.0177 | 0.0177 | 0.0177 | 0.0177
|  |  | 878.17 | 878.17 | 878.17 | 878.17 | sum
| Накладные расходы |  | 181.57 | 181.57 | 181.57 | 181.57
| Сметная прибыль |  | 104.31 | 104.31 | 104.31 | 104.31
| Всего с НР и СП |  | 1164.05 | 1164.05 | 1164.05 | 1164.05
80. | Е01-02-057-02 Разработка грунта вручную, группа грунтов 2 (Письмо Росстроя №6-541 от 07.07.2005г., Козп=1.15, Кэм=1.25, Кзпм=1,25), 100 м3 грунта |  | 0.062 | 0.062 | 0.062 | 0.062
|  |  | 1572.36 | 1572.36 | 1572.36 | 1572.36 | sum
| Накладные расходы |  | 1069.2 | 1069.2 | 1069.2 | 1069.2
| Сметная прибыль |  | 487.43 | 487.43 | 487.43 | 487.43
| Всего с НР и СП |  | 3128.99 | 3128.99 | 3128.99 | 3128.99
81. | Е01-02-060-02 Погрузка вручную неуплотненного грунта из штабелей и отвалов в транспортные средства, группа грунтов 2 (Письмо Росстроя №6-541 от 07.07.2005г., Козп=1.15, Кэм=1.25, Кзпм=1,25), 100 м3 |  | 0.063 | 0.063 | 0.063 | 0.063
|  |  | 567.2 | 567.2 | 567.2 | 567.2 | sum
| Накладные расходы |  | 385.7 | 385.7 | 385.7 | 385.7
| Сметная прибыль |  | 175.83 | 175.83 | 175.83 | 175.83
| Всего с НР и СП |  | 1128.73 | 1128.73 | 1128.73 | 1128.73
82. | Т03-21-01-033 Перевозка грузов I класса автомобилями-самосвалами грузоподъемностью 10 т работающих вне карьера на расстояние до 33 км, 1 т груза |  | 11.34 | 11.34 | 11.34 | 11.34
|  |  | 2220.37 | 2220.37 | 2220.37 | 2220.37 | sum
Накладные расходы
Сметная прибыль
| Всего с НР и СП |  | 2220.37 | 2220.37 | 2220.37 | 2220.37
83. | Е27-02-004-01 Устройство водосбросных сооружений с проезжей части из ж.б. блоков лотков Б-6 в откосах насыпи (Письмо Росстроя №6-541 от 07.07.2005г., Козп=1.15, Кэм=1.25, Кзпм=1,25), 100 м лотка |  | 0.025 | 0.025 | 0.025 | 0.025
|  |  | 2247 | 2247 | 2247 | 2247 | sum
| Накладные расходы |  | 1501.53 | 1501.53 | 1501.53 | 1501.53
| Сметная прибыль |  | 806.6 | 806.6 | 806.6 | 806.6
| Всего с НР и СП |  | 4555.13 | 4555.13 | 4555.13 | 4555.13
84. | С403-2362 Изделия сборные железобетонные водоотводных сооружений на автомобильных дорогах, телескопический лоток малый марка Б-6, длиной 520 мм, объемом бетона 0,022 м3 с расходом стали класса А-I 3,33 кг, бетон марки 300 (СЕРИЯ 3.503.1-66), шт. |  | 5 | 5 | 5 | 5
|  |  | 2209.6 | 2209.6 | 2209.6 | 2209.6 | sum
Накладные расходы
Сметная прибыль
| Всего с НР и СП |  | 2209.6 | 2209.6 | 2209.6 | 2209.6
85. | Е30-01-009-01 Установка бетонных блоков упора Б-9 (Письмо Росстроя №6-541 от 07.07.2005г., Козп=1.15, Кэм=1.25, Кзпм=1,25), 100 м3 сборных конструкций |  | 0.00088 | 0.00088 | 0.00088 | 0.00088
|  |  | 233.54 | 233.54 | 233.54 | 233.54 | sum
| Накладные расходы |  | 76.55 | 76.55 | 76.55 | 76.55
| Сметная прибыль |  | 43.98 | 43.98 | 43.98 | 43.98
| Всего с НР и СП |  | 354.07 | 354.07 | 354.07 | 354.07
86. | С403-2365 Изделия сборные железобетонные лотковые водоотводных сооружений на автомобильных дорогах, блоки упора бетонные марка Б-9, размер 800х510х250 мм, объемом бетона 0,088 м3 с расходом стали класса А-I 1,76 кг, бетон марки 300 (СЕРИЯ 3.503.1-66), шт. |  | 1 | 1 | 1 | 1
|  |  | 1363.4 | 1363.4 | 1363.4 | 1363.4 | sum
Накладные расходы
Сметная прибыль
| Всего с НР и СП |  | 1363.4 | 1363.4 | 1363.4 | 1363.4
87. | Е08-01-003-07 Гидроизоляция боковая обмазочная битумная в 2 слоя по выровненной поверхности бутовой кладки, кирпичу, бетону (Письмо Росстроя №6-541 от 07.07.2005г., Козп=1.15, Кэм=1.25, Кзпм=1,25), 100 м2 изолируемой поверхности |  | 0.28 | 0.28 | 0.28 | 0.28
|  |  | 4475.49 | 4475.49 | 4475.49 | 4475.49 | sum
| Накладные расходы |  | 1470.23 | 1470.23 | 1470.23 | 1470.23
| Сметная прибыль |  | 763.39 | 763.39 | 763.39 | 763.39
| Всего с НР и СП |  | 6709.11 | 6709.11 | 6709.11 | 6709.11
88. | Е06-01-001-01 Устройство бетонной подготовки, бетон В7,5 (Письмо Росстроя №6-541 от 07.07.2005г., Козп=1.15, Кэм=1.25, Кзпм=1,25), 100 м3 бетона, бутобетона и железобетона в деле |  | 0.0085 | 0.0085 | 0.0085 | 0.0085
|  |  | 3010.58 | 3010.58 | 3010.58 | 3010.58 | sum
| Накладные расходы |  | 271.12 | 271.12 | 271.12 | 271.12
| Сметная прибыль |  | 134.04 | 134.04 | 134.04 | 134.04
| Всего с НР и СП |  | 3415.74 | 3415.74 | 3415.74 | 3415.74
89. | Е30-01-010-01 Бетонирование монолитного ж.б. отстойника сточных вод, бетон В25 F200 W6 (Письмо Росстроя №6-541 от 07.07.2005г., Козп=1.15, Кэм=1.25, Кзпм=1,25), 100 м3 бетона в деле |  | 0.032 | 0.032 | 0.032 | 0.032
|  |  | 20562.66 | 20562.66 | 20562.66 | 20562.66 | sum
| Накладные расходы |  | 2815.66 | 2815.66 | 2815.66 | 2815.66
| Сметная прибыль |  | 1617.51 | 1617.51 | 1617.51 | 1617.51
| Всего с НР и СП |  | 24995.83 | 24995.83 | 24995.83 | 24995.83
90. | Е30-01-011-01 Установка арматуры (Письмо Росстроя №6-541 от 07.07.2005г., Козп=1.15, Кэм=1.25, Кзпм=1,25), 1 т арматуры |  | 0.4639 | 0.4639 | 0.4639 | 0.4639
|  |  | 5129.15 | 5129.15 | 5129.15 | 5129.15 | sum
| Накладные расходы |  | 4758.9 | 4758.9 | 4758.9 | 4758.9
| Сметная прибыль |  | 2733.84 | 2733.84 | 2733.84 | 2733.84
| Всего с НР и СП |  | 12621.89 | 12621.89 | 12621.89 | 12621.89
91. | С204-0001 Горячекатаная арматурная сталь гладкая класса А-I, диаметром 6 мм, т |  | 0.002 | 0.002 | 0.002 | 0.002
|  |  | 60.22 | 60.22 | 60.22 | 60.22 | sum
Накладные расходы
Сметная прибыль
| Всего с НР и СП |  | 60.22 | 60.22 | 60.22 | 60.22
92. | С204-0022 Горячекатаная арматурная сталь периодического профиля класса А-III, диаметром 12 мм, т |  | 0.435 | 0.435 | 0.435 | 0.435
|  |  | 11350.43 | 11350.43 | 11350.43 | 11350.43 | sum
Накладные расходы
Сметная прибыль
| Всего с НР и СП |  | 11350.43 | 11350.43 | 11350.43 | 11350.43
93. | С204-0025 Горячекатаная арматурная сталь периодического профиля класса А-III, диаметром 20-22 мм, т |  | 0.011 | 0.011 | 0.011 | 0.011
|  |  | 284.17 | 284.17 | 284.17 | 284.17 | sum
Накладные расходы
Сметная прибыль
| Всего с НР и СП |  | 284.17 | 284.17 | 284.17 | 284.17
94. | С103-0193 Трубы стальные электросварные прямошовные со снятой фаской из стали марок БСт2кп-БСт4кп и БСт2пс-БСт4пс наружный диаметр 273 мм, толщина стенки 4 мм, м |  | 0.6 | 0.6 | 0.6 | 0.6
|  |  | 645.92 | 645.92 | 645.92 | 645.92 | sum
Накладные расходы
Сметная прибыль
| Всего с НР и СП |  | 645.92 | 645.92 | 645.92 | 645.92
95. | Е06-01-015-09 Установка закладных деталей весом более 20 кг (Письмо Росстроя №6-541 от 07.07.2005г., Козп=1.15, Кэм=1.25, Кзпм=1,25), 1 т |  | 0.06699 | 0.06699 | 0.06699 | 0.06699
|  |  | 3216.37 | 3216.37 | 3216.37 | 3216.37 | sum
| Накладные расходы |  | 299.45 | 299.45 | 299.45 | 299.45
| Сметная прибыль |  | 148.04 | 148.04 | 148.04 | 148.04
| Всего с НР и СП |  | 3663.86 | 3663.86 | 3663.86 | 3663.86
96. | Е09-06-001-02 Монтаж щита настила отстойника сточных вод (Письмо Росстроя №6-541 от 07.07.2005г., Козп=1.15, Кэм=1.25, Кзпм=1,25), 1 т конструкций |  | 0.262 | 0.262 | 0.262 | 0.262
|  |  | 13448.42 | 13448.42 | 13448.42 | 13448.42 | sum
| Накладные расходы |  | 2214.87 | 2214.87 | 2214.87 | 2214.87
| Сметная прибыль |  | 1668.35 | 1668.35 | 1668.35 | 1668.35
| Всего с НР и СП |  | 17331.64 | 17331.64 | 17331.64 | 17331.64
97. | Е13-03-002-04 Огрунтовка металлических поверхностей за один раз грунтовкой (Письмо Росстроя №6-541 от 07.07.2005г., Козп=1.15, Кэм=1.25, Кзпм=1,25), 100 м2 окрашиваемой поверхности |  | 0.125 | 0.125 | 0.125 | 0.125
|  |  | 297.12 | 297.12 | 297.12 | 297.12 | sum
| Накладные расходы |  | 136.87 | 136.87 | 136.87 | 136.87
| Сметная прибыль |  | 85.32 | 85.32 | 85.32 | 85.32
| Всего с НР и СП |  | 519.31 | 519.31 | 519.31 | 519.31
98. | Е13-03-004-06 Окраска металлических огрунтованных поверхностей эмалью (Письмо Росстроя №6-541 от 07.07.2005г., Козп=1.15, Кэм=1.25, Кзпм=1,25), 100 м2 окрашиваемой поверхности |  | 0.125 | 0.125 | 0.125 | 0.125
|  |  | 404.45 | 404.45 | 404.45 | 404.45 | sum
| Накладные расходы |  | 54.46 | 54.46 | 54.46 | 54.46
| Сметная прибыль |  | 33.95 | 33.95 | 33.95 | 33.95
| Всего с НР и СП |  | 492.86 | 492.86 | 492.86 | 492.86
99. | Е30-01-011-01 Монтаж корзины фильтра из арматуры (Письмо Росстроя №6-541 от 07.07.2005г., Козп=1.15, Кэм=1.25, Кзпм=1,25), 1 т арматуры |  | 0.015 | 0.015 | 0.015 | 0.015
|  |  | 596.14 | 596.14 | 596.14 | 596.14 | sum
| Накладные расходы |  | 153.88 | 153.88 | 153.88 | 153.88
| Сметная прибыль |  | 88.4 | 88.4 | 88.4 | 88.4
| Всего с НР и СП |  | 838.42 | 838.42 | 838.42 | 838.42
100. | Е31-01-088-01 Обмотка корзины фильтра материалом "Дорнит-400" (или эквивалент) (Письмо Росстроя №6-541 от 07.07.2005г., Козп=1.15, Кэм=1.25, Кзпм=1,25), 1000 м2 |  | 0.0036 | 0.0036 | 0.0036 | 0.0036
|  |  | 236.55 | 236.55 | 236.55 | 236.55 | sum
| Накладные расходы |  | 5.02 | 5.02 | 5.02 | 5.02
| Сметная прибыль |  | 2.97 | 2.97 | 2.97 | 2.97
| Всего с НР и СП |  | 244.54 | 244.54 | 244.54 | 244.54
101. | Е26-01-048-04 Обмотка корзины фильтра сеткой (Письмо Росстроя №6-541 от 07.07.2005г., Козп=1.15, Кэм=1.25, Кзпм=1,25), 100 м2 изолируемой поверхности |  | 0.036 | 0.036 | 0.036 | 0.036
|  |  | 285.27 | 285.27 | 285.27 | 285.27 | sum
| Накладные расходы |  | 73.81 | 73.81 | 73.81 | 73.81
| Сметная прибыль |  | 41.68 | 41.68 | 41.68 | 41.68
| Всего с НР и СП |  | 400.76 | 400.76 | 400.76 | 400.76
102. | Е30-08-023-03 Устройство двухслойной обмазочной гидроизоляции засыпаемых поверхностей битумной мастикой (Письмо Росстроя №6-541 от 07.07.2005г., Козп=1.15, Кэм=1.25, Кзпм=1,25), 100 м2 изолируемой поверхности |  | 0.093 | 0.093 | 0.093 | 0.093
|  |  | 4644.29 | 4644.29 | 4644.29 | 4644.29 | sum
| Накладные расходы |  | 1515.98 | 1515.98 | 1515.98 | 1515.98
| Сметная прибыль |  | 870.88 | 870.88 | 870.88 | 870.88
| Всего с НР и СП |  | 7031.15 | 7031.15 | 7031.15 | 7031.15
ИТОГО ПО РАЗДЕЛУ 3:
| Всего работ и затрат, включаемых в стоимость работ |  |  | 123 233,00 | 123 233,00 | 123 233,00
| Итого к оплате |  |  | 123 233,00 | 123 233,00 | 123 233,00
| HДС |  |  | 22 181,94 | 22 181,94 | 22 181,94
| Всего к оплате с учетом HДС |  |  | 145 414,94 | 145 414,94 | 145 414,94
ИТОГО ПО СМЕТЕ:
| Всего работ и затрат, включаемых в стоимость работ |  |  | 698 002,00 | 698 002,00 | 698 002,00
| Итого к оплате |  |  | 698 002,00 | 698 002,00 | 698 002,00
| HДС |  |  | 125 640,36 | 125 640,36 | 125 640,36
| Всего к оплате с учетом HДС |  |  | 823 642,36 | 823 642,36 | 823 642,36
N = < 323 * 1 * 03-01-08 >
Конуса и укрепления
1. | Е46-03-012-01 Расчистка швов между берегоукрепительными плитами с помощью пневмоинструмента, 100 м борозд |  | 4.4785 | 4.4785 | 4.4785 | 4.4785
|  |  | 44603.26 | 44603.26 | 44603.26 | 44603.26 | sum
| Накладные расходы |  | 30642.4 | 30642.4 | 30642.4 | 30642.4
| Сметная прибыль |  | 15647.18 | 15647.18 | 15647.18 | 15647.18
| Всего с НР и СП |  | 90892.84 | 90892.84 | 90892.84 | 90892.84
2. | Т01-01-01-043 Погрузка при автомобильных перевозках мусора строительного с погрузкой экскаваторами емкостью ковша до 0,5 м3, 1 т груза |  | 8.64 | 8.64 | 8.64 | 8.64
|  |  | 267.06 | 267.06 | 267.06 | 267.06 | sum
Накладные расходы
Сметная прибыль
| Всего с НР и СП |  | 267.06 | 267.06 | 267.06 | 267.06
3. | Т03-21-01-033 Перевозка грузов I класса автомобилями-самосвалами грузоподъемностью 10 т работающих вне карьера на расстояние до 33 км, 1 т груза |  | 8.64 | 8.64 | 8.64 | 8.64
|  |  | 1691.71 | 1691.71 | 1691.71 | 1691.71 | sum
Накладные расходы
Сметная прибыль
| Всего с НР и СП |  | 1691.71 | 1691.71 | 1691.71 | 1691.71
4. | Е42-01-015-05 Заполнение шва между берегоукрепительными плитами цементным раствором М150 (Письмо Росстроя №6-541 от 07.07.2005г., Козп=1.15, Кэм=1.25, Кзпм=1,25), 100 м шва |  | 4.4785 | 4.4785 | 4.4785 | 4.4785
|  |  | 31949.44 | 31949.44 | 31949.44 | 31949.44 | sum
| Накладные расходы |  | 13205.27 | 13205.27 | 13205.27 | 13205.27
| Сметная прибыль |  | 8340.17 | 8340.17 | 8340.17 | 8340.17
| Всего с НР и СП |  | 53494.88 | 53494.88 | 53494.88 | 53494.88
ИТОГО ПО СМЕТЕ:
| Всего работ и затрат, включаемых в стоимость работ |  |  | 146 347,00 | 146 347,00 | 146 347,00
| Итого к оплате |  |  | 146 347,00 | 146 347,00 | 146 347,00
| HДС |  |  | 26 342,46 | 26 342,46 | 26 342,46
| Всего к оплате с учетом HДС |  |  | 172 689,46 | 172 689,46 | 172 689,46
N = < 323 * 1 * 03-01-09 >
Сложные вспомогательные сооружения и устройства
Раздел 1. Монтаж обустройств при замене опорных частей (пролеты №3,4,5)
1. | Е30-09-003-01 Монтаж комплекта стальных подмостей П1 на опорах №3,5 (с учетом пятикратной оборачиваемости) (Письмо Росстроя №6-541 от 07.07.2005г., Козп=1.15, Кэм=1.25, Кзпм=1,25), 1 т стальных конструкций |  | 2.16 | 2.16 | 2.16 | 2.16
|  |  | 46383.84 | 46383.84 | 46383.84 | 46383.84 | sum
| Накладные расходы |  | 17453.92 | 17453.92 | 17453.92 | 17453.92
| Сметная прибыль |  | 10026.72 | 10026.72 | 10026.72 | 10026.72
| Всего с НР и СП |  | 73864.48 | 73864.48 | 73864.48 | 73864.48
2. | Е30-01-009-01 Монтаж блоков противовеса ФБС 24.6.6 (с учетом 50-кратной оборачиваемости) (Письмо Росстроя №6-541 от 07.07.2005г., Козп=1.15, Кэм=1.25, Кзпм=1,25), 100 м3 сборных конструкций |  | 0.0326 | 0.0326 | 0.0326 | 0.0326
|  |  | 7647.09 | 7647.09 | 7647.09 | 7647.09 | sum
| Накладные расходы |  | 2835.88 | 2835.88 | 2835.88 | 2835.88
| Сметная прибыль |  | 1629.12 | 1629.12 | 1629.12 | 1629.12
| Всего с НР и СП |  | 12112.09 | 12112.09 | 12112.09 | 12112.09
3. | С403-8014 Блоки бетонные стен подвалов сплошные (ГОСТ13579-78) ФБС24-6-6-Т /бетон В7,5 (М100), объем 0,815 м3, расход арматуры 2,36 кг/, шт. |  | 0.08 | 0.08 | 0.08 | 0.08
|  |  | 261.18 | 261.18 | 261.18 | 261.18 | sum
Накладные расходы
Сметная прибыль
| Всего с НР и СП |  | 261.18 | 261.18 | 261.18 | 261.18
4. | Е30-09-003-03 Разборка комплекта стальных подмостей, 1 т стальных конструкций |  | 2.16 | 2.16 | 2.16 | 2.16
|  |  | 10693.55 | 10693.55 | 10693.55 | 10693.55 | sum
| Накладные расходы |  | 4972.13 | 4972.13 | 4972.13 | 4972.13
| Сметная прибыль |  | 2856.33 | 2856.33 | 2856.33 | 2856.33
| Всего с НР и СП |  | 18522.01 | 18522.01 | 18522.01 | 18522.01
5. | Е30-01-009-01 Демонтаж блоков противовеса, 100 м3 сборных конструкций |  | 0.0326 | 0.0326 | 0.0326 | 0.0326
|  |  | 5004.68 | 5004.68 | 5004.68 | 5004.68 | sum
| Накладные расходы |  | 1918.87 | 1918.87 | 1918.87 | 1918.87
| Сметная прибыль |  | 1102.33 | 1102.33 | 1102.33 | 1102.33
| Всего с НР и СП |  | 8025.88 | 8025.88 | 8025.88 | 8025.88
6. | Е30-09-003-01 Монтаж комплекта стальных подмостей П3 на опорах №3,5 (с учетом пятикратной оборачиваемости) (Письмо Росстроя №6-541 от 07.07.2005г., Козп=1.15, Кэм=1.25, Кзпм=1,25), 1 т стальных конструкций |  | 1.58 | 1.58 | 1.58 | 1.58
|  |  | 34465.82 | 34465.82 | 34465.82 | 34465.82 | sum
| Накладные расходы |  | 12767.21 | 12767.21 | 12767.21 | 12767.21
| Сметная прибыль |  | 7334.36 | 7334.36 | 7334.36 | 7334.36
| Всего с НР и СП |  | 54567.39 | 54567.39 | 54567.39 | 54567.39
7. | Е30-01-009-01 Монтаж блоков противовеса ФБС 24.6.6 (с учетом 50-кратной оборачиваемости) (Письмо Росстроя №6-541 от 07.07.2005г., Козп=1.15, Кэм=1.25, Кзпм=1,25), 100 м3 сборных конструкций |  | 0.0326 | 0.0326 | 0.0326 | 0.0326
|  |  | 7647.09 | 7647.09 | 7647.09 | 7647.09 | sum
| Накладные расходы |  | 2835.88 | 2835.88 | 2835.88 | 2835.88
| Сметная прибыль |  | 1629.12 | 1629.12 | 1629.12 | 1629.12
| Всего с НР и СП |  | 12112.09 | 12112.09 | 12112.09 | 12112.09
8. | С403-8014 Блоки бетонные стен подвалов сплошные (ГОСТ13579-78) ФБС24-6-6-Т /бетон В7,5 (М100), объем 0,815 м3, расход арматуры 2,36 кг/, шт. |  | 0.08 | 0.08 | 0.08 | 0.08
|  |  | 261.18 | 261.18 | 261.18 | 261.18 | sum
Накладные расходы
Сметная прибыль
| Всего с НР и СП |  | 261.18 | 261.18 | 261.18 | 261.18
9. | Е30-09-003-03 Разборка комплекта стальных подмостей, 1 т стальных конструкций |  | 1.58 | 1.58 | 1.58 | 1.58
|  |  | 7822.13 | 7822.13 | 7822.13 | 7822.13 | sum
| Накладные расходы |  | 3637.02 | 3637.02 | 3637.02 | 3637.02
| Сметная прибыль |  | 2089.35 | 2089.35 | 2089.35 | 2089.35
| Всего с НР и СП |  | 13548.5 | 13548.5 | 13548.5 | 13548.5
10. | Е30-01-009-01 Демонтаж блоков противовеса, 100 м3 сборных конструкций |  | 0.0326 | 0.0326 | 0.0326 | 0.0326
|  |  | 5004.68 | 5004.68 | 5004.68 | 5004.68 | sum
| Накладные расходы |  | 1918.87 | 1918.87 | 1918.87 | 1918.87
| Сметная прибыль |  | 1102.33 | 1102.33 | 1102.33 | 1102.33
| Всего с НР и СП |  | 8025.88 | 8025.88 | 8025.88 | 8025.88
11. | Е46-08-012-04 Установка анкеров в отверстия глубиной 100 мм с применением смесей серии MASTERFLOW, диаметр анкера 16 мм, 100 шт. |  | 0.3 | 0.3 | 0.3 | 0.3
|  |  | 684.15 | 684.15 | 684.15 | 684.15 | sum
| Накладные расходы |  | 594.61 | 594.61 | 594.61 | 594.61
| Сметная прибыль |  | 303.63 | 303.63 | 303.63 | 303.63
| Всего с НР и СП |  | 1582.39 | 1582.39 | 1582.39 | 1582.39
12. | Е46-08-012-09 На каждые 10 мм изменения глубины отверстия добавлять (уменьшать) к норме 46-08-012-04 до 400 мм: К=30, 100 шт. |  | 0.3 | 0.3 | 0.3 | 0.3
|  |  | 1942.43 | 1942.43 | 1942.43 | 1942.43 | sum
| Накладные расходы |  | 1695.11 | 1695.11 | 1695.11 | 1695.11
| Сметная прибыль |  | 865.59 | 865.59 | 865.59 | 865.59
| Всего с НР и СП |  | 4503.13 | 4503.13 | 4503.13 | 4503.13
13. | С204-0024 Горячекатаная арматурная сталь периодического профиля класса А-III, диаметром 16-18 мм, т |  | 0.027 | 0.027 | 0.027 | 0.027
|  |  | 697.51 | 697.51 | 697.51 | 697.51 | sum
Накладные расходы
Сметная прибыль
| Всего с НР и СП |  | 697.51 | 697.51 | 697.51 | 697.51
14. | С113-0273 Клей эпоксидный, т |  | 0.00097 | 0.00097 | 0.00097 | 0.00097
|  |  | 217.73 | 217.73 | 217.73 | 217.73 | sum
Накладные расходы
Сметная прибыль
| Всего с НР и СП |  | 217.73 | 217.73 | 217.73 | 217.73
15. | Е30-09-003-01 Монтаж комплекта стальных подмостей П4 на опоре №5 (с учетом пятикратной оборачиваемости) (Письмо Росстроя №6-541 от 07.07.2005г., Козп=1.15, Кэм=1.25, Кзпм=1,25), 1 т стальных конструкций |  | 0.598 | 0.598 | 0.598 | 0.598
|  |  | 13044.66 | 13044.66 | 13044.66 | 13044.66 | sum
| Накладные расходы |  | 4832.15 | 4832.15 | 4832.15 | 4832.15
| Сметная прибыль |  | 2775.92 | 2775.92 | 2775.92 | 2775.92
| Всего с НР и СП |  | 20652.73 | 20652.73 | 20652.73 | 20652.73
16. | Е30-09-003-01 Монтаж 1/2 комплекта стальных подмостей П4 на опоре №4 (с учетом пятикратной оборачиваемости) (Письмо Росстроя №6-541 от 07.07.2005г., Козп=1.15, Кэм=1.25, Кзпм=1,25), 1 т стальных конструкций |  | 0.616 | 0.616 | 0.616 | 0.616
|  |  | 13598.84 | 13598.84 | 13598.84 | 13598.84 | sum
| Накладные расходы |  | 4977.6 | 4977.6 | 4977.6 | 4977.6
| Сметная прибыль |  | 2859.47 | 2859.47 | 2859.47 | 2859.47
| Всего с НР и СП |  | 21435.91 | 21435.91 | 21435.91 | 21435.91
17. | Е30-09-003-03 Разборка комплекта стальных подмостей, 1 т стальных конструкций |  | 0.616 | 0.616 | 0.616 | 0.616
|  |  | 3049.64 | 3049.64 | 3049.64 | 3049.64 | sum
| Накладные расходы |  | 1417.98 | 1417.98 | 1417.98 | 1417.98
| Сметная прибыль |  | 814.58 | 814.58 | 814.58 | 814.58
| Всего с НР и СП |  | 5282.2 | 5282.2 | 5282.2 | 5282.2
18. | Е30-09-003-03 Разборка комплекта стальных подмостей, 1 т стальных конструкций |  | 0.598 | 0.598 | 0.598 | 0.598
|  |  | 2960.53 | 2960.53 | 2960.53 | 2960.53 | sum
| Накладные расходы |  | 1376.54 | 1376.54 | 1376.54 | 1376.54
| Сметная прибыль |  | 790.78 | 790.78 | 790.78 | 790.78
| Всего с НР и СП |  | 5127.85 | 5127.85 | 5127.85 | 5127.85
19. | Е46-08-012-05 Установка анкеров в отверстия глубиной 100 мм, диаметр анкера 25 мм, 100 шт. |  | 0.9 | 0.9 | 0.9 | 0.9
|  |  | 2899.51 | 2899.51 | 2899.51 | 2899.51 | sum
| Накладные расходы |  | 2526.83 | 2526.83 | 2526.83 | 2526.83
| Сметная прибыль |  | 1290.3 | 1290.3 | 1290.3 | 1290.3
| Всего с НР и СП |  | 6716.64 | 6716.64 | 6716.64 | 6716.64
20. | Е46-08-012-10 На каждые 10 мм изменения глубины отверстия добавлять к норме 46-08-012-05 до 700 мм: К=60, 100 шт. |  | 0.9 | 0.9 | 0.9 | 0.9
|  |  | 15776.43 | 15776.43 | 15776.43 | 15776.43 | sum
| Накладные расходы |  | 13782.71 | 13782.71 | 13782.71 | 13782.71
| Сметная прибыль |  | 7037.98 | 7037.98 | 7037.98 | 7037.98
| Всего с НР и СП |  | 36597.12 | 36597.12 | 36597.12 | 36597.12
21. | С204-0059 Анкерные детали из прямых или гнутых круглых стержней с резьбой (в комплекте с шайбами и гайками или без них), поставляемые отдельно (с учетом 30-кратной оборачиваемости), т |  | 0.00625 | 0.00625 | 0.00625 | 0.00625
|  |  | 310.09 | 310.09 | 310.09 | 310.09 | sum
Накладные расходы
Сметная прибыль
| Всего с НР и СП |  | 310.09 | 310.09 | 310.09 | 310.09
22. | С204-0026 Горячекатаная арматурная сталь периодического профиля класса А-III, диаметром 25-28 мм, т |  | 0.1041 | 0.1041 | 0.1041 | 0.1041
|  |  | 2689.28 | 2689.28 | 2689.28 | 2689.28 | sum
Накладные расходы
Сметная прибыль
| Всего с НР и СП |  | 2689.28 | 2689.28 | 2689.28 | 2689.28
23. | С113-0273 Клей эпоксидный, т |  | 0.00537 | 0.00537 | 0.00537 | 0.00537
|  |  | 1205.36 | 1205.36 | 1205.36 | 1205.36 | sum
Накладные расходы
Сметная прибыль
| Всего с НР и СП |  | 1205.36 | 1205.36 | 1205.36 | 1205.36
24. | Е09-06-024-12 Монтаж стальных опорных столиков (с учетом 30-кратной оборачиваемости) (Письмо Росстроя №6-541 от 07.07.2005г., Козп=1.15, Кэм=1.25, Кзпм=1,25), 1 т конструкций |  | 0.885 | 0.885 | 0.885 | 0.885
|  |  | 22066.71 | 22066.71 | 22066.71 | 22066.71 | sum
| Накладные расходы |  | 11722.14 | 11722.14 | 11722.14 | 11722.14
| Сметная прибыль |  | 8829.66 | 8829.66 | 8829.66 | 8829.66
| Всего с НР и СП |  | 42618.51 | 42618.51 | 42618.51 | 42618.51
25. | Е30-09-004-01 Устройство пакетов из шпальных клеток у опоры №6 (с учетом 30-кратной оборачиваемости) (Письмо Росстроя №6-541 от 07.07.2005г., Козп=1.15, Кэм=1.25, Кзпм=1,25), 100 шпал |  | 0.2 | 0.2 | 0.2 | 0.2
|  |  | 3835.53 | 3835.53 | 3835.53 | 3835.53 | sum
| Накладные расходы |  | 1892.9 | 1892.9 | 1892.9 | 1892.9
| Сметная прибыль |  | 1087.41 | 1087.41 | 1087.41 | 1087.41
| Всего с НР и СП |  | 6815.84 | 6815.84 | 6815.84 | 6815.84
26. | Е30-04-005-01 Подъем одного конца ж.б. пролетного строения на опорах №3-6 (Письмо Росстроя №6-541 от 07.07.2005г., Козп=1.15, Кэм=1.25, Кзпм=1,25), 1 м подъема пролетного строения |  | 0.28 | 0.28 | 0.28 | 0.28
|  |  | 48310.15 | 48310.15 | 48310.15 | 48310.15 | sum
| Накладные расходы |  | 22140.18 | 22140.18 | 22140.18 | 22140.18
| Сметная прибыль |  | 12718.83 | 12718.83 | 12718.83 | 12718.83
| Всего с НР и СП |  | 83169.16 | 83169.16 | 83169.16 | 83169.16
27. | Е30-04-006-01 Опускание одного конца ж.б. пролетного строения на опорах №3-6 (Письмо Росстроя №6-541 от 07.07.2005г., Козп=1.15, Кэм=1.25, Кзпм=1,25), 1 м опускания стального пролетного строения |  | 0.072 | 0.072 | 0.072 | 0.072
|  |  | 8541.94 | 8541.94 | 8541.94 | 8541.94 | sum
| Накладные расходы |  | 3464.32 | 3464.32 | 3464.32 | 3464.32
| Сметная прибыль |  | 1990.14 | 1990.14 | 1990.14 | 1990.14
| Всего с НР и СП |  | 13996.4 | 13996.4 | 13996.4 | 13996.4
28. | Е09-06-024-12 Демонтаж стальных опорных столиков и арматурных шпилек, 1 т конструкций |  | 1.0725 | 1.0725 | 1.0725 | 1.0725
|  |  | 13907.39 | 13907.39 | 13907.39 | 13907.39 | sum
| Накладные расходы |  | 8643.04 | 8643.04 | 8643.04 | 8643.04
| Сметная прибыль |  | 6510.34 | 6510.34 | 6510.34 | 6510.34
| Всего с НР и СП |  | 29060.77 | 29060.77 | 29060.77 | 29060.77
29. | Е30-09-004-02 Разборка пакетов из шпальных клеток, 100 шпал |  | 0.2 | 0.2 | 0.2 | 0.2
|  |  | 1901.23 | 1901.23 | 1901.23 | 1901.23 | sum
| Накладные расходы |  | 1300.99 | 1300.99 | 1300.99 | 1300.99
| Сметная прибыль |  | 747.38 | 747.38 | 747.38 | 747.38
| Всего с НР и СП |  | 3949.6 | 3949.6 | 3949.6 | 3949.6
ИТОГО ПО РАЗДЕЛУ 1:
| Всего работ и затрат, включаемых в стоимость работ |  |  | 487 931,00 | 487 931,00 | 487 931,00
| Итого к оплате |  |  | 487 931,00 | 487 931,00 | 487 931,00
| HДС |  |  | 87 827,58 | 87 827,58 | 87 827,58
| Всего к оплате с учетом HДС |  |  | 575 758,58 | 575 758,58 | 575 758,58
Раздел 2. Монтаж обустройств при выпрямлении опорных частей сталежелезобетонного пролетного строения (пролет №2 на опоре №3)
30. | Е09-06-024-12 Монтаж комплекта металлоконструкций поддомкратных тумб (с учетом 30-кратной оборачиваемости) (Письмо Росстроя №6-541 от 07.07.2005г., Козп=1.15, Кэм=1.25, Кзпм=1,25), 1 т конструкций |  | 2.271 | 2.271 | 2.271 | 2.271
|  |  | 56396.37 | 56396.37 | 56396.37 | 56396.37 | sum
| Накладные расходы |  | 30080.2 | 30080.2 | 30080.2 | 30080.2
| Сметная прибыль |  | 22657.82 | 22657.82 | 22657.82 | 22657.82
| Всего с НР и СП |  | 109134.39 | 109134.39 | 109134.39 | 109134.39
31. | Е09-06-024-12 Монтаж комплекта металлоконструкций страховочных столиков (с учетом 30-кратной оборачиваемости) (Письмо Росстроя №6-541 от 07.07.2005г., Козп=1.15, Кэм=1.25, Кзпм=1,25), 1 т конструкций |  | 0.175 | 0.175 | 0.175 | 0.175
|  |  | 4363.47 | 4363.47 | 4363.47 | 4363.47 | sum
| Накладные расходы |  | 2317.94 | 2317.94 | 2317.94 | 2317.94
| Сметная прибыль |  | 1745.98 | 1745.98 | 1745.98 | 1745.98
| Всего с НР и СП |  | 8427.39 | 8427.39 | 8427.39 | 8427.39
32. | Е09-06-001-02 Монтаж комплекта стальных листов для регулирования высоты (с учетом 30-кратной оборачиваемости) (Письмо Росстроя №6-541 от 07.07.2005г., Козп=1.15, Кэм=1.25, Кзпм=1,25), 1 т конструкций |  | 0.212 | 0.212 | 0.212 | 0.212
|  |  | 2919.33 | 2919.33 | 2919.33 | 2919.33 | sum
| Накладные расходы |  | 1792.2 | 1792.2 | 1792.2 | 1792.2
| Сметная прибыль |  | 1349.97 | 1349.97 | 1349.97 | 1349.97
| Всего с НР и СП |  | 6061.5 | 6061.5 | 6061.5 | 6061.5
33. | Е30-04-005-01 Подъем одного конца сталежелезобетонного пролетного строения длиной 42,6 м (Письмо Росстроя №6-541 от 07.07.2005г., Козп=1.15, Кэм=1.25, Кзпм=1,25), 1 м подъема пролетного строения |  | 0.15 | 0.15 | 0.15 | 0.15
|  |  | 25880.44 | 25880.44 | 25880.44 | 25880.44 | sum
| Накладные расходы |  | 11860.81 | 11860.81 | 11860.81 | 11860.81
| Сметная прибыль |  | 6813.66 | 6813.66 | 6813.66 | 6813.66
| Всего с НР и СП |  | 44554.91 | 44554.91 | 44554.91 | 44554.91
34. | Е30-02-001-02 Демонтаж стальных опорных частей, 1 опорная часть |  | 2 | 2 | 2 | 2
|  |  | 9993.03 | 9993.03 | 9993.03 | 9993.03 | sum
| Накладные расходы |  | 8512.87 | 8512.87 | 8512.87 | 8512.87
| Сметная прибыль |  | 4890.37 | 4890.37 | 4890.37 | 4890.37
| Всего с НР и СП |  | 23396.27 | 23396.27 | 23396.27 | 23396.27
35. | Е30-02-001-02 Установка стальных опорных частей (без стоимости конструкций) (Письмо Росстроя №6-541 от 07.07.2005г., Козп=1.15, Кэм=1.25, Кзпм=1,25), 1 опорная часть |  | 2 | 2 | 2 | 2
|  |  | 16739.66 | 16739.66 | 16739.66 | 16739.66 | sum
| Накладные расходы |  | 14048.04 | 14048.04 | 14048.04 | 14048.04
| Сметная прибыль |  | 8070.15 | 8070.15 | 8070.15 | 8070.15
| Всего с НР и СП |  | 38857.85 | 38857.85 | 38857.85 | 38857.85
36. | Е46-08-012-05 Установка анкеров в отверстия глубиной 100 мм, диаметр анкера 20 мм и более, 100 шт. |  | 0.08 | 0.08 | 0.08 | 0.08
|  |  | 257.73 | 257.73 | 257.73 | 257.73 | sum
| Накладные расходы |  | 224.6 | 224.6 | 224.6 | 224.6
| Сметная прибыль |  | 114.69 | 114.69 | 114.69 | 114.69
| Всего с НР и СП |  | 597.02 | 597.02 | 597.02 | 597.02
37. | Е46-08-012-10 На каждые 10 мм изменения глубины отверстия добавлять к норме 46-08-012-05 до 450 мм: К=35, 100 шт. |  | 0.08 | 0.08 | 0.08 | 0.08
|  |  | 818.04 | 818.04 | 818.04 | 818.04 | sum
| Накладные расходы |  | 714.66 | 714.66 | 714.66 | 714.66
| Сметная прибыль |  | 364.93 | 364.93 | 364.93 | 364.93
| Всего с НР и СП |  | 1897.63 | 1897.63 | 1897.63 | 1897.63
38. | С204-0059 Анкерные детали из прямых или гнутых круглых стержней с резьбой (в комплекте с шайбами и гайками или без них), поставляемые отдельно, т |  | 0.0535 | 0.0535 | 0.0535 | 0.0535
|  |  | 2654.38 | 2654.38 | 2654.38 | 2654.38 | sum
Накладные расходы
Сметная прибыль
| Всего с НР и СП |  | 2654.38 | 2654.38 | 2654.38 | 2654.38
39. | С113-0273 Клей эпоксидный, т |  | 0.0018 | 0.0018 | 0.0018 | 0.0018
|  |  | 404.03 | 404.03 | 404.03 | 404.03 | sum
Накладные расходы
Сметная прибыль
| Всего с НР и СП |  | 404.03 | 404.03 | 404.03 | 404.03
40. | Е30-04-006-01 Опускание одного конца сталежелезобетонного пролетного строения длиной 42,6 м (Письмо Росстроя №6-541 от 07.07.2005г., Козп=1.15, Кэм=1.25, Кзпм=1,25), 1 м опускания стального пролетного строения |  | 0.15 | 0.15 | 0.15 | 0.15
|  |  | 17795.71 | 17795.71 | 17795.71 | 17795.71 | sum
| Накладные расходы |  | 7217.32 | 7217.32 | 7217.32 | 7217.32
| Сметная прибыль |  | 4146.12 | 4146.12 | 4146.12 | 4146.12
| Всего с НР и СП |  | 29159.15 | 29159.15 | 29159.15 | 29159.15
41. | Е09-06-001-02 Демонтаж комплекта стальных листов, 1 т конструкций |  | 0.212 | 0.212 | 0.212 | 0.212
|  |  | 1524.7 | 1524.7 | 1524.7 | 1524.7 | sum
| Накладные расходы |  | 1090.57 | 1090.57 | 1090.57 | 1090.57
| Сметная прибыль |  | 821.47 | 821.47 | 821.47 | 821.47
| Всего с НР и СП |  | 3436.74 | 3436.74 | 3436.74 | 3436.74
42. | Е09-06-024-12 Демонтаж комплекта металлоконструкций страховочных столиков, 1 т конструкций |  | 0.175 | 0.175 | 0.175 | 0.175
|  |  | 2269.27 | 2269.27 | 2269.27 | 2269.27 | sum
| Накладные расходы |  | 1410.29 | 1410.29 | 1410.29 | 1410.29
| Сметная прибыль |  | 1062.29 | 1062.29 | 1062.29 | 1062.29
| Всего с НР и СП |  | 4741.85 | 4741.85 | 4741.85 | 4741.85
43. | Е09-06-024-12 Демонтаж комплекта металлоконструкций поддомкратных тумб, 1 т конструкций |  | 2.271 | 2.271 | 2.271 | 2.271
|  |  | 29448.65 | 29448.65 | 29448.65 | 29448.65 | sum
| Накладные расходы |  | 18301.48 | 18301.48 | 18301.48 | 18301.48
| Сметная прибыль |  | 13785.53 | 13785.53 | 13785.53 | 13785.53
| Всего с НР и СП |  | 61535.66 | 61535.66 | 61535.66 | 61535.66
ИТОГО ПО РАЗДЕЛУ 2:
| Всего работ и затрат, включаемых в стоимость работ |  |  | 334 858,00 | 334 858,00 | 334 858,00
| Итого к оплате |  |  | 334 858,00 | 334 858,00 | 334 858,00
| HДС |  |  | 60 274,44 | 60 274,44 | 60 274,44
| Всего к оплате с учетом HДС |  |  | 395 132,44 | 395 132,44 | 395 132,44
Раздел 3. Монтаж обустройств при устройстве стального пролетного строения (пролеты №3,4)
44. | Е30-09-003-01 Монтаж комплекта металлоконструкций подмостей (с учетом пятикратной оборачиваемости) (Письмо Росстроя №6-541 от 07.07.2005г., Козп=1.15, Кэм=1.25, Кзпм=1,25), 1 т стальных конструкций |  | 10.19 | 10.19 | 10.19 | 10.19
|  |  | 219758.66 | 219758.66 | 219758.66 | 219758.66 | sum
| Накладные расходы |  | 82340.47 | 82340.47 | 82340.47 | 82340.47
| Сметная прибыль |  | 47301.97 | 47301.97 | 47301.97 | 47301.97
| Всего с НР и СП |  | 349401.1 | 349401.1 | 349401.1 | 349401.1
45. | Е30-09-003-03 Разборка стальных подмостей, 1 т стальных конструкций |  | 10.19 | 10.19 | 10.19 | 10.19
|  |  | 50447.82 | 50447.82 | 50447.82 | 50447.82 | sum
| Накладные расходы |  | 23456.49 | 23456.49 | 23456.49 | 23456.49
| Сметная прибыль |  | 13475 | 13475 | 13475 | 13475
| Всего с НР и СП |  | 87379.31 | 87379.31 | 87379.31 | 87379.31
46. | Е10-01-082-02 Монтаж комплекта домкратной клетки из брусьев (с учетом 30-кратной оборачиваемости) (Письмо Росстроя №6-541 от 07.07.2005г., Козп=1.15, Кэм=1.25, Кзпм=1,25), 1 м3 древесины в конструкции |  | 29.16 | 29.16 | 29.16 | 29.16
|  |  | 139168.9 | 139168.9 | 139168.9 | 139168.9 | sum
| Накладные расходы |  | 107061.39 | 107061.39 | 107061.39 | 107061.39
| Сметная прибыль |  | 46036.4 | 46036.4 | 46036.4 | 46036.4
| Всего с НР и СП |  | 292266.69 | 292266.69 | 292266.69 | 292266.69
47. | Е10-01-082-02 Демонтаж комплекта домкратной клетки из брусьев, 1 м3 древесины в конструкции |  | 29.16 | 29.16 | 29.16 | 29.16
|  |  | 81910.56 | 81910.56 | 81910.56 | 81910.56 | sum
| Накладные расходы |  | 74393.69 | 74393.69 | 74393.69 | 74393.69
| Сметная прибыль |  | 31989.29 | 31989.29 | 31989.29 | 31989.29
| Всего с НР и СП |  | 188293.54 | 188293.54 | 188293.54 | 188293.54
48. | Е10-01-082-02 Монтаж комплекта перекаточной клетки из брусьев (с учетом 30-кратной оборачиваемости) (Письмо Росстроя №6-541 от 07.07.2005г., Козп=1.15, Кэм=1.25, Кзпм=1,25), 1 м3 древесины в конструкции |  | 24.3 | 24.3 | 24.3 | 24.3
|  |  | 115974.08 | 115974.08 | 115974.08 | 115974.08 | sum
| Накладные расходы |  | 89217.83 | 89217.83 | 89217.83 | 89217.83
| Сметная прибыль |  | 38363.67 | 38363.67 | 38363.67 | 38363.67
| Всего с НР и СП |  | 243555.58 | 243555.58 | 243555.58 | 243555.58
49. | Е10-01-082-02 Демонтаж комплекта перекаточной клетки из брусьев, 1 м3 древесины в конструкции |  | 24.3 | 24.3 | 24.3 | 24.3
|  |  | 68258.8 | 68258.8 | 68258.8 | 68258.8 | sum
| Накладные расходы |  | 61994.75 | 61994.75 | 61994.75 | 61994.75
| Сметная прибыль |  | 26657.74 | 26657.74 | 26657.74 | 26657.74
| Всего с НР и СП |  | 156911.29 | 156911.29 | 156911.29 | 156911.29
50. | Е10-01-082-02 Монтаж комплекта перекаточного бруса (с учетом 30-кратной оборачиваемости) (Письмо Росстроя №6-541 от 07.07.2005г., Козп=1.15, Кэм=1.25, Кзпм=1,25), 1 м3 древесины в конструкции |  | 10.8 | 10.8 | 10.8 | 10.8
|  |  | 51544.04 | 51544.04 | 51544.04 | 51544.04 | sum
| Накладные расходы |  | 39652.36 | 39652.36 | 39652.36 | 39652.36
| Сметная прибыль |  | 17050.51 | 17050.51 | 17050.51 | 17050.51
| Всего с НР и СП |  | 108246.91 | 108246.91 | 108246.91 | 108246.91
51. | Е10-01-082-02 Демонтаж комплекта перекаточного бруса, 1 м3 древесины в конструкции |  | 10.8 | 10.8 | 10.8 | 10.8
|  |  | 30337.24 | 30337.24 | 30337.24 | 30337.24 | sum
| Накладные расходы |  | 27553.22 | 27553.22 | 27553.22 | 27553.22
| Сметная прибыль |  | 11847.88 | 11847.88 | 11847.88 | 11847.88
| Всего с НР и СП |  | 69738.34 | 69738.34 | 69738.34 | 69738.34
ИТОГО ПО РАЗДЕЛУ 3:
| Всего работ и затрат, включаемых в стоимость работ |  |  | 1 495 796,00 | 1 495 796,00 | 1 495 796,00
| Итого к оплате |  |  | 1 495 796,00 | 1 495 796,00 | 1 495 796,00
| HДС |  |  | 269 243,28 | 269 243,28 | 269 243,28
| Всего к оплате с учетом HДС |  |  | 1 765 039,28 | 1 765 039,28 | 1 765 039,28
Раздел 4. Монтаж обустройств при ремонте сталежелезобетонного пролетного строения (пролет №2)
Устройство настила по низу связей внутренней полости пролета
52. | Е10-01-082-02 Укладка прогонов из брусьев (с учетом 30-кратной оборачиваемости) (Письмо Росстроя №6-541 от 07.07.2005г., Козп=1.15, Кэм=1.25, Кзпм=1,25), 1 м3 древесины в конструкции |  | 3.36 | 3.36 | 3.36 | 3.36
|  |  | 16035.92 | 16035.92 | 16035.92 | 16035.92 | sum
| Накладные расходы |  | 12336.3 | 12336.3 | 12336.3 | 12336.3
| Сметная прибыль |  | 5304.61 | 5304.61 | 5304.61 | 5304.61
| Всего с НР и СП |  | 33676.83 | 33676.83 | 33676.83 | 33676.83
53. | Е10-01-083-07 Устройство настила рабочего из досок толщиной 50 мм сплошного (с учетом 30-кратной оборачиваемости) (Письмо Росстроя №6-541 от 07.07.2005г., Козп=1.15, Кэм=1.25, Кзпм=1,25), 100 м2 покрытия |  | 1.336 | 1.336 | 1.336 | 1.336
|  |  | 23158.32 | 23158.32 | 23158.32 | 23158.32 | sum
| Накладные расходы |  | 10102.85 | 10102.85 | 10102.85 | 10102.85
| Сметная прибыль |  | 4344.23 | 4344.23 | 4344.23 | 4344.23
| Всего с НР и СП |  | 37605.4 | 37605.4 | 37605.4 | 37605.4
54. | Е10-01-082-02 Демонтаж прогонов из брусьев, 1 м3 древесины в конструкции |  | 3.36 | 3.36 | 3.36 | 3.36
|  |  | 9438.25 | 9438.25 | 9438.25 | 9438.25 | sum
| Накладные расходы |  | 8572.12 | 8572.12 | 8572.12 | 8572.12
| Сметная прибыль |  | 3686.01 | 3686.01 | 3686.01 | 3686.01
| Всего с НР и СП |  | 21696.38 | 21696.38 | 21696.38 | 21696.38
55. | Е10-01-083-07 Демонтаж настила из досок, 100 м2 покрытия |  | 1.336 | 1.336 | 1.336 | 1.336
|  |  | 8712.37 | 8712.37 | 8712.37 | 8712.37 | sum
| Накладные расходы |  | 6998.12 | 6998.12 | 6998.12 | 6998.12
| Сметная прибыль |  | 3009.19 | 3009.19 | 3009.19 | 3009.19
| Всего с НР и СП |  | 18719.68 | 18719.68 | 18719.68 | 18719.68
Подмости П5
56. | Е30-09-003-01 Монтаж комплекта стальных подмостей П5 (с учетом пятикратной оборачиваемости) (Письмо Росстроя №6-541 от 07.07.2005г., Козп=1.15, Кэм=1.25, Кзпм=1,25), 1 т стальных конструкций |  | 41.636 | 41.636 | 41.636 | 41.636
|  |  | 894091.55 | 894091.55 | 894091.55 | 894091.55 | sum
| Накладные расходы |  | 336440.42 | 336440.42 | 336440.42 | 336440.42
| Сметная прибыль |  | 193274.28 | 193274.28 | 193274.28 | 193274.28
| Всего с НР и СП |  | 1423806.25 | 1423806.25 | 1423806.25 | 1423806.25
57. | Е30-09-003-03 Разборка комплекта стальных подмостей, 1 т стальных конструкций |  | 41.636 | 41.636 | 41.636 | 41.636
|  |  | 206128.09 | 206128.09 | 206128.09 | 206128.09 | sum
| Накладные расходы |  | 95842.43 | 95842.43 | 95842.43 | 95842.43
| Сметная прибыль |  | 55058.42 | 55058.42 | 55058.42 | 55058.42
| Всего с НР и СП |  | 357028.94 | 357028.94 | 357028.94 | 357028.94
ИТОГО ПО РАЗДЕЛУ 4:
| Всего работ и затрат, включаемых в стоимость работ |  |  | 1 892 533,00 | 1 892 533,00 | 1 892 533,00
| Итого к оплате |  |  | 1 892 533,00 | 1 892 533,00 | 1 892 533,00
| HДС |  |  | 340 655,94 | 340 655,94 | 340 655,94
| Всего к оплате с учетом HДС |  |  | 2 233 188,94 | 2 233 188,94 | 2 233 188,94
Раздел 5. Использование стальных щитов для предотвращения падения строительного мусора в русло реки Кубань (ж.б. пролеты L=22,16м)
58. | Е46-08-012-04 Сверление отверстий глубиной 100 мм, 100 шт. |  | 0.6 | 0.6 | 0.6 | 0.6
|  |  | 1368.3 | 1368.3 | 1368.3 | 1368.3 | sum
| Накладные расходы |  | 1189.22 | 1189.22 | 1189.22 | 1189.22
| Сметная прибыль |  | 607.26 | 607.26 | 607.26 | 607.26
| Всего с НР и СП |  | 3164.78 | 3164.78 | 3164.78 | 3164.78
59. | Е46-08-012-09 На каждые 10 мм изменения глубины отверстия добавлять к норме 46-08-012-04 до 180 мм: К=8, 100 шт. |  | 0.6 | 0.6 | 0.6 | 0.6
|  |  | 1035.96 | 1035.96 | 1035.96 | 1035.96 | sum
| Накладные расходы |  | 904.06 | 904.06 | 904.06 | 904.06
| Сметная прибыль |  | 461.65 | 461.65 | 461.65 | 461.65
| Всего с НР и СП |  | 2401.67 | 2401.67 | 2401.67 | 2401.67
60. | Е09-03-031-01 Монтаж комплекта щитов (с учетом 30-кратной оборачиваемости) (Письмо Росстроя №6-541 от 07.07.2005г., Козп=1.15, Кэм=1.25, Кзпм=1,25), 1 т конструкций |  | 6.99 | 6.99 | 6.99 | 6.99
|  |  | 83072.18 | 83072.18 | 83072.18 | 83072.18 | sum
| Накладные расходы |  | 34067.13 | 34067.13 | 34067.13 | 34067.13
| Сметная прибыль |  | 25660.96 | 25660.96 | 25660.96 | 25660.96
| Всего с НР и СП |  | 142800.27 | 142800.27 | 142800.27 | 142800.27
61. | Е09-03-031-01 Демонтаж комплекта щитов, 1 т конструкций |  | 6.99 | 6.99 | 6.99 | 6.99
|  |  | 40951.92 | 40951.92 | 40951.92 | 40951.92 | sum
| Накладные расходы |  | 20565.13 | 20565.13 | 20565.13 | 20565.13
| Сметная прибыль |  | 15490.62 | 15490.62 | 15490.62 | 15490.62
| Всего с НР и СП |  | 77007.67 | 77007.67 | 77007.67 | 77007.67
ИТОГО ПО РАЗДЕЛУ 5:
| Всего работ и затрат, включаемых в стоимость работ |  |  | 225 374,00 | 225 374,00 | 225 374,00
| Итого к оплате |  |  | 225 374,00 | 225 374,00 | 225 374,00
| HДС |  |  | 40 567,32 | 40 567,32 | 40 567,32
| Всего к оплате с учетом HДС |  |  | 265 941,32 | 265 941,32 | 265 941,32
Раздел 6. Монтаж обустройств при ремонте промежуточных опор моста №2-5
62. | Е08-07-001-02 Установка металлических штыревых подмостей на опорах №2,3 с последующей разборкой (Письмо Росстроя №6-541 от 07.07.2005г., Козп=1.15, Кэм=1.25, Кзпм=1,25), 100 м2 вертикальной проекции для наружных лесов |  | 2.64 | 2.64 | 2.64 | 2.64
|  |  | 31711.84 | 31711.84 | 31711.84 | 31711.84 | sum
| Накладные расходы |  | 26022.07 | 26022.07 | 26022.07 | 26022.07
| Сметная прибыль |  | 13511.46 | 13511.46 | 13511.46 | 13511.46
| Всего с НР и СП |  | 71245.37 | 71245.37 | 71245.37 | 71245.37
63. | Е08-07-001-02 Установка металлических штыревых подмостей на опорах №4,5 с последующей разборкой (Письмо Росстроя №6-541 от 07.07.2005г., Козп=1.15, Кэм=1.25, Кзпм=1,25), 100 м2 вертикальной проекции для наружных лесов |  | 1.92 | 1.92 | 1.92 | 1.92
|  |  | 23063.16 | 23063.16 | 23063.16 | 23063.16 | sum
| Накладные расходы |  | 18925.14 | 18925.14 | 18925.14 | 18925.14
| Сметная прибыль |  | 9826.51 | 9826.51 | 9826.51 | 9826.51
| Всего с НР и СП |  | 51814.81 | 51814.81 | 51814.81 | 51814.81
ИТОГО ПО РАЗДЕЛУ 6:
| Всего работ и затрат, включаемых в стоимость работ |  |  | 123 060,00 | 123 060,00 | 123 060,00
| Итого к оплате |  |  | 123 060,00 | 123 060,00 | 123 060,00
| HДС |  |  | 22 150,80 | 22 150,80 | 22 150,80
| Всего к оплате с учетом HДС |  |  | 145 210,80 | 145 210,80 | 145 210,80
Раздел 7. Монтаж обустройств при ремонте пролетного строения №5
64. | Е08-07-001-02 Установка металлических штыревых подмостей с последующей разборкой (Письмо Росстроя №6-541 от 07.07.2005г., Козп=1.15, Кэм=1.25, Кзпм=1,25), 100 м2 вертикальной проекции для наружных лесов |  | 1.8 | 1.8 | 1.8 | 1.8
|  |  | 21621.71 | 21621.71 | 21621.71 | 21621.71 | sum
| Накладные расходы |  | 17742.33 | 17742.33 | 17742.33 | 17742.33
| Сметная прибыль |  | 9212.36 | 9212.36 | 9212.36 | 9212.36
| Всего с НР и СП |  | 48576.4 | 48576.4 | 48576.4 | 48576.4
ИТОГО ПО РАЗДЕЛУ 7:
| Всего работ и затрат, включаемых в стоимость работ |  |  | 48 576,00 | 48 576,00 | 48 576,00
| Итого к оплате |  |  | 48 576,00 | 48 576,00 | 48 576,00
| HДС |  |  | 8 743,68 | 8 743,68 | 8 743,68
| Всего к оплате с учетом HДС |  |  | 57 319,68 | 57 319,68 | 57 319,68
Раздел 8. Монтаж обустройств при демонтаже тротуарных блоков на пролетах №3,4
65. | Е09-06-024-12 Монтаж комплекта стальных салазок для демонтажа тротуарных блоков (с учетом пятикратной оборачиваемости) (Письмо Росстроя №6-541 от 07.07.2005г., Козп=1.15, Кэм=1.25, Кзпм=1,25), 1 т конструкций |  | 0.48 | 0.48 | 0.48 | 0.48
|  |  | 15054.25 | 15054.25 | 15054.25 | 15054.25 | sum
| Накладные расходы |  | 6357.77 | 6357.77 | 6357.77 | 6357.77
| Сметная прибыль |  | 4788.97 | 4788.97 | 4788.97 | 4788.97
| Всего с НР и СП |  | 26200.99 | 26200.99 | 26200.99 | 26200.99
66. | Ц37-02-013-03 Установка электролебедки без подъема, тяговое усилие 20 кН (2 тс), 1 электролебедка |  | 1 | 1 | 1 | 1
|  |  | 4273.66 | 4273.66 | 4273.66 | 4273.66 | sum
| Накладные расходы |  | 934.06 | 934.06 | 934.06 | 934.06
| Сметная прибыль |  | 659.34 | 659.34 | 659.34 | 659.34
| Всего с НР и СП |  | 5867.06 | 5867.06 | 5867.06 | 5867.06
67. | Ц37-02-026-08 Наматывание стального каната диаметром до 40 мм, 100 м каната |  | 3.43 | 3.43 | 3.43 | 3.43
|  |  | 22934.4 | 22934.4 | 22934.4 | 22934.4 | sum
| Накладные расходы |  | 6114.58 | 6114.58 | 6114.58 | 6114.58
| Сметная прибыль |  | 4316.17 | 4316.17 | 4316.17 | 4316.17
| Всего с НР и СП |  | 33365.15 | 33365.15 | 33365.15 | 33365.15
68. | Ц37-02-026-03 Разматывание стального каната диаметром до 40 мм, 100 м каната |  | 3.43 | 3.43 | 3.43 | 3.43
|  |  | 22065.66 | 22065.66 | 22065.66 | 22065.66 | sum
| Накладные расходы |  | 5613.58 | 5613.58 | 5613.58 | 5613.58
| Сметная прибыль |  | 3962.52 | 3962.52 | 3962.52 | 3962.52
| Всего с НР и СП |  | 31641.76 | 31641.76 | 31641.76 | 31641.76
69. | Ц37-02-013-37 Снятие электролебедки, тяговое усилие 20 кН (2 тс), 1 электролебедка |  | 1 | 1 | 1 | 1
|  |  | 3597.84 | 3597.84 | 3597.84 | 3597.84 | sum
| Накладные расходы |  | 670.4 | 670.4 | 670.4 | 670.4
| Сметная прибыль |  | 473.22 | 473.22 | 473.22 | 473.22
| Всего с НР и СП |  | 4741.46 | 4741.46 | 4741.46 | 4741.46
70. | Е09-06-024-12 Демонтаж комплекта стальных салазок, 1 т конструкций |  | 0.48 | 0.48 | 0.48 | 0.48
|  |  | 6224.29 | 6224.29 | 6224.29 | 6224.29 | sum
| Накладные расходы |  | 3868.21 | 3868.21 | 3868.21 | 3868.21
| Сметная прибыль |  | 2913.72 | 2913.72 | 2913.72 | 2913.72
| Всего с НР и СП |  | 13006.22 | 13006.22 | 13006.22 | 13006.22
ИТОГО ПО РАЗДЕЛУ 8:
| Всего работ и затрат, включаемых в стоимость работ |  |  | 114 822,00 | 114 822,00 | 114 822,00
| Итого к оплате |  |  | 114 822,00 | 114 822,00 | 114 822,00
| HДС |  |  | 20 667,96 | 20 667,96 | 20 667,96
| Всего к оплате с учетом HДС |  |  | 135 489,96 | 135 489,96 | 135 489,96
ИТОГО ПО СМЕТЕ:
| Всего работ и затрат, включаемых в стоимость работ |  |  | 4 722 950,00 | 4 722 950,00 | 4 722 950,00
| Итого к оплате |  |  | 4 722 950,00 | 4 722 950,00 | 4 722 950,00
| HДС |  |  | 850 131,00 | 850 131,00 | 850 131,00
| Всего к оплате с учетом HДС |  |  | 5 573 081,00 | 5 573 081,00 | 5 573 081,00
N = < 323 * 1 * 04-01 >
Дорожная одежда
Глобальные начисления: Н3= 1, Н4= 1, Н5= 1
Производство работ на одной половине проезжей части при систематическом движении транспорта на другой
Раздел 1. Демонтажные работы
1. | Е27-03-008-04 Разборка покрытий и оснований асфальтобетонных//Подломка кромок Прил.27.3 п. 3.1 Кзтр=1,2 Кэм=1,2, 100 м3 конструкций |  | 0.018 | 0.018 | 0.018 | 0.018
|  |  | 1269.35 | 1269.35 | 1269.35 | 1269.35 | sum
| Накладные расходы |  | 1070.14 | 1070.14 | 1070.14 | 1070.14
| Сметная прибыль |  | 574.87 | 574.87 | 574.87 | 574.87
| Всего с НР и СП |  | 2914.36 | 2914.36 | 2914.36 | 2914.36
2. | Т01-01-01-043 Погрузка при автомобильных перевозках мусора строительного с погрузкой экскаваторами емкостью ковша до 0,5 м3, 1 т груза |  | 4.21 | 4.21 | 4.21 | 4.21
|  |  | 130.13 | 130.13 | 130.13 | 130.13 | sum
Накладные расходы
Сметная прибыль
| Всего с НР и СП |  | 130.13 | 130.13 | 130.13 | 130.13
3. | Т03-21-01-033 Перевозка грузов I класса автомобилями-самосвалами грузоподъемностью 10 т работающих вне карьера на расстояние до 33 км, 1 т груза |  | 4.21 | 4.21 | 4.21 | 4.21
|  |  | 824.32 | 824.32 | 824.32 | 824.32 | sum
Накладные расходы
Сметная прибыль
| Всего с НР и СП |  | 824.32 | 824.32 | 824.32 | 824.32
4. | Е27-03-011-01 Срезка поверхностного слоя асфальтобетонных дорожных покрытий типа Б и В на щебне из осадочных горных пород методом холодного фрезерования с применением импортных фрез при ширине барабана фрезы 600-1300 мм, толщина до 5 см//2см Прил.27.3 п. 3.1 Кзтр=1,2 Кэм=1,2, 100 м2 асфальтобетонного покрытия |  | 1.53 | 1.53 | 1.53 | 1.53
|  |  | 2482.26 | 2482.26 | 2482.26 | 2482.26 | sum
| Накладные расходы |  | 461.19 | 461.19 | 461.19 | 461.19
| Сметная прибыль |  | 247.75 | 247.75 | 247.75 | 247.75
| Всего с НР и СП |  | 3191.2 | 3191.2 | 3191.2 | 3191.2
5. | Т03-21-01-001 Перевозка грузов I класса автомобилями-самосвалами грузоподъемностью 10 т работающих вне карьера на расстояние до 1 км, 1 т груза |  | 7.17 | 7.17 | 7.17 | 7.17
|  |  | 304.01 | 304.01 | 304.01 | 304.01 | sum
Накладные расходы
Сметная прибыль
| Всего с НР и СП |  | 304.01 | 304.01 | 304.01 | 304.01
ИТОГО ПО РАЗДЕЛУ 1:
| Всего работ и затрат, включаемых в стоимость работ |  |  | 7 362,00 | 7 362,00 | 7 362,00
| Итого к оплате |  |  | 7 362,00 | 7 362,00 | 7 362,00
| HДС |  |  | 1 325,16 | 1 325,16 | 1 325,16
| Всего к оплате с учетом HДС |  |  | 8 687,16 | 8 687,16 | 8 687,16
Раздел 2. Восстановление дорожной одежды на подходах
6. | Т03-21-01-001 Перевозка грузов I класса автомобилями-самосвалами грузоподъемностью 10 т работающих вне карьера на расстояние до 1 км, 1 т груза |  | 7.131 | 7.131 | 7.131 | 7.131
|  |  | 302.35 | 302.35 | 302.35 | 302.35 | sum
Накладные расходы
Сметная прибыль
| Всего с НР и СП |  | 302.35 | 302.35 | 302.35 | 302.35
7. | Е27-07-002-01 Устройство оснований толщиной 12 см под тротуары из кирпичного или известнякового щебня// Устройство дополнительного слоя основания толщиной 12 см из песчано-гравийных смесей С4 с использованием 13,37% гранулята (письмо Росстроя №6-541 от 07.07.05, Кзпр=1,15; Кэм=1,25; Кзпм=1,25), 100 м2 дорожек и тротуаров |  | 0.42 | 0.42 | 0.42 | 0.42
|  |  | 3722.36 | 3722.36 | 3722.36 | 3722.36 | sum
| Накладные расходы |  | 3267.96 | 3267.96 | 3267.96 | 3267.96
| Сметная прибыль |  | 1755.51 | 1755.51 | 1755.51 | 1755.51
| Всего с НР и СП |  | 8745.83 | 8745.83 | 8745.83 | 8745.83
8. | С408-9181 Песчано-гравийная смесь или щебеночно-песчаная смесь оптимального гранулометрического состава, м3 |  | 5.55 | 5.55 | 5.55 | 5.55
|  |  | 4019.75 | 4019.75 | 4019.75 | 4019.75 | sum
Накладные расходы
Сметная прибыль
| Всего с НР и СП |  | 4019.75 | 4019.75 | 4019.75 | 4019.75
9. | С408-9181-00 Гранулят, м3 |  | 0.86
sum
Накладные расходы
Сметная прибыль
Всего с НР и СП
10. | Е27-07-002-02 На каждый 1 см изменения толщины оснований добавлять к норме 27-07-002-01 до 18 см (письмо Росстроя №6-541 от 07.07.05, Кзпр=1,15; Кэм=1,25; Кзпм=1,25), 100 м2 дорожек и тротуаров |  | 0.42 | 0.42 | 0.42 | 0.42
|  |  | 540.65 | 540.65 | 540.65 | 540.65 | sum
| Накладные расходы |  | 426.02 | 426.02 | 426.02 | 426.02
| Сметная прибыль |  | 228.85 | 228.85 | 228.85 | 228.85
| Всего с НР и СП |  | 1195.52 | 1195.52 | 1195.52 | 1195.52
11. | С408-9181 Песчано-гравийная смесь или щебеночно-песчаная смесь оптимального гранулометрического состава, м3 |  | 2.77 | 2.77 | 2.77 | 2.77
|  |  | 2006.26 | 2006.26 | 2006.26 | 2006.26 | sum
Накладные расходы
Сметная прибыль
| Всего с НР и СП |  | 2006.26 | 2006.26 | 2006.26 | 2006.26
12. | С408-9181-00 Гранулят, м3 |  | 0.43
sum
Накладные расходы
Сметная прибыль
Всего с НР и СП
13. | Е27-07-002-01 Устройство оснований толщиной 12 см под тротуары из кирпичного или известнякового щебня// Устройство дополнительного слоя основания толщиной 12 см из песчано-гравийных смесей С4 с использованием 13,37% гранулята (письмо Росстроя №6-541 от 07.07.05, Кзпр=1,15; Кэм=1,25; Кзпм=1,25), 100 м2 дорожек и тротуаров |  | 0.42 | 0.42 | 0.42 | 0.42
|  |  | 3722.36 | 3722.36 | 3722.36 | 3722.36 | sum
| Накладные расходы |  | 3267.96 | 3267.96 | 3267.96 | 3267.96
| Сметная прибыль |  | 1755.51 | 1755.51 | 1755.51 | 1755.51
| Всего с НР и СП |  | 8745.83 | 8745.83 | 8745.83 | 8745.83
14. | С408-9181 Песчано-гравийная смесь или щебеночно-песчаная смесь оптимального гранулометрического состава, м3 |  | 5.55 | 5.55 | 5.55 | 5.55
|  |  | 4019.75 | 4019.75 | 4019.75 | 4019.75 | sum
Накладные расходы
Сметная прибыль
| Всего с НР и СП |  | 4019.75 | 4019.75 | 4019.75 | 4019.75
15. | С408-9181-00 Гранулят, м3 |  | 0.86
sum
Накладные расходы
Сметная прибыль
Всего с НР и СП
16. | Е27-07-002-02 На каждый 1 см изменения толщины оснований добавлять к норме 27-07-002-01 до 18 см (письмо Росстроя №6-541 от 07.07.05, Кзпр=1,15; Кэм=1,25; Кзпм=1,25), 100 м2 дорожек и тротуаров |  | 0.42 | 0.42 | 0.42 | 0.42
|  |  | 540.65 | 540.65 | 540.65 | 540.65 | sum
| Накладные расходы |  | 426.02 | 426.02 | 426.02 | 426.02
| Сметная прибыль |  | 228.85 | 228.85 | 228.85 | 228.85
| Всего с НР и СП |  | 1195.52 | 1195.52 | 1195.52 | 1195.52
17. | С408-9181 Песчано-гравийная смесь или щебеночно-песчаная смесь оптимального гранулометрического состава, м3 |  | 2.77 | 2.77 | 2.77 | 2.77
|  |  | 2006.26 | 2006.26 | 2006.26 | 2006.26 | sum
Накладные расходы
Сметная прибыль
| Всего с НР и СП |  | 2006.26 | 2006.26 | 2006.26 | 2006.26
18. | С408-9181-00 Гранулят, м3 |  | 0.43
sum
Накладные расходы
Сметная прибыль
Всего с НР и СП
19. | Е27-07-002-01 Устройство оснований толщиной 12 см под тротуары из кирпичного или известнякового щебня// Устройство дополнительного слоя основания толщиной 12 см из песчано-гравийных смесей С4 с использованием 13,37% гранулята (письмо Росстроя №6-541 от 07.07.05, Кзпр=1,15; Кэм=1,25; Кзпм=1,25), 100 м2 дорожек и тротуаров |  | 0.42 | 0.42 | 0.42 | 0.42
|  |  | 3722.36 | 3722.36 | 3722.36 | 3722.36 | sum
| Накладные расходы |  | 3267.96 | 3267.96 | 3267.96 | 3267.96
| Сметная прибыль |  | 1755.51 | 1755.51 | 1755.51 | 1755.51
| Всего с НР и СП |  | 8745.83 | 8745.83 | 8745.83 | 8745.83
20. | С408-9181 Песчано-гравийная смесь или щебеночно-песчаная смесь оптимального гранулометрического состава, м3 |  | 5.55 | 5.55 | 5.55 | 5.55
|  |  | 4019.75 | 4019.75 | 4019.75 | 4019.75 | sum
Накладные расходы
Сметная прибыль
| Всего с НР и СП |  | 4019.75 | 4019.75 | 4019.75 | 4019.75
21. | С408-9181-00 Гранулят, м3 |  | 0.86
sum
Накладные расходы
Сметная прибыль
Всего с НР и СП
22. | Е27-07-002-02 На каждый 1 см изменения толщины оснований добавлять к норме 27-07-002-01 до 18 см (письмо Росстроя №6-541 от 07.07.05, Кзпр=1,15; Кэм=1,25; Кзпм=1,25), 100 м2 дорожек и тротуаров |  | 0.42 | 0.42 | 0.42 | 0.42
|  |  | 540.65 | 540.65 | 540.65 | 540.65 | sum
| Накладные расходы |  | 426.02 | 426.02 | 426.02 | 426.02
| Сметная прибыль |  | 228.85 | 228.85 | 228.85 | 228.85
| Всего с НР и СП |  | 1195.52 | 1195.52 | 1195.52 | 1195.52
23. | С408-9181 Песчано-гравийная смесь или щебеночно-песчаная смесь оптимального гранулометрического состава, м3 |  | 2.77 | 2.77 | 2.77 | 2.77
|  |  | 2006.26 | 2006.26 | 2006.26 | 2006.26 | sum
Накладные расходы
Сметная прибыль
| Всего с НР и СП |  | 2006.26 | 2006.26 | 2006.26 | 2006.26
24. | С408-9181-00 Гранулят, м3 |  | 0.43
sum
Накладные расходы
Сметная прибыль
Всего с НР и СП
25. | Е27-07-002-01 Устройство оснований толщиной 12 см под тротуары из кирпичного или известнякового щебня// Устройство нижнего слоя основания толщиной 12 см из щебеночно-песчано-гравийных смесей С4 с доб.30% щебня М800 фр.20-40мм (письмо Росстроя №6-541 от 07.07.05, Кзпр=1,15; Кэм=1,25; Кзпм=1,25), 100 м2 дорожек и тротуаров |  | 0.42 | 0.42 | 0.42 | 0.42
|  |  | 3722.36 | 3722.36 | 3722.36 | 3722.36 | sum
| Накладные расходы |  | 3267.96 | 3267.96 | 3267.96 | 3267.96
| Сметная прибыль |  | 1755.51 | 1755.51 | 1755.51 | 1755.51
| Всего с НР и СП |  | 8745.83 | 8745.83 | 8745.83 | 8745.83
26. | С408-9181 Песчано-гравийная смесь или щебеночно-песчаная смесь оптимального гранулометрического состава, м3 |  | 4.48 | 4.48 | 4.48 | 4.48
|  |  | 3244.77 | 3244.77 | 3244.77 | 3244.77 | sum
Накладные расходы
Сметная прибыль
| Всего с НР и СП |  | 3244.77 | 3244.77 | 3244.77 | 3244.77
27. | С408-0015 Щебень из природного камня для строительных работ марка 800, фракция 20-40 мм, м3 |  | 1.92 | 1.92 | 1.92 | 1.92
|  |  | 1402.58 | 1402.58 | 1402.58 | 1402.58 | sum
Накладные расходы
Сметная прибыль
| Всего с НР и СП |  | 1402.58 | 1402.58 | 1402.58 | 1402.58
28. | Е27-07-002-02 На каждый 1 см изменения толщины оснований добавлять к норме 27-07-002-01, к-10 доб.10см до 22 см толщины слоя (письмо Росстроя №6-541 от 07.07.05, Кзпр=1,15; Кэм=1,25; Кзпм=1,25), 100 м2 дорожек и тротуаров |  | 0.42 | 0.42 | 0.42 | 0.42
|  |  | 901.08 | 901.08 | 901.08 | 901.08 | sum
| Накладные расходы |  | 710.02 | 710.02 | 710.02 | 710.02
| Сметная прибыль |  | 381.41 | 381.41 | 381.41 | 381.41
| Всего с НР и СП |  | 1992.51 | 1992.51 | 1992.51 | 1992.51
29. | С408-9181 Песчано-гравийная смесь или щебеночно-песчаная смесь оптимального гранулометрического состава, м3 |  | 37.3 | 37.3 | 37.3 | 37.3
|  |  | 27015.64 | 27015.64 | 27015.64 | 27015.64 | sum
Накладные расходы
Сметная прибыль
| Всего с НР и СП |  | 27015.64 | 27015.64 | 27015.64 | 27015.64
30. | С408-0015 Щебень из природного камня для строительных работ марка 800, фракция 20-40 мм, м3 |  | 16 | 16 | 16 | 16
|  |  | 11688.16 | 11688.16 | 11688.16 | 11688.16 | sum
Накладные расходы
Сметная прибыль
| Всего с НР и СП |  | 11688.16 | 11688.16 | 11688.16 | 11688.16
31. | Е27-08-001-01 Устройство укрепительных полос из асфальтобетона шириной 0,5 и 0,75 м, толщиной 5 см//Устройство верхнего слоя основания из горячей пористой крупно-зернистой асфальтобетонной смеси II марки средствами малой механизации 5см Прил.27.3 п. 3.1 Кзтр=1,2 Кэм=1,2 (Письмо Росстроя №6-541 от 07.07.2005г., Козп=1.15, Кэм=1.25, Кзпм=1,25), 1000 м2 покрытия полосы и обочин |  | 0.026 | 0.026 | 0.026 | 0.026
|  |  | 11703.68 | 11703.68 | 11703.68 | 11703.68 | sum
| Накладные расходы |  | 1385.73 | 1385.73 | 1385.73 | 1385.73
| Сметная прибыль |  | 744.4 | 744.4 | 744.4 | 744.4
| Всего с НР и СП |  | 13833.81 | 13833.81 | 13833.81 | 13833.81
32. | Е27-08-001-02 На каждый 1 см изменения толщины слоя добавлять или исключать к норме 27-08-001-01, к-2 до 7 см Прил.27.3 п. 3.1 Кзтр=1,2 Кэм=1,2 (Письмо Росстроя №6-541 от 07.07.2005г., Козп=1.15, Кэм=1.25, Кзпм=1,25), 1000 м2 покрытия полосы и обочин |  | 0.026 | 0.026 | 0.026 | 0.026
|  |  | 3453.15 | 3453.15 | 3453.15 | 3453.15 | sum
| Накладные расходы |  | 143.43 | 143.43 | 143.43 | 143.43
| Сметная прибыль |  | 77.05 | 77.05 | 77.05 | 77.05
| Всего с НР и СП |  | 3673.63 | 3673.63 | 3673.63 | 3673.63
33. | Е27-08-001-01 Устройство укрепительных полос из асфальтобетона шириной 0,5 и 0,75 м, толщиной 5 см//Устройство нижнего слоя покрытия из горячей пористой крупно-зернистой асфальтобетонной смеси II марки средствами малой механизации 5см Прил.27.3 п. 3.1 Кзтр=1,2 Кэм=1,2 (Письмо Росстроя №6-541 от 07.07.2005г., Козп=1.15, Кэм=1.25, Кзпм=1,25), 1000 м2 покрытия полосы и обочин |  | 0.026 | 0.026 | 0.026 | 0.026
|  |  | 11484.66 | 11484.66 | 11484.66 | 11484.66 | sum
| Накладные расходы |  | 1385.73 | 1385.73 | 1385.73 | 1385.73
| Сметная прибыль |  | 744.4 | 744.4 | 744.4 | 744.4
| Всего с НР и СП |  | 13614.79 | 13614.79 | 13614.79 | 13614.79
34. | Е27-08-001-02 На каждый 1 см изменения толщины слоя добавлять или исключать к норме 27-08-001-01, к-2 до 7 см Прил.27.3 п. 3.1 Кзтр=1,2 Кэм=1,2 (Письмо Росстроя №6-541 от 07.07.2005г., Козп=1.15, Кэм=1.25, Кзпм=1,25), 1000 м2 покрытия полосы и обочин |  | 0.026 | 0.026 | 0.026 | 0.026
|  |  | 3453.15 | 3453.15 | 3453.15 | 3453.15 | sum
| Накладные расходы |  | 143.43 | 143.43 | 143.43 | 143.43
| Сметная прибыль |  | 77.05 | 77.05 | 77.05 | 77.05
| Всего с НР и СП |  | 3673.63 | 3673.63 | 3673.63 | 3673.63
ИТОГО ПО РАЗДЕЛУ 2:
| Всего работ и затрат, включаемых в стоимость работ |  |  | 137 088,00 | 137 088,00 | 137 088,00
| Итого к оплате |  |  | 137 088,00 | 137 088,00 | 137 088,00
| HДС |  |  | 24 675,84 | 24 675,84 | 24 675,84
| Всего к оплате с учетом HДС |  |  | 161 763,84 | 161 763,84 | 161 763,84
Раздел 3. Восстановление покрытия на кромке
35. | Е27-08-001-01 Устройство укрепительных полос из асфальтобетона шириной 0,5 и 0,75 м, толщиной 5 см//Устройство нижнего слоя покрытия из горячей пористой крупно-зернистой асфальтобетонной смеси II марки средствами малой механизации 5см Прил.27.3 п. 3.1 Кзтр=1,2 Кэм=1,2 (Письмо Росстроя №6-541 от 07.07.2005г., Козп=1.15, Кэм=1.25, Кзпм=1,25), 1000 м2 покрытия полосы и обочин |  | 0.004 | 0.004 | 0.004 | 0.004
|  |  | 1800.57 | 1800.57 | 1800.57 | 1800.57 | sum
| Накладные расходы |  | 213.19 | 213.19 | 213.19 | 213.19
| Сметная прибыль |  | 114.52 | 114.52 | 114.52 | 114.52
| Всего с НР и СП |  | 2128.28 | 2128.28 | 2128.28 | 2128.28
36. | Е27-08-001-02 На каждый 1 см изменения толщины слоя добавлять или исключать к норме 27-08-001-01, к-2 до 7 см Прил.27.3 п. 3.1 Кзтр=1,2 Кэм=1,2 (Письмо Росстроя №6-541 от 07.07.2005г., Козп=1.15, Кэм=1.25, Кзпм=1,25), 1000 м2 покрытия полосы и обочин |  | 0.004 | 0.004 | 0.004 | 0.004
|  |  | 531.25 | 531.25 | 531.25 | 531.25 | sum
| Накладные расходы |  | 22.07 | 22.07 | 22.07 | 22.07
| Сметная прибыль |  | 11.86 | 11.86 | 11.86 | 11.86
| Всего с НР и СП |  | 565.18 | 565.18 | 565.18 | 565.18
37. | Е27-08-001-01 Устройство укрепительных полос из асфальтобетона шириной 0,5 и 0,75 м, толщиной 5 см//Устройство нижнего слоя покрытия из горячей пористой крупно-зернистой асфальтобетонной смеси II марки средствами малой механизации 5см Прил.27.3 п. 3.1 Кзтр=1,2 Кэм=1,2 (Письмо Росстроя №6-541 от 07.07.2005г., Козп=1.15, Кэм=1.25, Кзпм=1,25), 1000 м2 покрытия полосы и обочин |  | 0.004 | 0.004 | 0.004 | 0.004
|  |  | 1766.87 | 1766.87 | 1766.87 | 1766.87 | sum
| Накладные расходы |  | 213.19 | 213.19 | 213.19 | 213.19
| Сметная прибыль |  | 114.52 | 114.52 | 114.52 | 114.52
| Всего с НР и СП |  | 2094.58 | 2094.58 | 2094.58 | 2094.58
38. | Е27-08-001-02 На каждый 1 см изменения толщины слоя добавлять или исключать к норме 27-08-001-01, к-1 до 6 см Прил.27.3 п. 3.1 Кзтр=1,2 Кэм=1,2 (Письмо Росстроя №6-541 от 07.07.2005г., Козп=1.15, Кэм=1.25, Кзпм=1,25), 1000 м2 покрытия полосы и обочин |  | 0.004 | 0.004 | 0.004 | 0.004
|  |  | 265.63 | 265.63 | 265.63 | 265.63 | sum
| Накладные расходы |  | 11.04 | 11.04 | 11.04 | 11.04
| Сметная прибыль |  | 5.93 | 5.93 | 5.93 | 5.93
| Всего с НР и СП |  | 282.6 | 282.6 | 282.6 | 282.6
ИТОГО ПО РАЗДЕЛУ 3:
| Всего работ и затрат, включаемых в стоимость работ |  |  | 5 070,00 | 5 070,00 | 5 070,00
| Итого к оплате |  |  | 5 070,00 | 5 070,00 | 5 070,00
| HДС |  |  | 912,60 | 912,60 | 912,60
| Всего к оплате с учетом HДС |  |  | 5 982,60 | 5 982,60 | 5 982,60
Раздел 4. Покрытие
39. | Е27-06-035-01 Подгрунтовочные работы путем розлива битумной эмульсии с применением автогудронатора на базе Volvo FEE 42R Прил.27.3 п. 3.1 Кзтр=1,2 Кэм=1,2 (Письмо Росстроя №6-541 от 07.07.2005г., Козп=1.15, Кэм=1.25, Кзпм=1,25), 1 т |  | 0.0535 | 0.0535 | 0.0535 | 0.0535
|  |  | 1089.69 | 1089.69 | 1089.69 | 1089.69 | sum
| Накладные расходы |  | 9.05 | 9.05 | 9.05 | 9.05
| Сметная прибыль |  | 4.86 | 4.86 | 4.86 | 4.86
| Всего с НР и СП |  | 1103.6 | 1103.6 | 1103.6 | 1103.6
40. | Е27-03-004-01 Устройство выравнивающего слоя из асфальтобетонной смеси с применением укладчиков асфальтобетона// мелкозернистой асфальтобетонной смесью тип Б II Прил.27.3 п. 3.1 Кзтр=1,2 Кэм=1,2 (Письмо Росстроя №6-541 от 07.07.2005г., Козп=1.15, Кэм=1.25, Кзпм=1,25), 100 т смеси |  | 0.0222 | 0.0222 | 0.0222 | 0.0222
|  |  | 8395.59 | 8395.59 | 8395.59 | 8395.59 | sum
| Накладные расходы |  | 426.67 | 426.67 | 426.67 | 426.67
| Сметная прибыль |  | 229.2 | 229.2 | 229.2 | 229.2
| Всего с НР и СП |  | 9051.46 | 9051.46 | 9051.46 | 9051.46
41. | Е27-06-035-01 Подгрунтовочные работы путем розлива битумной эмульсии с применением автогудронатора на базе Volvo FEE 42R Прил.27.3 п. 3.1 Кзтр=1,2 Кэм=1,2 (Письмо Росстроя №6-541 от 07.07.2005г., Козп=1.15, Кэм=1.25, Кзпм=1,25), 1 т |  | 0.2071 | 0.2071 | 0.2071 | 0.2071
|  |  | 4218.23 | 4218.23 | 4218.23 | 4218.23 | sum
| Накладные расходы |  | 35.03 | 35.03 | 35.03 | 35.03
| Сметная прибыль |  | 18.82 | 18.82 | 18.82 | 18.82
| Всего с НР и СП |  | 4272.08 | 4272.08 | 4272.08 | 4272.08
42. | Е27-06-020-01 Устройство покрытия толщиной 4 см из горячих асфальтобетонных смесей плотных мелкозернистых типа АБВ, плотность каменных материалов 2,5-2,9 т/м3//Устройство верхнего слоя покрытия из щебеночно-мастичной асфальтобетонной смеси ЩМА-15 по ГОСТ 31015-2002 с добавкой Duroflex (или эквивалент) Прил.27.3 п. 3.1 Кзтр=1,2 Кэм=1,2 (Письмо Росстроя №6-541 от 07.07.2005г., Козп=1.15, Кэм=1.25, Кзпм=1,25), 1000 м2 покрытия |  | 0.538 | 0.538 | 0.538 | 0.538
|  |  | 270208.81 | 270208.81 | 270208.81 | 270208.81 | sum
| Накладные расходы |  | 12665.7 | 12665.7 | 12665.7 | 12665.7
| Сметная прибыль |  | 6803.89 | 6803.89 | 6803.89 | 6803.89
| Всего с НР и СП |  | 289678.4 | 289678.4 | 289678.4 | 289678.4
ИТОГО ПО РАЗДЕЛУ 4:
| Всего работ и затрат, включаемых в стоимость работ |  |  | 304 105,00 | 304 105,00 | 304 105,00
| Итого к оплате |  |  | 304 105,00 | 304 105,00 | 304 105,00
| HДС |  |  | 54 738,90 | 54 738,90 | 54 738,90
| Всего к оплате с учетом HДС |  |  | 358 843,90 | 358 843,90 | 358 843,90
Раздел 5. Укрепление обочин
43. | Е27-08-001-11 Укрепление обочин щебнем толщиной 10 см//Укрепление обочин песчано-гравийной смесью С5 толщиной 12см Прил.27.3 п. 3.1 Кзтр=1,2 Кэм=1,2 (письмо Росстроя №6-541 от 07.07.05, Кзпр=1,15; Кэм=1,25; Кзпм=1,25), 1000 м2 покрытия полосы и обочин |  | 0.208 | 0.208 | 0.208 | 0.208
|  |  | 10768.74 | 10768.74 | 10768.74 | 10768.74 | sum
| Накладные расходы |  | 5365.25 | 5365.25 | 5365.25 | 5365.25
| Сметная прибыль |  | 2882.16 | 2882.16 | 2882.16 | 2882.16
| Всего с НР и СП |  | 19016.15 | 19016.15 | 19016.15 | 19016.15
44. | С408-9181 Песчано-гравийная смесь или щебеночно-песчаная смесь оптимального гранулометрического состава, м3 |  | 31.2 | 31.2 | 31.2 | 31.2
|  |  | 22597.54 | 22597.54 | 22597.54 | 22597.54 | sum
Накладные расходы
Сметная прибыль
| Всего с НР и СП |  | 22597.54 | 22597.54 | 22597.54 | 22597.54
ИТОГО ПО РАЗДЕЛУ 5:
| Всего работ и затрат, включаемых в стоимость работ |  |  | 41 614,00 | 41 614,00 | 41 614,00
| Итого к оплате |  |  | 41 614,00 | 41 614,00 | 41 614,00
| HДС |  |  | 7 490,52 | 7 490,52 | 7 490,52
| Всего к оплате с учетом HДС |  |  | 49 104,52 | 49 104,52 | 49 104,52
ИТОГО ПО СМЕТЕ:
| Всего работ и затрат, включаемых в стоимость работ |  |  | 495 239,00 | 495 239,00 | 495 239,00
| Итого к оплате |  |  | 495 239,00 | 495 239,00 | 495 239,00
| HДС |  |  | 89 143,02 | 89 143,02 | 89 143,02
| Всего к оплате с учетом HДС |  |  | 584 382,02 | 584 382,02 | 584 382,02
N = < 323 * 1 * 07-01 >
Обустройство дороги
Глобальные начисления: Н3= 1, Н4= 1, Н5= 1
Производство работ на одной половине проезжей части при систематическом движении транспорта на другой
Раздел 1. Барьерное ограждение
Демонтажные работы
1. | Е27-09-002-06 Устройство металлических барьерных ограждений типа 11ДО высотой 0,75 м механизированным способом, шаг стоек 1 м, Демонтаж К-0,7 МДС 81-36.2004 п. 3.3.1.д) При демонтаже (разборке) металлических конструкций Прил.27.3 п. 3.1 Кзтр=1,2 Кэм=1,2, 100 м |  | 1.44 | 1.44 | 1.44 | 1.44
|  |  | 14242.61 | 14242.61 | 14242.61 | 14242.61 | sum
| Накладные расходы |  | 14103.86 | 14103.86 | 14103.86 | 14103.86
| Сметная прибыль |  | 7576.45 | 7576.45 | 7576.45 | 7576.45
| Всего с НР и СП |  | 35922.92 | 35922.92 | 35922.92 | 35922.92
2. | Т03-02-01-006 Перевозка грузов I класса автомобилями бортовыми грузоподъемностью до 5 т на расстояние до 6 км//балки и консоли от разборки на склад временного хранения, 1 т груза |  | 2.364 | 2.364 | 2.364 | 2.364
|  |  | 157.11 | 157.11 | 157.11 | 157.11 | sum
Накладные расходы
Сметная прибыль
| Всего с НР и СП |  | 157.11 | 157.11 | 157.11 | 157.11
3. | С509-9912 Возврат-металлолом, т |  | 3.857
sum
Накладные расходы
Сметная прибыль
Всего с НР и СП
Установка ограждения
4. | Т03-02-01-006 Перевозка грузов I класса автомобилями бортовыми грузоподъемностью до 5 т на расстояние до 6 км//балки и консоли от разборки со склада временного хранения, 1 т груза |  | 2.364 | 2.364 | 2.364 | 2.364
|  |  | 157.11 | 157.11 | 157.11 | 157.11 | sum
Накладные расходы
Сметная прибыль
| Всего с НР и СП |  | 157.11 | 157.11 | 157.11 | 157.11
5. | Е27-09-002-08 Устройство металлических барьерных ограждений типа 11ДО высотой 0,75 м механизированным способом, шаг стоек 4 м//3м Прил.27.3 п. 3.1 Кзтр=1,2 Кэм=1,2 (Письмо Росстроя №6-541 от 07.07.2005г., Козп=1.15, Кэм=1.25, Кзпм=1,25), 100 м |  | 1.36 | 1.36 | 1.36 | 1.36
|  |  | 11248.75 | 11248.75 | 11248.75 | 11248.75 | sum
| Накладные расходы |  | 11893.71 | 11893.71 | 11893.71 | 11893.71
| Сметная прибыль |  | 6389.18 | 6389.18 | 6389.18 | 6389.18
| Всего с НР и СП |  | 29531.64 | 29531.64 | 29531.64 | 29531.64
6. | С100-8119-2 Стойки СДУ-1,7, шт |  | 44 | 44 | 44 | 44
|  |  | 64294.12 | 64294.12 | 64294.12 | 64294.12 | sum
Накладные расходы
Сметная прибыль
| Всего с НР и СП |  | 64294.12 | 64294.12 | 64294.12 | 64294.12
7. | С100-8111-1 Элемент концевой ЭК-1, шт. |  | 2 | 2 | 2 | 2
|  |  | 1644.94 | 1644.94 | 1644.94 | 1644.94 | sum
Накладные расходы
Сметная прибыль
| Всего с НР и СП |  | 1644.94 | 1644.94 | 1644.94 | 1644.94
ИТОГО ПО РАЗДЕЛУ 1:
| Всего работ и затрат, включаемых в стоимость работ |  |  | 131 707,00 | 131 707,00 | 131 707,00
| Итого к оплате |  |  | 131 707,00 | 131 707,00 | 131 707,00
| HДС |  |  | 23 707,26 | 23 707,26 | 23 707,26
| Всего к оплате с учетом HДС |  |  | 155 414,26 | 155 414,26 | 155 414,26
Раздел 2. Дорожные знаки
Демонтажные работы
8. | Е27-09-009-01 Установка дорожных знаков на сборных железобетонных фундаментах и металлических стойках массой до 25 кг //Демонтаж , К-0,7 МДС 81-36.2004 п. 3.3.1.д) При демонтаже (разборке) металлических конструкций ,Прил.27.3 п. 3.1 Кзтр=1,2 Кэм=1,2, 1 т стоек |  | 0.097 | 0.097 | 0.097 | 0.097
|  |  | 9598.66 | 9598.66 | 9598.66 | 9598.66 | sum
| Накладные расходы |  | 8376.3 | 8376.3 | 8376.3 | 8376.3
| Сметная прибыль |  | 4499.66 | 4499.66 | 4499.66 | 4499.66
| Всего с НР и СП |  | 22474.62 | 22474.62 | 22474.62 | 22474.62
9. | Т03-21-01-033 Перевозка грузов I класса автомобилями-самосвалами грузоподъемностью 10 т работающих вне карьера на расстояние до 33 км, 1 т груза |  | 1.3 | 1.3 | 1.3 | 1.3
|  |  | 254.54 | 254.54 | 254.54 | 254.54 | sum
Накладные расходы
Сметная прибыль
| Всего с НР и СП |  | 254.54 | 254.54 | 254.54 | 254.54
10. | С509-9912 Возврат-металлолом, т |  | 0.097
sum
Накладные расходы
Сметная прибыль
Всего с НР и СП
Установка дорожных знаков
11. | Е01-02-061-02 Засыпка вручную траншей, пазух котлованов и ям, группа грунтов 2//Устройство присыпных берм из ранее разработанного грунта (письмо Росстроя №6-541 от 07.07.05, Кзпр=1,15; Кэм=1,25; Кзпм=1,25), 100 м3 грунта |  | 0.06 | 0.06 | 0.06 | 0.06
|  |  | 849.62 | 849.62 | 849.62 | 849.62 | sum
| Накладные расходы |  | 577.74 | 577.74 | 577.74 | 577.74
| Сметная прибыль |  | 263.38 | 263.38 | 263.38 | 263.38
| Всего с НР и СП |  | 1690.74 | 1690.74 | 1690.74 | 1690.74
12. | Е01-02-027-05 Планировка площадей ручным способом, группа грунтов 2// Планировка присыпных берм (письмо Росстроя №6-541 от 07.07.05, Кзпр=1,15; Кэм=1,25; Кзпм=1,25) Прил.1.12 п.3.180 Кзтр=0,6; Кэм=0,6, 1000 м2 спланированной площади |  | 0.024 | 0.024 | 0.024 | 0.024
|  |  | 381.43 | 381.43 | 381.43 | 381.43 | sum
| Накладные расходы |  | 259.37 | 259.37 | 259.37 | 259.37
| Сметная прибыль |  | 118.24 | 118.24 | 118.24 | 118.24
| Всего с НР и СП |  | 759.04 | 759.04 | 759.04 | 759.04
13. | Е27-09-009-01 Установка дорожных знаков на сборных железобетонных фундаментах и металлических стойках массой до 25 кг Прил.27.3 п. 3.1 Кзтр=1,2 Кэм=1,2 (Письмо Росстроя №6-541 от 07.07.2005г., Козп=1.15, Кэм=1.25, Кзпм=1,25), 1 т стоек |  | 0.02191 | 0.02191 | 0.02191 | 0.02191
|  |  | 5453.91 | 5453.91 | 5453.91 | 5453.91 | sum
| Накладные расходы |  | 3141.61 | 3141.61 | 3141.61 | 3141.61
| Сметная прибыль |  | 1687.64 | 1687.64 | 1687.64 | 1687.64
| Всего с НР и СП |  | 10283.16 | 10283.16 | 10283.16 | 10283.16
14. | С100-499 Знаки дорожные на оцинкованной подоснове со световозвращающей пленкой , размером 900х900х900 мм, шт. |  | 1 | 1 | 1 | 1
|  |  | 1077.87 | 1077.87 | 1077.87 | 1077.87 | sum
Накладные расходы
Сметная прибыль
| Всего с НР и СП |  | 1077.87 | 1077.87 | 1077.87 | 1077.87
15. | Е27-09-012-01 Установка дополнительных щитков Прил.27.3 п. 3.1 Кзтр=1,2 Кэм=1,2 (письмо Росстроя №6-541 от 07.07.05, Кзпр=1,15; Кэм=1,25; Кзпм=1,25), 100 знаков |  | 0.01 | 0.01 | 0.01 | 0.01
|  |  | 193.91 | 193.91 | 193.91 | 193.91 | sum
| Накладные расходы |  | 215.76 | 215.76 | 215.76 | 215.76
| Сметная прибыль |  | 115.9 | 115.9 | 115.9 | 115.9
| Всего с НР и СП |  | 525.57 | 525.57 | 525.57 | 525.57
16. | С100-499 Знаки дорожные на оцинкованной подоснове со световозвращающей пленкой , размером 900х900х900 мм, шт. |  | 1 | 1 | 1 | 1
|  |  | 1077.87 | 1077.87 | 1077.87 | 1077.87 | sum
Накладные расходы
Сметная прибыль
| Всего с НР и СП |  | 1077.87 | 1077.87 | 1077.87 | 1077.87
17. | Е27-09-009-01 Установка дорожных знаков на сборных железобетонных фундаментах и металлических стойках массой до 25 кг Прил.27.3 п. 3.1 Кзтр=1,2 Кэм=1,2 (Письмо Росстроя №6-541 от 07.07.2005г., Козп=1.15, Кэм=1.25, Кзпм=1,25), 1 т стоек |  | 0.02191 | 0.02191 | 0.02191 | 0.02191
|  |  | 5453.91 | 5453.91 | 5453.91 | 5453.91 | sum
| Накладные расходы |  | 3141.61 | 3141.61 | 3141.61 | 3141.61
| Сметная прибыль |  | 1687.64 | 1687.64 | 1687.64 | 1687.64
| Всего с НР и СП |  | 10283.16 | 10283.16 | 10283.16 | 10283.16
18. | С100-501 Знаки дорожные на оцинкованной подоснове со световозвращающей пленкой , круг и восьмиугольник диам. 700 мм, шт. |  | 1 | 1 | 1 | 1
|  |  | 1246.57 | 1246.57 | 1246.57 | 1246.57 | sum
Накладные расходы
Сметная прибыль
| Всего с НР и СП |  | 1246.57 | 1246.57 | 1246.57 | 1246.57
19. | Е27-09-012-01 Установка дополнительных щитков Прил.27.3 п. 3.1 Кзтр=1,2 Кэм=1,2 (письмо Росстроя №6-541 от 07.07.05, Кзпр=1,15; Кэм=1,25; Кзпм=1,25), 100 знаков |  | 0.01 | 0.01 | 0.01 | 0.01
|  |  | 193.91 | 193.91 | 193.91 | 193.91 | sum
| Накладные расходы |  | 215.76 | 215.76 | 215.76 | 215.76
| Сметная прибыль |  | 115.9 | 115.9 | 115.9 | 115.9
| Всего с НР и СП |  | 525.57 | 525.57 | 525.57 | 525.57
20. | С100-508 Знаки дорожные на оцинкованной подоснове со световозвращающей пленкой, размером 350х700 мм, шт. |  | 1 | 1 | 1 | 1
|  |  | 757.6 | 757.6 | 757.6 | 757.6 | sum
Накладные расходы
Сметная прибыль
| Всего с НР и СП |  | 757.6 | 757.6 | 757.6 | 757.6
21. | Е27-09-009-01 Установка дорожных знаков на сборных железобетонных фундаментах и металлических стойках массой до 25 кг Прил.27.3 п. 3.1 Кзтр=1,2 Кэм=1,2 (Письмо Росстроя №6-541 от 07.07.2005г., Козп=1.15, Кэм=1.25, Кзпм=1,25), 1 т стоек |  | 0.04382 | 0.04382 | 0.04382 | 0.04382
|  |  | 10907.82 | 10907.82 | 10907.82 | 10907.82 | sum
| Накладные расходы |  | 6283.22 | 6283.22 | 6283.22 | 6283.22
| Сметная прибыль |  | 3375.28 | 3375.28 | 3375.28 | 3375.28
| Всего с НР и СП |  | 20566.32 | 20566.32 | 20566.32 | 20566.32
22. | С100-518 Информационный щит ,белый фон, м2 |  | 0.81 | 0.81 | 0.81 | 0.81
|  |  | 3508.13 | 3508.13 | 3508.13 | 3508.13 | sum
Накладные расходы
Сметная прибыль
| Всего с НР и СП |  | 3508.13 | 3508.13 | 3508.13 | 3508.13
23. | Е27-09-012-01 Установка дополнительных щитков Прил.27.3 п. 3.1 Кзтр=1,2 Кэм=1,2 (письмо Росстроя №6-541 от 07.07.05, Кзпр=1,15; Кэм=1,25; Кзпм=1,25), 100 знаков |  | 0.01 | 0.01 | 0.01 | 0.01
|  |  | 193.91 | 193.91 | 193.91 | 193.91 | sum
| Накладные расходы |  | 215.76 | 215.76 | 215.76 | 215.76
| Сметная прибыль |  | 115.9 | 115.9 | 115.9 | 115.9
| Всего с НР и СП |  | 525.57 | 525.57 | 525.57 | 525.57
24. | С100-518 Информационный щит ,белый фон, м2 |  | 0.81 | 0.81 | 0.81 | 0.81
|  |  | 3508.13 | 3508.13 | 3508.13 | 3508.13 | sum
Накладные расходы
Сметная прибыль
| Всего с НР и СП |  | 3508.13 | 3508.13 | 3508.13 | 3508.13
25. | Е27-09-009-01 Установка дорожных знаков на сборных железобетонных фундаментах и металлических стойках массой до 25 кг Прил.27.3 п. 3.1 Кзтр=1,2 Кэм=1,2 (Письмо Росстроя №6-541 от 07.07.2005г., Козп=1.15, Кэм=1.25, Кзпм=1,25), 1 т стоек |  | 0.04382 | 0.04382 | 0.04382 | 0.04382
|  |  | 10907.82 | 10907.82 | 10907.82 | 10907.82 | sum
| Накладные расходы |  | 6283.22 | 6283.22 | 6283.22 | 6283.22
| Сметная прибыль |  | 3375.28 | 3375.28 | 3375.28 | 3375.28
| Всего с НР и СП |  | 20566.32 | 20566.32 | 20566.32 | 20566.32
26. | С100-517 Знак информационный УЗДП (синий фон ), м2 |  | 0.69 | 0.69 | 0.69 | 0.69
|  |  | 2954.04 | 2954.04 | 2954.04 | 2954.04 | sum
Накладные расходы
Сметная прибыль
| Всего с НР и СП |  | 2954.04 | 2954.04 | 2954.04 | 2954.04
27. | Е27-09-009-01 Установка дорожных знаков на сборных железобетонных фундаментах и металлических стойках массой до 25 кг Прил.27.3 п. 3.1 Кзтр=1,2 Кэм=1,2 (Письмо Росстроя №6-541 от 07.07.2005г., Козп=1.15, Кэм=1.25, Кзпм=1,25), 1 т стоек |  | 0.02191 | 0.02191 | 0.02191 | 0.02191
|  |  | 5453.91 | 5453.91 | 5453.91 | 5453.91 | sum
| Накладные расходы |  | 3141.61 | 3141.61 | 3141.61 | 3141.61
| Сметная прибыль |  | 1687.64 | 1687.64 | 1687.64 | 1687.64
| Всего с НР и СП |  | 10283.16 | 10283.16 | 10283.16 | 10283.16
28. | Е27-09-009-02 Установка дорожных знаков на фундаментах , бетон В15 и металлических стойках массой от 25 до 50 кг Прил.27.3 п. 3.1 Кзтр=1,2 Кэм=1,2 (письмо Росстроя №6-541 от 07.07.05, Кзпр=1,15; Кэм=1,25; Кзпм=1,25), 1 т стоек |  | 0.02817 | 0.02817 | 0.02817 | 0.02817
|  |  | 3786.7 | 3786.7 | 3786.7 | 3786.7 | sum
| Накладные расходы |  | 1624.23 | 1624.23 | 1624.23 | 1624.23
| Сметная прибыль |  | 872.52 | 872.52 | 872.52 | 872.52
| Всего с НР и СП |  | 6283.45 | 6283.45 | 6283.45 | 6283.45
29. | С100-517 Знак информационный УЗДП (синий фон ), м2 |  | 0.69 | 0.69 | 0.69 | 0.69
|  |  | 2954.04 | 2954.04 | 2954.04 | 2954.04 | sum
Накладные расходы
Сметная прибыль
| Всего с НР и СП |  | 2954.04 | 2954.04 | 2954.04 | 2954.04
ИТОГО ПО РАЗДЕЛУ 2:
| Всего работ и затрат, включаемых в стоимость работ |  |  | 122 102,00 | 122 102,00 | 122 102,00
| Итого к оплате |  |  | 122 102,00 | 122 102,00 | 122 102,00
| HДС |  |  | 21 978,36 | 21 978,36 | 21 978,36
| Всего к оплате с учетом HДС |  |  | 144 080,36 | 144 080,36 | 144 080,36
Раздел 3. Дорожная разметка
30. | Е27-09-017-01 Разметка проезжей части на покритии из ЩМА термопластиком линией шириной 0,1 м сплошной (1.1) Прил.27.3 п. 3.1 Кзтр=1,2 Кэм=1,2 (письмо Росстроя №6-541 от 07.07.05, Кзпр=1,15; Кэм=1,25; Кзпм=1,25), 1 км линии |  | 0.24 | 0.24 | 0.24 | 0.24
|  |  | 14306.8 | 14306.8 | 14306.8 | 14306.8 | sum
| Накладные расходы |  | 406.45 | 406.45 | 406.45 | 406.45
| Сметная прибыль |  | 218.34 | 218.34 | 218.34 | 218.34
| Всего с НР и СП |  | 14931.59 | 14931.59 | 14931.59 | 14931.59
31. | Е27-09-017-01 Разметка проезжей части на покритии из ЩМА термопластиком линией шириной 0,1 м сплошной (1.2) Прил.27.3 п. 3.1 Кзтр=1,2 Кэм=1,2 (письмо Росстроя №6-541 от 07.07.05, Кзпр=1,15; Кэм=1,25; Кзпм=1,25), 1 км линии |  | 0.48 | 0.48 | 0.48 | 0.48
|  |  | 28613.61 | 28613.61 | 28613.61 | 28613.61 | sum
| Накладные расходы |  | 812.9 | 812.9 | 812.9 | 812.9
| Сметная прибыль |  | 436.68 | 436.68 | 436.68 | 436.68
| Всего с НР и СП |  | 29863.19 | 29863.19 | 29863.19 | 29863.19
32. | Е27-09-031-01 Нанесение линии поперечной дорожной разметки пластиком двухкомпонентным холодного формирования ( БЕЛЫЙ), со световозвращающими элементами, вручную Прил.27.3 п. 3.1 Кзтр=1,2 Кэм=1,2 (Письмо Росстроя №6-541 от 07.07.2005г., Козп=1.15, Кэм=1.25, Кзпм=1,25), 10 м2 разметки |  | 0.3 | 0.3 | 0.3 | 0.3
|  |  | 3239.6 | 3239.6 | 3239.6 | 3239.6 | sum
| Накладные расходы |  | 585.19 | 585.19 | 585.19 | 585.19
| Сметная прибыль |  | 314.36 | 314.36 | 314.36 | 314.36
| Всего с НР и СП |  | 4139.15 | 4139.15 | 4139.15 | 4139.15
33. | Е27-09-032-01 Нанесение вертикальной разметки 2.5 на железобетонное барьерное ограждение или 2.7 на бетонный бордюр механизированным способом Прил.27.3 п. 3.1 Кзтр=1,2 Кэм=1,2 (Письмо Росстроя №6-541 от 07.07.2005г., Козп=1.15, Кэм=1.25, Кзпм=1,25), 100 м2 окрашиваемой поверхности |  | 3.278 | 3.278 | 3.278 | 3.278
|  |  | 78322.84 | 78322.84 | 78322.84 | 78322.84 | sum
| Накладные расходы |  | 20835.21 | 20835.21 | 20835.21 | 20835.21
| Сметная прибыль |  | 11192.47 | 11192.47 | 11192.47 | 11192.47
| Всего с НР и СП |  | 110350.52 | 110350.52 | 110350.52 | 110350.52
ИТОГО ПО РАЗДЕЛУ 3:
| Всего работ и затрат, включаемых в стоимость работ |  |  | 159 286,00 | 159 286,00 | 159 286,00
| Итого к оплате |  |  | 159 286,00 | 159 286,00 | 159 286,00
| HДС |  |  | 28 671,48 | 28 671,48 | 28 671,48
| Всего к оплате с учетом HДС |  |  | 187 957,48 | 187 957,48 | 187 957,48
ИТОГО ПО СМЕТЕ:
| Всего работ и затрат, включаемых в стоимость работ |  |  | 413 095,00 | 413 095,00 | 413 095,00
| Итого к оплате |  |  | 413 095,00 | 413 095,00 | 413 095,00
| HДС |  |  | 74 357,10 | 74 357,10 | 74 357,10
| Всего к оплате с учетом HДС |  |  | 487 452,10 | 487 452,10 | 487 452,10
N = < 323 * 1 * 09-01 >
Пусконаладочные работы
Раздел 1. Временная схема электроснабжения
1. | Ц101-11-028-01 Измерение сопротивления изоляции мегаомметром кабельных и других линий напряжением до 1 кВ, предназначенных для передачи электроэнергии к распределительным устройствам, щитам, шкафам, коммутационным аппаратам и электропотребителям, 1 линия |  | 2 | 2 | 2 | 2
|  |  | 132.16 | 132.16 | 132.16 | 132.16 | sum
| Накладные расходы |  | 72.69 | 72.69 | 72.69 | 72.69
| Сметная прибыль |  | 42.29 | 42.29 | 42.29 | 42.29
| Всего с НР и СП |  | 247.14 | 247.14 | 247.14 | 247.14
2. | Ц101-11-024-01 Фазировка электрической линии или трансформатора с сетью напряжением до 1 кВ, 1 фазировка |  | 1 | 1 | 1 | 1
|  |  | 169.33 | 169.33 | 169.33 | 169.33 | sum
| Накладные расходы |  | 93.13 | 93.13 | 93.13 | 93.13
| Сметная прибыль |  | 54.19 | 54.19 | 54.19 | 54.19
| Всего с НР и СП |  | 316.65 | 316.65 | 316.65 | 316.65
ИТОГО ПО РАЗДЕЛУ 1:
| Всего работ и затрат, включаемых в стоимость работ |  |  | 563,00 | 563,00 | 563,00
| Итого к оплате |  |  | 563,00 | 563,00 | 563,00
| HДС |  |  | 101,34 | 101,34 | 101,34
| Всего к оплате с учетом HДС |  |  | 664,34 | 664,34 | 664,34
Раздел 2. Постоянная схема электроснабжения
3. | Ц101-11-028-01 Измерение сопротивления изоляции мегаомметром кабельных и других линий напряжением до 1 кВ, предназначенных для передачи электроэнергии к распределительным устройствам, щитам, шкафам, коммутационным аппаратам и электропотребителям, 1 линия |  | 1 | 1 | 1 | 1
|  |  | 66.08 | 66.08 | 66.08 | 66.08 | sum
| Накладные расходы |  | 36.34 | 36.34 | 36.34 | 36.34
| Сметная прибыль |  | 21.15 | 21.15 | 21.15 | 21.15
| Всего с НР и СП |  | 123.57 | 123.57 | 123.57 | 123.57
4. | Ц101-11-024-01 Фазировка электрической линии или трансформатора с сетью напряжением до 1 кВ, 1 фазировка |  | 1 | 1 | 1 | 1
|  |  | 169.33 | 169.33 | 169.33 | 169.33 | sum
| Накладные расходы |  | 93.13 | 93.13 | 93.13 | 93.13
| Сметная прибыль |  | 54.19 | 54.19 | 54.19 | 54.19
| Всего с НР и СП |  | 316.65 | 316.65 | 316.65 | 316.65
ИТОГО ПО РАЗДЕЛУ 2:
| Всего работ и затрат, включаемых в стоимость работ |  |  | 439,00 | 439,00 | 439,00
| Итого к оплате |  |  | 439,00 | 439,00 | 439,00
| HДС |  |  | 79,02 | 79,02 | 79,02
| Всего к оплате с учетом HДС |  |  | 518,02 | 518,02 | 518,02
ИТОГО ПО СМЕТЕ:
| Всего работ и затрат, включаемых в стоимость работ |  |  | 1 002,00 | 1 002,00 | 1 002,00
| Итого к оплате |  |  | 1 002,00 | 1 002,00 | 1 002,00
| HДС |  |  | 180,36 | 180,36 | 180,36
| Всего к оплате с учетом HДС |  |  | 1 182,36 | 1 182,36 | 1 182,36
ИТОГО ПО ПЛАНУ ПРОИЗВОДСТВА:
| Всего работ и затрат, включаемых в стоимость работ |  |  | 53 685 890,00 | 53 685 890,00 | 53 685 890,00
| Итого к оплате |  |  | 53 685 890,00 | 53 685 890,00 | 53 685 890,00
| HДС |  |  | 9 663 460,20 | 9 663 460,20 | 9 663 460,20
| Всего к оплате с учетом HДС |  |  | 63 349 350,20 | 63 349 350,20 | 63 349 350,20
Составил:
(должность, подпись, Ф.И.О)
Проверил:
(должность, подпись, Ф.И.О)