## ЛСР 17 граф с оборудованием
СОГЛАСОВАНО: | [11 empty] | УТВЕРЖДАЮ:
_________________ | [11 empty] | _________________
" _____ " ________________ 2014 г. | [11 empty] | "______ " _______________2014 г.
(наименование стройки)
ЛОКАЛЬНЫЙ СМЕТНЫЙ РАСЧЕТ №
(локальная смета)
|  | на | копия форма
(наименование работ и затрат, наименование объекта)
Основание:
|  |  | Сметная стоимость _______________________________________________________________________________________________ | [5 empty] | ___________________________216,121 |  | тыс. руб.
|  |  | строительных работ _______________________________________________________________________________________________ | [5 empty] | _______________________________________________________________________________________________155,858 |  | тыс. руб.
|  |  | оборудования _______________________________________________________________________________________________ | [5 empty] | _______________________________________________________________________________________________8,566 |  | тыс. руб.
|  |  | Средства на оплату труда _______________________________________________________________________________________________ | [5 empty] | ___________________________0,661 |  | тыс. руб.
|  |  | Сметная трудоемкость _______________________________________________________________________________________________ | [5 empty] | _______________________________________________________________________________________________57,01 |  | чел.час
Составлен(а) в текущих (прогнозных) ценах по состоянию на ______________
№ пп | Обосно- вание | Наименование | Ед. изм. | Кол. | Стоимость единицы, руб. |  |  |  | Общая стоимость, руб. |  |  |  |  | Т/з осн. раб.на ед. | Т/з осн. раб. Всего | Общая масса обору-дования, т
[5 empty] | Всего | В том числе |  |  | Обору- дование | Всего | В том числе
[6 empty] | Осн.З/п | Эк.Маш | З/пМех |  |  | Осн.З/п | Эк.Маш | З/пМех
1 | 2 | 3 | 4 | 5 | 6 | 7 | 8 | 9 | 10 | 11 | 12 | 13 | 14 | 15 | 16 | 17
Раздел 1. ВЛ 10 кВ
1 | ТЕР33-04-016-02 Пр. Минстроя РК 11.04.11 №68-п | Развозка конструкций и материалов опор ВЛ 0,38-10 кВ по трассе: одностоечных железобетонных опор ИНДЕКС К ПОЗИЦИИ: 1 Приведение сметной стоимости СМР к уровню цен базиса 01.01.2000 ОЗП=0,0788; ЭМ=0,1495; ЗПМ=0,0788; МАТ=0,211 Приведение к уровню цен на 4 квартал 2010 года (СМР) ОЗП=11,61; ЭМ=6,17; ЗПМ=11,61; МАТ=4,99 (1-й уровень); Дефлятор Минэкономразвития (2014/2010) с учетом снижения стоимости на 10% ОЗП=1,1232; ЭМ=1,1232; ЗПМ=1,1232; МАТ=1,1232 (2-й уровень) НР (105 руб.): 105%*0,85 от ФОТ (118 руб.) СП (57 руб.): 60%*0,8 от ФОТ (118 руб.) | 1 опора | 12 | 47.44 | 2.86 | 44.58 | 5.71 |  | 569 | 34 | 535 | 69 | 0.44 | 5.28
2 | ТЕР33-04-003-03 Пр. Минстроя РК 11.04.11 №68-п | Установка железобетонных опор ВЛ 0,38; 6-10 кВ с траверсами без приставок: одностоечных с двумя подкосами ИНДЕКС К ПОЗИЦИИ: 3.6_При бурении котлованов для опор ВЛ 0,38-10кВ на глубину более 2-х м к затратам на бурение (с последующим уточнением норм) Затр.тр.раб. (12,11-1,61)+(1,61*1,25)=12,5125 Б/к м-ны (3,01-1,37)+(1,37*1,25)=3,3525 ИНДЕКС К ПОЗИЦИИ: 1 Приведение сметной стоимости СМР к уровню цен базиса 01.01.2000 ОЗП=0,0788; ЭМ=0,1495; ЗПМ=0,0788; МАТ=0,211 Приведение к уровню цен на 4 квартал 2010 года (СМР) ОЗП=11,61; ЭМ=6,17; ЗПМ=11,61; МАТ=4,99 (1-й уровень); Дефлятор Минэкономразвития (2014/2010) с учетом снижения стоимости на 10% ОЗП=1,1232; ЭМ=1,1232; ЗПМ=1,1232; МАТ=1,1232 (2-й уровень) НР (229 руб.): 105%*0,85 от ФОТ (257 руб.) СП (123 руб.): 60%*0,8 от ФОТ (257 руб.) | 1 опора | 2 | 751.09 | 85.24 | 609.84 | 26.54 |  | 1502 | 170 | 1220 | 53 | 12.11 | 24.22
Заземление
3 | ТЕР33-03-004-01 Пр. Минстроя РК 11.04.11 №68-п | Забивка вертикальных заземлителей механизированная на глубину до 5 м ИНДЕКС К ПОЗИЦИИ: 1 Приведение сметной стоимости СМР к уровню цен базиса 01.01.2000 ОЗП=0,0788; ЭМ=0,1495; ЗПМ=0,0788; МАТ=0,211 Приведение к уровню цен на 4 квартал 2010 года (СМР) ОЗП=11,61; ЭМ=6,17; ЗПМ=11,61; МАТ=4,99 (1-й уровень); Дефлятор Минэкономразвития (2014/2010) с учетом снижения стоимости на 10% ОЗП=1,1232; ЭМ=1,1232; ЗПМ=1,1232; МАТ=1,1232 (2-й уровень) НР (191 руб.): 105%*0,85 от ФОТ (214 руб.) СП (103 руб.): 60%*0,8 от ФОТ (214 руб.) | 1 заземлитель | 18 | 180.38 | 5.45 | 111.44 | 4.89 |  | 3247 | 98 | 2006 | 88 | 0.81 | 14.58
Подвеска провода
4 | ТЕР33-04-009-06 Пр. Минстроя РК 11.04.11 №68-п | Подвеска проводов ВЛ 6-10 кВ в населенной местности сечением: свыше 35 мм2 с помощью механизмов ИНДЕКС К ПОЗИЦИИ: 1 Приведение сметной стоимости СМР к уровню цен базиса 01.01.2000 ОЗП=0,0788; ЭМ=0,1495; ЗПМ=0,0788; МАТ=0,211 Приведение к уровню цен на 4 квартал 2010 года (СМР) ОЗП=11,61; ЭМ=6,17; ЗПМ=11,61; МАТ=4,99 (1-й уровень); Дефлятор Минэкономразвития (2014/2010) с учетом снижения стоимости на 10% ОЗП=1,1232; ЭМ=1,1232; ЗПМ=1,1232; МАТ=1,1232 (2-й уровень) НР (63 руб.): 105%*0,85 от ФОТ (71 руб.) СП (34 руб.): 60%*0,8 от ФОТ (71 руб.) | 1 км линии (3 провода) при 10 опорах | 0,096 (173-77)/1000 | 3219.78 | 432.83 | 2346.44 | 206.05 |  | 309 | 42 | 225 | 20 | 57.23 | 5.49
Итого прямые затраты по разделу в текущих ценах | [9 empty] | 5627 | 344 | 3986 | 230 |  | 49.57
Итого прямые затраты по разделу с учетом коэффициентов к итогам | [9 empty] | 6277 | 396 | 4584 | 265 |  | 57.01
В том числе, справочно:
МДС35 пр.1 т.1 п.4._Производство строительных и других работ на открытых и полуоткрытых производственных площадках в стесненных условиях: с наличием в зоне производства работ действующего технологического оборудования или движения технологического транспорта ОЗП=1,15; ЭМ-ЗПМ=1,15; ЗПМ=1,15; ТЗ=1,15; ТЗМ=1,15 (Поз. 1-4) | [9 empty] | 650 | 52 | 598 | 34 |  | 7.4355
Накладные расходы | [9 empty] | 590
В том числе, справочно:
105%*0,85 ФОТ (от 661) (Поз. 1-4) | [9 empty] | 590
Сметная прибыль | [9 empty] | 317
В том числе, справочно:
60%*0,8 ФОТ (от 661) (Поз. 1-4) | [9 empty] | 317
Итого по разделу 1 ВЛ 10 кВ | [9 empty] | 7184 |  |  |  |  | 57.01
Линии электропередачи | [9 empty] | 7184 |  |  |  |  | 57.01
Итого | [9 empty] | 7184 |  |  |  |  | 57.01
В том числе:
Материалы | [9 empty] | 1297
Машины и механизмы | [9 empty] | 4584
ФОТ | [9 empty] | 661
Накладные расходы | [9 empty] | 590
Сметная прибыль | [9 empty] | 317
Итого по разделу 1 ВЛ 10 кВ | [9 empty] | 7184 |  |  |  |  | 57.01
Раздел 2. Материалы, не учтенные в расценках
5 | прайс-лист | стойка СВ110 ИНДЕКС К ПОЗИЦИИ: 1 Приведение сметной стоимости СМР к уровню цен базиса 01.01.2000 ОЗП=0,0788; ЭМ=0,1495; ЗПМ=0,0788; МАТ=0,211 Приведение к уровню цен на 4 квартал 2010 года (СМР) ОЗП=11,61; ЭМ=6,17; ЗПМ=11,61; МАТ=4,99 (1-й уровень); Дефлятор Минэкономразвития (2014/2010) с учетом снижения стоимости на 10% ОЗП=1,1232; ЭМ=1,1232; ЗПМ=1,1232; МАТ=1,1232 (2-й уровень) | шт | 12 | 12121.36 |  |  |  |  | 145456
Итого прямые затраты по разделу в текущих ценах | [9 empty] | 145456
Итого прямые затраты по разделу с учетом коэффициентов к итогам | [9 empty] | 148365
В том числе, справочно:
Заготовительно-складские расходы МАТ=1,02 (Поз. 5) | [9 empty] | 2909
Итого по разделу 2 Материалы, не учтенные в расценках | [9 empty] | 148365
Материалы | [9 empty] | 148365
Итого | [9 empty] | 148365
В том числе:
Материалы | [9 empty] | 148365
Итого по разделу 2 Материалы, не учтенные в расценках | [9 empty] | 148365
Раздел 3. Оборудование
6 О | ООО "Техномаркет" | Разъединитель РЛК.1б10-4/400УХЛ1 ИНДЕКС К ПОЗИЦИИ: 2 Приведение сметной стоимости оборудования к уровню цен базиса 01.01.2000 Приведение к уровню цен на 4 квартал 2010 года (оборудование) (1-й уровень); Дефлятор Минэкономразвития (2014/2010) с учетом снижения стоимости на 10% ОЗП=1,1232; ЭМ=1,1232; ЗПМ=1,1232; МАТ=1,1232 (2-й уровень) | шт | 1 | 8463.59 |  |  |  | 8464 | 8464
Итого прямые затраты по разделу в текущих ценах | [9 empty] | 8464
Итого прямые затраты по разделу с учетом коэффициентов к итогам | [9 empty] | 8566
В том числе, справочно:
МДС 81-35.2004 п.4.64._Заготовительно-складские расходы ПЗ=1,012 (ОЗП=1,012; ЭМ=1,012; МАТ=1,012) (Поз. 6) | [9 empty] | 102
Итого по разделу 3 Оборудование | [9 empty] | 8566
Оборудование | [9 empty] | 8566
Итого | [9 empty] | 8566
В том числе:
Оборудование | [9 empty] | 8566
Итого по разделу 3 Оборудование | [9 empty] | 8566
Раздел 4. Транспортные расходы
7 | РЦЦС3(72)2013г | Погрузо-разгрузочные работы при автомобильных перевозках ж/б стоек ИНДЕКС К ПОЗИЦИИ: 1 Приведение сметной стоимости СМР к уровню цен базиса 01.01.2000 ОЗП=0,0788; ЭМ=0,1495; ЗПМ=0,0788; МАТ=0,211 Приведение к уровню цен на 4 квартал 2010 года (СМР) ОЗП=11,61; ЭМ=6,17; ЗПМ=11,61; МАТ=4,99 (1-й уровень); Дефлятор Минэкономразвития (2014/2010) с учетом снижения стоимости на 10% ОЗП=1,1232; ЭМ=1,1232; ЗПМ=1,1232; МАТ=1,1232 (2-й уровень) НР 0%*0,85 от ФОТ СП 0%*0,8 от ФОТ | 1 т | 13,5 12*1,125 | 22.86 |  | 22.86 |  |  | 309 |  | 309
Итого прямые затраты по разделу в текущих ценах | [9 empty] | 309 |  | 309
Итого по разделу 4 Транспортные расходы | [9 empty] | 309
Перевозка автотранспортом | [9 empty] | 309
Итого | [9 empty] | 309
В том числе:
Машины и механизмы | [9 empty] | 309
Итого по разделу 4 Транспортные расходы | [9 empty] | 309
ИТОГИ ПО СМЕТЕ:
Итого прямые затраты по смете в текущих ценах | [9 empty] | 159856 | 344 | 4295 | 230 |  | 49.57
Итого прямые затраты по смете с учетом коэффициентов к итогам | [9 empty] | 163517 | 396 | 4893 | 265 |  | 57.01
В том числе, справочно:
Заготовительно-складские расходы МАТ=1,02 (Поз. 5) | [9 empty] | 2909
МДС 81-35.2004 п.4.64._Заготовительно-складские расходы ПЗ=1,012 (ОЗП=1,012; ЭМ=1,012; МАТ=1,012) (Поз. 6) | [9 empty] | 102
МДС35 пр.1 т.1 п.4._Производство строительных и других работ на открытых и полуоткрытых производственных площадках в стесненных условиях: с наличием в зоне производства работ действующего технологического оборудования или движения технологического транспорта ОЗП=1,15; ЭМ-ЗПМ=1,15; ЗПМ=1,15; ТЗ=1,15; ТЗМ=1,15 (Поз. 1-4) | [9 empty] | 650 | 52 | 598 | 34 |  | 7.4355
Накладные расходы | [9 empty] | 590
В том числе, справочно:
105%*0,85 ФОТ (от 661) (Поз. 1-4) | [9 empty] | 590
Сметная прибыль | [9 empty] | 317
В том числе, справочно:
60%*0,8 ФОТ (от 661) (Поз. 1-4) | [9 empty] | 317
ВСЕГО по смете | [9 empty] | 216120.54 |  |  |  |  | 57.01
Итого Строительные работы | [9 empty] | 155858 |  |  |  |  | 57.01
Итого Оборудование | [9 empty] | 8566
Итого | [9 empty] | 164424 |  |  |  |  | 57.01
В том числе:
Материалы | [9 empty] | 149662
Машины и механизмы | [9 empty] | 4893
ФОТ | [9 empty] | 661
Оборудование | [9 empty] | 8566
Накладные расходы | [9 empty] | 590
Сметная прибыль | [9 empty] | 317
Итого Строительные работы для расчета лимитированных затрат | [9 empty] | 155858
Приложение №1 | [9 empty] | 1833
Приложение №2 | [9 empty] | 11156
Приложение №3 | [9 empty] | 3033
Итого | [9 empty] | 171880
Итого с оборудованием (8 566) | [9 empty] | 180446
Непредвиденные затраты 1,5% | [9 empty] | 2707
Итого с непредвиденными | [9 empty] | 183153
НДС 18% | [9 empty] | 32967.54
ВСЕГО по смете | [9 empty] | 216120.54 |  |  |  |  | 57.01