## Локальная смета
СОГЛАСОВАНО: | [8 empty] | УТВЕРЖДАЮ:
"______ " _______________2015 г.
_______________
" _____ " ________________ 2015 г.
(наименование стройки)
ЛОКАЛЬНЫЙ СМЕТНЫЙ РАСЧЕТ № 1
(локальная смета)
на
(наименование работ и затрат, наименование объекта)
Основание:
| Сметная стоимость строительных работ _______________________________________________________________________________________________ |  | ___________________________5146580,28 |  | руб.
| Средства на оплату труда _______________________________________________________________________________________________ |  | ___________________________1558256,97 |  | руб.
| Сметная трудоемкость _______________________________________________________________________________________________ |  | _______________________________________________________________________________________________2115,93 |  | чел.час
Составлен(а) в текущих (прогнозных) ценах по состоянию на ______________
№ пп | Шифр и номер позиции норматива | Наименование работ и затрат, единица измерения | Количество | Стоимость единицы, руб. |  |  | Общая стоимость, руб. |  |  |  | Затраты труда рабочих, чел.-ч, не занятых обслуживанием машин
|  |  |  | всего | эксплуата- ции машин | мате- риалы | Всего | оплаты труда | эксплуата- ции машин | мате- риалы
|  |  |  | оплаты труда | в т.ч. оплаты труда |  |  |  | в т.ч. оплаты труда |  | на единицу | всего
1 | 2 | 3 | 4 | 5 | 6 | 7 | 8 | 9 | 10 | 11 | 12 | 13
Раздел 1. Реставрация штукатурной поверхности
Главный фасад
1 | ССН84_8-9-А | Реставрация и воссоздание штукатурных фасадов по кирпичным поверхностям-декоративная штукатурка "под шубу" рустованных поверхностей известково-цементным раствором (или известковым). Стены с прорезными рустами. (м2) | 35.1 | 4,14 3,12 |  | 1.02 | 145.31 | 109.51 |  | 35.8
2 | ССН84_8-8-Д ДИЗ 7 | Реставрация и воссоздание штукатурных фасадов по кирпичным поверхностям известково-цементным раствором (или известковым). Оконные и дверные четверти, карнизы, колонны с канелюрами. (м2) | 20.97 | 4,46 2,75 |  | 1.71 | 93.53 | 57.67 |  | 35.86
3 | ССН84_8-8-Б ДИЗ 7 | Реставрация и воссоздание штукатурных фасадов по кирпичным поверхностям известково-цементным раствором (или известковым). Столбы, пилястры, колонны и криволинейные поверхности. Низ балконов криволинейный (м2) | 13.34 | 2,28 1,55 |  | 0.73 | 30.42 | 20.68 |  | 9.74
4 | ССН84_8-4-А | Реставрация и воссоздание штукатурных тяг (без разделки углов) по камню цементным или известково-цементным раствором, а также тяг на фасадах. Тяги горизонтальные до 5 м (м2) (Тех.часть п.10 в к=1,15 (пЗП=1,15; пЗТ=1,15)) | 5.84 | 4,7 3 |  | 1.7 | 27.45 | 17.52 |  | 9.93 |  |  | В расценке нет воссоздания
5 | ССН84_8-5-В | Разделка от руки углов пересечения тяг известково-цементным раствором на горизонтальной поверхности, тяг на фасадах при известковом растворе. (м) | 2.4 | 4,82 4,15 |  | 0.67 | 11.57 | 9.96 |  | 1.61
6 | ССН84_10-9-Б-А Выпуск V ДИЗ | Подготовка гладкой оштукатуренной поверхности для отделки по специальной технологии (м2) | 34.31 | 6,9 4,74 |  | 2.16 | 236.74 | 162.63 |  | 74.11
7 | ССН84_10-9-Б-Д Выпуск V ДИЗ | Отделка гладкой оштукатуренной поверхности по специальной технологии (м2) | 34.31 | 3,44 2,66 |  | 0.78 | 118.03 | 91.26 |  | 26.77
8 | ССН84_10-9-Б-Б Выпуск V ДИЗ | Подготовка профилированной оштукатуренной поверхности для отделки по специальной технологии (м2) | 40,94 35,1+5,84 | 10,24 7,7 |  | 2.54 | 419.23 | 315.24 |  | 103.99
9 | ССН84_10-9-Б-Е Выпуск V ДИЗ | Отделка профилированной оштукатуренной поверхности по специальной технологии (м2) | 40,94 35,1+5,84 | 5,09 3,4 |  | 1.69 | 208.38 | 139.2 |  | 69.18
Штукатурный торец главного фасада
10 | ССН84_8-8-А ДИЗ 7 | Реставрация и воссоздание штукатурных фасадов по кирпичным поверхностям известково-цементным раствором (или известковым). Стены гладкие. (м2) | 16.7 | 1,86 1,13 |  | 0.73 | 31.06 | 18.87 |  | 12.19
11 | ССН84_10-9-Б-А Выпуск V ДИЗ | Подготовка гладкой оштукатуренной поверхности для отделки по специальной технологии (м2) | 16.7 | 6,9 4,74 |  | 2.16 | 115.23 | 79.16 |  | 36.07
12 | ССН84_10-9-Б-Д Выпуск V ДИЗ | Отделка гладкой оштукатуренной поверхности по специальной технологии (м2) | 16.7 | 3,44 2,66 |  | 0.78 | 57.45 | 44.42 |  | 13.03
Итого по разделу 1 Реставрация штукатурной поверхности | [6 empty] | 515481.26
Раздел 2. Реставрация поверхности кирпичной кладки
Реставрация поверхности кирпичной кладки
13 | ССН84_3-14-Б | Укрепление расслоившейся кирпичной кладки путем инъекцирования связующими растворами: расчистка трещин, зачеканка. (10 м трещин) | 0.7 | 4,72 2,92 |  | 1.8 | 3.3 | 2.04 |  | 1.26
14 | ССН84_3-14-Г | Укрепление расслоившейся кирпичной кладки путем инъекцирования связующими растворами ручным инъектором. Ширина инъекционной трещины до 5мм. (9м ) (50 л раствора) ((пМР=0 к расх.)) | 0,27 13,5/50 | 4,88 4,88 |  |  | 1.32 | 1.32
15 | Прайс лист | Remmers Bohrlochsuspension (art.0312) – высокотекучий минеральный раствор для заполнения и инъекции. Расход 1,2 кг/л пустого пространства (кг) | 16,2 1,2*13,5 | 0,83 3,19*58,70/1,18/211,19*1,1 |  | 0,83 3,19*58,70/1,18/211,19*1,1 | 13.45 |  |  | 13.45
16 | ССН84_10-13-Г | Расчистка поверхности из кирпича: гладкая поверхность, масляная трудноудаляемая окраска (м2) | 91.9 | 1,01 1,01 |  |  | 92.82 | 92.82 |  |  | 1.82 | 167.26
17 | ССН84_10-13-Д | Расчистка поверхности из кирпича: профилированная средней сложности поверхность, масляная трудноудаляемая окраска (м2) | 827.15 | 2,71 2,71 |  |  | 2241.58 | 2241.58 |  |  | 1.82 | 1505.41
18 | ССН84_3-4-А-А | Заготовка профилированных и резных кирпичей. Простая теска: на фаску. (10 шт.) | 3.42 | 0,75 0,75 |  |  | 2.57 | 2.57
19 | ССН84_3-3-Б-1 ДИЗ вып.3 | Реставрация лицевой поверхности кирпичной кладки (кроме архитектурных деталей) отдельными местами от 1 до 10 кирпичей в одном месте: кирпич старого образца М-150 (10 кирпичей) | 3.5 | 3,77 1,72 |  | 2.05 | 13.2 | 6.02 |  | 7.18
20 | ССН84_3-17 | Реставрация поврежденных поверхностей кирпичной кладки путем обмазки специальным (цемяночным) раствором с воспроизведением форм отдельных глубоко выветрившихся кирпичей (докомпаровка). 1,25 м2 (1 реставрируемый кирпич в стене) ((пМР=0 к расх.)) | 72 | 0,95 0,95 |  |  | 68.4 | 68.4
21 | Прайс лист | Remmers Restauriermortel (art.0748-0769) – цветной минеральный раствор для восстановления минеральных оснований. Расход 1,8 кг на 1 дм3 (кг) | 135 1,8*125*0,6 | 1,08 4,16*58,70/1,18/211,19*1,1 |  | 1,08 4,16*58,70/1,18/211,19*1,1 | 145.8 |  |  | 145.8
22 | ССН84_3-18-А | Реставрация поврежденных поверхностей кирпичной кладки, без воспроизведения формы кирпича. Сплошная обмазка специальным раствором. (м2) ((пМР=0 к расх.)) | 275,715 919,05*0,3 | 0,73 0,73 |  |  | 201.27 | 201.27
23 | Прайс лист | Remmers Restauriermortel (art.0748-0769) – цветной минеральный раствор для восстановления минеральных оснований.Расход 1,8 кг на 1 дм3 () | 992,574 919,05*0,3*100*0,02*1,8 | 1,08 4,16*58,70/1,18/211,19*1,1 |  | 1,08 4,16*58,70/1,18/211,19*1,1 | 1071.98 |  |  | 1071.98
24 | ССН84_3-15 | Реставрация швов кирпичной кладки гладких поверхностей путем заполнения специальным (известковым) раствором (м2) ((пМР=0 к расх.)) | 919.05 | 1 1 |  |  | 919.05 | 919.05
25 | Прайс лист | Remmers Fugenmortel (art.1027/1029) – цветной известково-цементный раствор для заделки швов фасадов.Расход 4 кг на 1 м2 (кг) | 3676,2 4*919,05 | 0,66 2,54*58,70/1,18/211,19*1,1 |  | 0,66 2,54*58,70/1,18/211,19*1,1 | 2426.29 |  |  | 2426.29
26 | ССН84_10-3-Г-Прим | Грунтовка кирпичных поверхностей,сложных фасадов за 1 раз под тонировку (10м2) ((пМР=0 к расх.)) | 91,905 919,05/10 | 1,37 1,37 |  |  | 125.91 | 125.91
27 | Прайс лист | Remmers Grundierung SV (art.6438) – грунтовка глубокого действия с гидрофобизирующим и упрочняющим эффектом. Расход 0,2 кг на 1 м2 (л) | 183,81 0,2*919,05 | 2,37 9,16*58,70/1,18/211,19*1,1 |  | 2,37 9,16*58,70/1,18/211,19*1,1 | 435.63 |  |  | 435.63
28 | ССН84_10-3-Г-Прим | Тонирование кирпичных поверхностей,сложных фасадов за 2 раза (10м2) ((пПЗ=2 (пЗП=2; пЭМ=2 к расх.; пЗПМ=2; пМР=0 к расх.; пЗТ=2; пЗТМ=2))) | 91,905 919,05/10 | 2,74 2,74 |  |  | 251.82 | 251.82
29 | Прайс лист | Remmers Historic Lasur (art.6476) - высококачественная лессирующая краска на основе силиконовой смолы. Расход 0,25кг на 1 м2 за 2 раза (л) | 229,7625 0,25*919,05 | 3,95 15,23*58,70/1,18/211,19*1,1 |  | 3,95 15,23*58,70/1,18/211,19*1,1 | 907.56 |  |  | 907.56
30 | ССН84_10-3-Г-Прим Прим. | Гидрофобизация кирпичных поверхностей сложных фасадов за 1 раз (10м2) ((пМР=0 к расх.)) | 91,905 919,05/10 | 1,37 1,37 |  |  | 125.91 | 125.91
31 | Прайс лист | Remmers Funcosil SNL (art.0602) – бесцветная гидрофобизирующая пропитка на основе силана. Расход продукта: 0, 6 л/ м2 (л) | 551,43 0.6*919.05 | 2,86 11,03*58,70/1,18/211,19*1,1 |  | 2,86 11,03*58,70/1,18/211,19*1,1 | 1577.09 |  |  | 1577.09
Итого по разделу 2 Реставрация поверхности кирпичной кладки | [6 empty] | 3581304.83 |  |  |  |  | 2115.93
Раздел 3. . Окрытия карниза и оконные отливы
32 | ССН84_6-1-А-А | Разборка рядового покрытия из кровельной стали и меди. (10м2) | 3,2235 54,05*0,3/10+16,02/10 | 0,45 0,45 |  |  | 1.45 | 1.45
33 | ССН84_6-6-А-В | Покрытие выступающих частей стен (фризы, пояски, сандрики, подоконники, кокошники, порталы, контрфорсы) оцинкованной сталью, ширина покрытия 0,4м (м) | 54,05 028,25+25,8 | 0,99 0,28 |  | 0.71 | 53.51 | 15.13 |  | 38.38
34 | ССН84_6-6-Г-Б | Покрытие выступающих частей зданий - закомары, парапеты, раскреповки, столбики и т.п. оцинкованной сталью 4кг. (м2) | 16,02 14,56+1,46 | 2 0,36 |  | 1.64 | 32.04 | 5.77 |  | 26.27
Итого по разделу 3 . Окрытия карниза и оконные отливы | [6 empty] | 29071.43
Раздел 4. . Ограждения балкона
35 | ССН84_7-7-2-1-Б ДИЗ 6 | Расчистка металлических решеток, ставень, дверных полотен шкуркой или крацовочной щеткой, категория сложности: II (1 дм2 развернутой поверхности изделия) | 1412 | 0,24 0,22 |  | 0.02 | 338.88 | 310.64 |  | 28.24
36 | ССН84_7-6-3-1-1-Б ДИЗ 6 | Правка (рихтовка) деформированных деталей из черного металла металлических решеток, оград, ворот и калиток II категория сложности (1 дм2 развернутой поверхности) | 12.4 | 0,21 0,21 |  |  | 2.6 | 2.6
37 |  | Подготовка свинцовым суриком под окраску ранее очищенных или новых поверхностей со шпатлевкой: решетки и переплеты. (10м2) | 1.412 | 6,53 2,79 |  | 3.74 | 9.22 | 3.94 |  | 5.28
38 | ССН84_10-5-Б-Б-Е | Окраска графитом решеток и переплетов сложных по готовой суриковой подготовке (10м2) | 1.412 | 4,63 2,95 |  | 1.68 | 6.54 | 4.17 |  | 2.37
Итого по разделу 4 . Ограждения балкона | [6 empty] | 124799.17
Раздел 5. Устройство лесов
39 | ССН84_21-1-1-В | Устройство металлических инвентарных усиленных лесов на высоту до 16 м с установкой сроком до 6 мес. для выполнения работ по реставрации кладок и отделке фасадов (м2) | 400.25 | 0,97 0,6 |  | 0.37 | 388.24 | 240.15 |  | 148.09
40 | ССН84_21-1-2-В | Разборка металлических инвентарных усиленных лесов, установленных на высоту до 16м сроком до 6 мес. для выполнения работ по реставрации кладок и отделке фасадов (м2) | 400.25 | 0,46 0,36 |  | 0.1 | 184.12 | 144.09 |  | 40.03
Итого по разделу 5 Устройство лесов | [6 empty] | 196863.29
ИТОГИ ПО СМЕТЕ:
Итого прямые затраты по смете в ценах 1984г. | [6 empty] | 13135.95 | 5832.77 |  | 7303.18 |  | 1672.67
Итого прямые затраты по смете с учетом коэффициентов к итогам | [6 empty] | 3378239.59 | 1558256.97 |  | 1819982.62 |  | 2115.93
В том числе, справочно:
Стесненные условия труда при производстве работ и невозможности нормального снабжения рабочих мест материалами (объект в центре города) К=1,15 ОЗП=15%; ТЗ=15% (Поз. 1-40) | [6 empty] | 874.92 | 874.92 |  |  |  | 250.9005
Затраты на эксплуатацию машин и механизмов от стоимости трудозатрат ОЗП=10%; ТЗ=10% (Поз. 1-40) | [6 empty] | 670.77 | 670.77 |  |  |  | 192.357
Компенсация НДС на материалы МАТ=18% (Поз. 1-40) | [6 empty] | 1314.57 |  |  | 1314.57
Пересчёт базовой цены реставрационных работ от уровня цен 1984 г. в текущие цены 2012 г. ПЗ=211,19 (ОЗП=211,19; ЭМ=211,19; МАТ=211,19) (Поз. 1-40) | [6 empty] | 3362243.38 | 1550878.51 |  | 1811364.87
Накладные расходы | [6 empty] | 739834.47
В том числе, справочно:
21,9% ПЗ (от 3378239,59) (Поз. 1-40) | [6 empty] | 739834.47
Сметная прибыль | [6 empty] | 329445.92
В том числе, справочно:
8% ПЗ (от 4118074,06) (Поз. 1-40) | [6 empty] | 329445.92
Итоги по смете:
Реставрационные работы | [6 empty] | 4447519.98 |  |  |  |  | 2115.93
Итого | [6 empty] | 4447519.98 |  |  |  |  | 2115.93
В том числе:
Материалы | [6 empty] | 1819982.62
ФОТ | [6 empty] | 1558256.97
Накладные расходы | [6 empty] | 739834.47
Сметная прибыль | [6 empty] | 329445.92
Непредвиденные затраты 2% | [6 empty] | 88950.4
Итого с непредвиденными | [6 empty] | 4536470.38
Итого с учетом индекса дефлятора на 2012/2015 год (К=1,056*1,035*1,038=1,13449) (всего+э)*0,13449 | [6 empty] | 610109.9 | [5 empty] | исключить
ВСЕГО по смете | [6 empty] | 5146580.28 |  |  |  |  | 2115.93
Note on C29: 8-8 в стены с прорезными рустами (где более 10 м2 - пропишите: отдельным иместами до 10 м2)
Note on P47: все прайсы в раздел ФЕР либо в конец сметы без накладных и плановых
Note on N50: 3,5
Note on C53: ценник ФЕР 117-0054
Note on C57: 117-0055
Note on C58: грунтовку по ФЕР
Note on C60: вместо этого набора предлагаю по 10-9 Б д ДИЗ 5 с закрытым материалом по расценке (без подготовки, только отделка, к тому же по 10-3 расчистка метал.щеткой - задвоение с расчисткой по 10-13 и расчисткой входящей в состав 3-18)
Note on C61: если отдельно то по ценнику 117-0018
Note on C62: 4-52 а
Note on C63: ценник в ФЕР 117-0053
Note on B73: пропало обоснование
Note on E74: 4,68 2,95
Note on C77: Указать лист проекта на усиленные леса или взять обычные
Note on C78: Указать лист проекта на усиленные леса или взять обычные
Note on A85: исключить п.39 и 40 ЭМ от ЗП без стесненности пропускаем (ЗП*10%)
Note on A86: компенсация в уонуе после непредвиденных (на компенсацию ничего не берется только МАТ*индекс*18%)- так возращает Заказчик
Note on A102: для ссн можно 5%
Note on N104: дефляторы не применяются Заказчик финансирует только последним письмом 2012 г