## Локальная смета
СОГЛАСОВАНО: | [7 empty] | УТВЕРЖДАЮ:
_______________
" _____ " ________________ 2015 г. | [7 empty] | "______ " _______________2015 г.
(наименование стройки)
ЛОКАЛЬНЫЙ СМЕТНЫЙ РАСЧЕТ № 14
(локальная смета)
на
(наименование работ и затрат, наименование объекта)
Основание:
| Сметная стоимость строительных работ _______________________________________________________________________________________________ |  | ___________________________998507,03 |  | руб.
| Средства на оплату труда _______________________________________________________________________________________________ |  | ___________________________486440,26 |  | руб.
| Сметная трудоемкость _______________________________________________________________________________________________ |  | _______________________________________________________________________________________________0 |  | чел.час
Составлен(а) в текущих (прогнозных) ценах по состоянию на 1 КВ. 2015Г.
№ пп | Шифр и номер позиции норматива | Наименование работ и затрат, единица измерения | Количество | Стоимость единицы, руб. |  |  | Общая стоимость, руб. |  |  |  | Затраты труда рабочих, чел.-ч, не занятых обслуживанием машин
|  |  |  | всего | эксплуата- ции машин | мате- риалы | Всего | оплаты труда | эксплуата- ции машин | мате- риалы
|  |  |  | оплаты труда | в т.ч. оплаты труда |  |  |  | в т.ч. оплаты труда |  | на единицу | всего
1 | 2 | 3 | 4 | 5 | 6 | 7 | 8 | 9 | 10 | 11 | 12 | 13
Раздел 1. ПОМЕЩЕНИЕ 16
Корона, общей площадью 0,602 м2
1 | ССН84_12-1-Г-Б | Удаление с поверхности архитектурно-лепного декора масляно-лаковых покрытий. (м2) | 0.602 | 14,61 11,66 |  | 2.95 | 8.8 | 7.02 |  | 1.78
2 | ССН84_12-3-З | Догипсовка архитектурно-лепного декора до 20%. Категория сложности поверхности 3. (м2) | 0.602 | 5,69 5,68 |  | 0.01 | 3.43 | 3.42 |  | 0.01
3 | ССН84_12-2 | Химическое укрепление гипса. (м2) | 0.602 | 4,24 4,15 |  | 0.09 | 2.55 | 2.5 |  | 0.05
Карниз, общей площадью 0,523 м2
4 | ССН84_12-1-Г-Б | Удаление с поверхности архитектурно-лепного декора масляно-лаковых покрытий. (м2) | 0.523 | 14,61 11,66 |  | 2.95 | 7.64 | 6.1 |  | 1.54
5 | ССН84_12-3-З | Догипсовка архитектурно-лепного декора до 20%. Категория сложности поверхности 3. (м2) | 0.523 | 5,69 5,68 |  | 0.01 | 2.98 | 2.97 |  | 0.01
6 | ССН84_12-2 | Химическое укрепление гипса. (м2) | 0.523 | 4,24 4,15 |  | 0.09 | 2.22 | 2.17 |  | 0.05
Лицевое и боковое зеркало , общей площадью 2,121 м2
7 | ССН84_12-1-Г-Б | Удаление с поверхности архитектурно-лепного декора масляно-лаковых покрытий. (м2) | 2.121 | 14,61 11,66 |  | 2.95 | 30.99 | 24.73 |  | 6.26
8 | ССН84_12-3-З | Догипсовка архитектурно-лепного декора до 20%. Категория сложности поверхности 3. (м2) | 2.121 | 5,69 5,68 |  | 0.01 | 12.07 | 12.05 |  | 0.02
9 | ССН84_12-2 | Химическое укрепление гипса. (м2) | 2.121 | 4,24 4,15 |  | 0.09 | 8.99 | 8.8 |  | 0.19
Каминная полка, общей площадью 1,258 м2
10 | ССН84_12-1-Г-Б | Удаление с поверхности архитектурно-лепного декора масляно-лаковых покрытий. (м2) | 1.258 | 14,61 11,66 |  | 2.95 | 18.38 | 14.67 |  | 3.71
11 | ССН84_12-3-З | Догипсовка архитектурно-лепного декора до 20%. Категория сложности поверхности 3. (м2) | 1.258 | 5,69 5,68 |  | 0.01 | 7.16 | 7.15 |  | 0.01
12 | ССН84_12-2 | Химическое укрепление гипса. (м2) | 1.258 | 4,24 4,15 |  | 0.09 | 5.33 | 5.22 |  | 0.11
Область очага, общей площадью 1,688 м2
13 | ССН84_12-1-Г-Б | Удаление с поверхности архитектурно-лепного декора масляно-лаковых покрытий. (м2) | 1.688 | 14,61 11,66 |  | 2.95 | 24.66 | 19.68 |  | 4.98
14 | ССН84_12-3-З | Догипсовка архитектурно-лепного декора до 20%. Категория сложности поверхности 3. (м2) | 1.688 | 5,69 5,68 |  | 0.01 | 9.6 | 9.59 |  | 0.01
15 | ССН84_12-2 | Химическое укрепление гипса. (м2) | 1.688 | 4,24 4,15 |  | 0.09 | 7.16 | 7.01 |  | 0.15
Картуш центрвотный, общей площадью 0,167 м2
16 | ССН84_12-1-Г-Б | Удаление с поверхности архитектурно-лепного декора масляно-лаковых покрытий. (м2) | 0.167 | 14,61 11,66 |  | 2.95 | 2.44 | 1.95 |  | 0.49
17 | ССН84_12-3-З | Догипсовка архитектурно-лепного декора до 20%. Категория сложности поверхности 3. (м2) | 0.167 | 5,69 5,68 |  | 0.01 | 0.95 | 0.95
18 | ССН84_12-2 | Химическое укрепление гипса. (м2) | 0.167 | 4,24 4,15 |  | 0.09 | 0.71 | 0.69 |  | 0.02
Декоративные детали цоколя, общей площадью 0,1744 м2
19 | ССН84_12-1-Г-Б | Удаление с поверхности архитектурно-лепного декора масляно-лаковых покрытий. (м2) | 0.1744 | 14,61 11,66 |  | 2.95 | 2.55 | 2.03 |  | 0.52
20 | ССН84_12-3-З | Догипсовка архитектурно-лепного декора до 20%. Категория сложности поверхности 3. (м2) | 0.1744 | 5,69 5,68 |  | 0.01 | 0.99 | 0.99
21 | ССН84_12-2 | Химическое укрепление гипса. (м2) | 0.1744 | 4,24 4,15 |  | 0.09 | 0.74 | 0.72 |  | 0.02
Окраска архитектурно-лепного декора
22 | ССН84_10-4-Б-В | Высококачественная вышпаровка на частично золоченой и тонированной гипсовой лепке (м2) | 6.5334 | 4,16 3,99 |  | 0.17 | 27.18 | 26.07 |  | 1.11
23 | ССН84_10-4-Б-Г | Высококачественная бликовка клеевым колером мельчайших пятен на позолоченной и тонированной лепке и тягах (м2) | 0,65334 6,5334*0,1 | 9,57 9,4 |  | 0.17 | 6.25 | 6.14 |  | 0.11
Штукатурные поверхности цоколя и откосов очага
24 | ССН84_8-15-А ДИЗ 7 | Перетирка штукатурки. Стены и потолки. (м2) | 0,703 0,2+0,503 | 0,2 0,15 |  | 0.05 | 0.14 | 0.11 |  | 0.03
25 | ССН84_10-9-Б-А Выпуск V ДИЗ | Подготовка гладкой оштукатуренной поверхности для отделки по специальной технологии (м2) | 0,703 0,2+0,503 | 6,9 4,74 |  | 2.16 | 4.85 | 3.33 |  | 1.52
26 | ССН84_10-9-Б-Д Выпуск V ДИЗ | Отделка гладкой оштукатуренной поверхности по специальной технологии (м2) | 0,703 0,2+0,503 | 3,44 2,66 |  | 0.78 | 2.42 | 1.87 |  | 0.55
Итого по разделу 1 ПОМЕЩЕНИЕ 16 | [6 empty] | 100389.61
Раздел 2. Помещение №18
Корона, общей площадью 0,557 м2
27 | ССН84_12-1-А-В Выпуск V ДИЗ | Удаление с поверхности лепного декора пыли, легкого налета копоти, паутины сухим способом - кистью. Категория сложности поверхности 3. (м2) | 0.557 | 1,12 1,12 |  |  | 0.62 | 0.62
28 | ССН84_12-1-В-В | Расчистка архитектурно-лепного декора от трудноотделяемых загрязнений или трудноудаляемых клеевых или эмульсионных закрасок. Категория сложности поверхности 3. (м2) | 0.557 | 7,42 7,3 |  | 0.12 | 4.13 | 4.07 |  | 0.06
29 | ССН84_12-3-З | Догипсовка архитектурно-лепного декора до 20%. Категория сложности поверхности 3. (м2) | 0.557 | 5,69 5,68 |  | 0.01 | 3.17 | 3.16 |  | 0.01
30 | ССН84_12-2 | Химическое укрепление гипса. (м2) | 0.557 | 4,24 4,15 |  | 0.09 | 2.36 | 2.31 |  | 0.05
Карниз, общей площадью 1,57 м2
31 | ССН84_12-1-Г-Б | Удаление с поверхности архитектурно-лепного декора масляно-лаковых покрытий. (м2) | 1.57 | 14,61 11,66 |  | 2.95 | 22.94 | 18.31 |  | 4.63
32 | ССН84_12-3-З | Догипсовка архитектурно-лепного декора до 20%. Категория сложности поверхности 3. (м2) | 1.57 | 5,69 5,68 |  | 0.01 | 8.93 | 8.92 |  | 0.01
33 | ССН84_12-2 | Химическое укрепление гипса. (м2) | 1.57 | 4,24 4,15 |  | 0.09 | 6.66 | 6.52 |  | 0.14
Лицевое и боковое зеркало , общей площадью 3,49 м2
34 | ССН84_12-1-Г-Б | Удаление с поверхности архитектурно-лепного декора масляно-лаковых покрытий. (м2) | 3.49 | 14,61 11,66 |  | 2.95 | 50.99 | 40.69 |  | 10.3
35 | ССН84_12-3-З | Догипсовка архитектурно-лепного декора до 20%. Категория сложности поверхности 3. (м2) | 3.49 | 5,69 5,68 |  | 0.01 | 19.86 | 19.82 |  | 0.04
36 | ССН84_12-2 | Химическое укрепление гипса. (м2) | 3.49 | 4,24 4,15 |  | 0.09 | 14.8 | 14.48 |  | 0.32
Каминная полка, общей площадью 0,381 м2
37 | ССН84_12-1-Г-Б | Удаление с поверхности архитектурно-лепного декора масляно-лаковых покрытий. (м2) | 0.381 | 14,61 11,66 |  | 2.95 | 5.57 | 4.44 |  | 1.13
38 | ССН84_12-3-Б | Догипсовка архитектурно-лепного декора до 20%. Категория сложности поверхности 1. (м2) | 0.381 | 2,9 2,89 |  | 0.01 | 1.1 | 1.1
39 | ССН84_12-2 | Химическое укрепление гипса. (м2) | 0.381 | 4,24 4,15 |  | 0.09 | 1.62 | 1.58 |  | 0.04
Зеркало области очага, общей площадью 1,92 м2
40 | ССН84_12-1-Г-Б | Удаление с поверхности архитектурно-лепного декора масляно-лаковых покрытий. (м2) | 1.92 | 14,61 11,66 |  | 2.95 | 28.05 | 22.39 |  | 5.66
41 | ССН84_12-3-З | Догипсовка архитектурно-лепного декора до 20%. Категория сложности поверхности 3. (м2) | 1.92 | 5,69 5,68 |  | 0.01 | 10.92 | 10.91 |  | 0.01
42 | ССН84_12-2 | Химическое укрепление гипса. (м2) | 1.92 | 4,24 4,15 |  | 0.09 | 8.14 | 7.97 |  | 0.17
Декоративные детали цоколя, общей площадью 0,872 м2
43 | ССН84_12-1-Г-Б | Удаление с поверхности архитектурно-лепного декора масляно-лаковых покрытий. (м2) | 0.872 | 14,61 11,66 |  | 2.95 | 12.74 | 10.17 |  | 2.57
44 | ССН84_12-3-З | Догипсовка архитектурно-лепного декора до 20%. Категория сложности поверхности 3. (м2) | 0.872 | 5,69 5,68 |  | 0.01 | 4.96 | 4.95 |  | 0.01
45 | ССН84_12-2 | Химическое укрепление гипса. (м2) | 0.872 | 4,24 4,15 |  | 0.09 | 3.7 | 3.62 |  | 0.08
Окраска архитектурно-лепного декора
46 | ССН84_10-4-Б-Б | Клеевая высококачественная окраска гипсовой лепнины (по новой или расчищенной и реставрируемой поверхности) без молочения (м2) | 8.79 | 0,91 0,75 |  | 0.16 | 8 | 6.59 |  | 1.41
47 | ССН84_10-4-Б-В | Высококачественная вышпаровка на частично золоченой и тонированной гипсовой лепке (м2) | 0.557 | 4,16 3,99 |  | 0.17 | 2.32 | 2.22 |  | 0.1
48 | ССН84_10-4-Б-Г | Высококачественная бликовка клеевым колером мельчайших пятен на позолоченной и тонированной лепке и тягах (м2) | 0,0557 0,557*0,1 | 9,57 9,4 |  | 0.17 | 0.53 | 0.52 |  | 0.01
Штукатурные поверхности цоколя и откосов очага
49 | ССН84_8-15-А ДИЗ 7 | Перетирка штукатурки. Стены и потолки. (м2) | 0.346 | 0,2 0,15 |  | 0.05 | 0.07 | 0.05 |  | 0.02
50 | ССН84_10-9-Б-А Выпуск V ДИЗ | Подготовка гладкой оштукатуренной поверхности для отделки по специальной технологии (м2) | 0.346 | 6,9 4,74 |  | 2.16 | 2.39 | 1.64 |  | 0.75
51 | ССН84_10-9-Б-Д Выпуск V ДИЗ | Отделка гладкой оштукатуренной поверхности по специальной технологии (м2) | 0.346 | 3,44 2,66 |  | 0.78 | 1.19 | 0.92 |  | 0.27
Итого по разделу 2 Помещение №18 | [6 empty] | 112738.54
Раздел 3. Помещение № 19
Корона, общей площадью 0,485 м2
52 | ССН84_12-1-Г-Б | Удаление с поверхности архитектурно-лепного декора масляно-лаковых покрытий. (м2) | 0.485 | 14,61 11,66 |  | 2.95 | 7.09 | 5.66 |  | 1.43
53 | ССН84_12-3-З | Догипсовка архитектурно-лепного декора до 20%. Категория сложности поверхности 3. (м2) | 0.485 | 5,69 5,68 |  | 0.01 | 2.76 | 2.75 |  | 0.01
54 | ССН84_12-2 | Химическое укрепление гипса. (м2) | 0.485 | 4,24 4,15 |  | 0.09 | 2.06 | 2.01 |  | 0.05
Карниз, общей площадью 0,732 м2
55 | ССН84_12-1-Г-Б | Удаление с поверхности архитектурно-лепного декора масляно-лаковых покрытий. (м2) | 0.732 | 14,61 11,66 |  | 2.95 | 10.69 | 8.54 |  | 2.15
56 | ССН84_12-3-З | Догипсовка архитектурно-лепного декора до 20%. Категория сложности поверхности 3. (м2) | 0.732 | 5,69 5,68 |  | 0.01 | 4.17 | 4.16 |  | 0.01
57 | ССН84_12-2 | Химическое укрепление гипса. (м2) | 0.732 | 4,24 4,15 |  | 0.09 | 3.1 | 3.04 |  | 0.06
Окраска архитектурно-лепного декора
58 | ССН84_10-4-Б-Б | Клеевая высококачественная окраска гипсовой лепнины (по новой или расчищенной и реставрируемой поверхности) без молочения (м2) | 1.217 | 0,91 0,75 |  | 0.16 | 1.11 | 0.91 |  | 0.2
59 | ССН84_10-4-Б-В | Высококачественная вышпаровка на частично золоченой и тонированной гипсовой лепке (м2) | 0,4868 1,217*0,4 | 4,16 3,99 |  | 0.17 | 2.03 | 1.94 |  | 0.09
60 | ССН84_10-4-Б-Г | Высококачественная бликовка клеевым колером мельчайших пятен на позолоченной и тонированной лепке и тягах (м2) | 0,0557 0,557*0,1 | 9,57 9,4 |  | 0.17 | 0.53 | 0.52 |  | 0.01
Лицевое и боковое зеркало , общей площадью 3,788 м2
61 | ССН84_11-18-1А-В | Расчистка керамических изразцов 1 категории сложности гладких от интерьерных загрязнений средней степени загрязнения (дм2) | 378,8 3,788*100 | 0,29 0,25 |  | 0.04 | 109.85 | 94.7 |  | 15.15
62 | ССН84_11-17 | Тонировка мест утрат красочного слоя (дм2) | 4.7 | 0,59 0,58 |  | 0.01 | 2.77 | 2.73 |  | 0.04
63 | ССН84_11-15-А | Реставрация установленных керамических изразцов 1 категории сложности методом домазки утраченных частей (дм2) | 1.8 | 0,31 0,27 |  | 0.04 | 0.56 | 0.49 |  | 0.07
64 | ССН84_11-16 | Расшивка швов облицовки из керамических образцов (пм) | 36.52 | 0,6 0,49 |  | 0.11 | 21.91 | 17.89 |  | 4.02
Итого по разделу 3 Помещение № 19 | [6 empty] | 63900.76
Раздел 4. Помещение № 28
Корона, общей площадью 1,553 м2
65 | ССН84_12-1-Г-Б | Удаление с поверхности архитектурно-лепного декора масляно-лаковых покрытий. (м2) | 1.553 | 14,61 11,66 |  | 2.95 | 22.69 | 18.11 |  | 4.58
66 | ССН84_12-3-З | Догипсовка архитектурно-лепного декора до 20%. Категория сложности поверхности 3. (м2) | 1.553 | 5,69 5,68 |  | 0.01 | 8.84 | 8.82 |  | 0.02
67 | ССН84_12-2 | Химическое укрепление гипса. (м2) | 1.553 | 4,24 4,15 |  | 0.09 | 6.58 | 6.45 |  | 0.13
Карниз, общей площадью 0,29 м2
68 | ССН84_12-1-Г-Б | Удаление с поверхности архитектурно-лепного декора масляно-лаковых покрытий. (м2) | 0.29 | 14,61 11,66 |  | 2.95 | 4.24 | 3.38 |  | 0.86
69 | ССН84_12-3-З | Догипсовка архитектурно-лепного декора до 20%. Категория сложности поверхности 3. (м2) | 0.29 | 5,69 5,68 |  | 0.01 | 1.65 | 1.65
70 | ССН84_12-2 | Химическое укрепление гипса. (м2) | 0.29 | 4,24 4,15 |  | 0.09 | 1.23 | 1.2 |  | 0.03
Контурная рама лицевого зеркала и боковые поверхности , общей площадью 3,262 м2
71 | ССН84_12-1-Г-Б | Удаление с поверхности архитектурно-лепного декора масляно-лаковых покрытий. (м2) | 3.262 | 14,61 11,66 |  | 2.95 | 47.66 | 38.03 |  | 9.63
72 | ССН84_12-3-З | Догипсовка архитектурно-лепного декора до 20%. Категория сложности поверхности 3. (м2) | 3.262 | 5,69 5,68 |  | 0.01 | 18.56 | 18.53 |  | 0.03
73 | ССН84_12-2 | Химическое укрепление гипса. (м2) | 3.262 | 4,24 4,15 |  | 0.09 | 13.83 | 13.54 |  | 0.29
Каминная полка, общей площадью 1,117 м2
74 | ССН84_12-1-Г-Б | Удаление с поверхности архитектурно-лепного декора масляно-лаковых покрытий. (м2) | 1.117 | 14,61 11,66 |  | 2.95 | 16.32 | 13.02 |  | 3.3
75 | ССН84_12-3-З | Догипсовка архитектурно-лепного декора до 20%. Категория сложности поверхности 3. (м2) | 1.117 | 5,69 5,68 |  | 0.01 | 6.36 | 6.34 |  | 0.02
76 | ССН84_12-2 | Химическое укрепление гипса. (м2) | 1.117 | 4,24 4,15 |  | 0.09 | 4.74 | 4.64 |  | 0.1
Контурная рама нижнего зеркала и боковые поверхности , общей площадью 1,972 м2
77 | ССН84_12-1-Г-Б | Удаление с поверхности архитектурно-лепного декора масляно-лаковых покрытий. (м2) | 1.972 | 14,61 11,66 |  | 2.95 | 28.81 | 22.99 |  | 5.82
78 | ССН84_12-3-З | Догипсовка архитектурно-лепного декора до 20%. Категория сложности поверхности 3. (м2) | 1.972 | 5,69 5,68 |  | 0.01 | 11.22 | 11.2 |  | 0.02
79 | ССН84_12-2 | Химическое укрепление гипса. (м2) | 1.972 | 4,24 4,15 |  | 0.09 | 8.36 | 8.18 |  | 0.18
Картуш центрвотный, общей площадью 0,267 м2
80 | ССН84_12-1-Г-Б | Удаление с поверхности архитектурно-лепного декора масляно-лаковых покрытий. (м2) | 0.267 | 14,61 11,66 |  | 2.95 | 3.9 | 3.11 |  | 0.79
81 | ССН84_12-3-З | Догипсовка архитектурно-лепного декора до 20%. Категория сложности поверхности 3. (м2) | 0.267 | 5,69 5,68 |  | 0.01 | 1.52 | 1.52
82 | ССН84_12-2 | Химическое укрепление гипса. (м2) | 0.267 | 4,24 4,15 |  | 0.09 | 1.13 | 1.11 |  | 0.02
Цоколь, общей площадью 1,708 м2
83 | ССН84_12-1-Г-Б | Удаление с поверхности архитектурно-лепного декора масляно-лаковых покрытий. (м2) | 1.708 | 14,61 11,66 |  | 2.95 | 24.95 | 19.92 |  | 5.03
84 | ССН84_12-3-З | Догипсовка архитектурно-лепного декора до 20%. Категория сложности поверхности 3. (м2) | 1.708 | 5,69 5,68 |  | 0.01 | 9.72 | 9.7 |  | 0.02
85 | ССН84_12-2 | Химическое укрепление гипса. (м2) | 1.708 | 4,24 4,15 |  | 0.09 | 7.24 | 7.09 |  | 0.15
Окраска архитектурно-лепного декора
86 | ССН84_10-4-Б-В | Высококачественная вышпаровка на частично золоченой и тонированной гипсовой лепке (м2) | 10.169 | 4,16 3,99 |  | 0.17 | 42.3 | 40.57 |  | 1.73
87 | ССН84_10-4-Б-Г | Высококачественная бликовка клеевым колером мельчайших пятен на позолоченной и тонированной лепке и тягах (м2) | 1,0169 10,169*0,1 | 9,57 9,4 |  | 0.17 | 9.73 | 9.56 |  | 0.17
Лицевое главное и нижнеее зеркало , общей площадью 2,02 м2
88 | ССН84_11-18-1А-В | Расчистка керамических изразцов 1 категории сложности гладких от интерьерных загрязнений средней степени загрязнения (дм2) | 202 2,02*100 | 0,29 0,25 |  | 0.04 | 58.58 | 50.5 |  | 8.08
89 | ССН84_11-17 | Тонировка мест утрат красочного слоя (дм2) | 3.7 | 0,59 0,58 |  | 0.01 | 2.18 | 2.15 |  | 0.03
90 | ССН84_11-15-А | Реставрация установленных керамических изразцов 1 категории сложности методом домазки утраченных частей (дм2) | 0.8 | 0,31 0,27 |  | 0.04 | 0.25 | 0.22 |  | 0.03
91 | ССН84_11-16 | Расшивка швов облицовки из керамических образцов (пм) | 14.6 | 0,6 0,49 |  | 0.11 | 8.76 | 7.15 |  | 1.61
Итого по разделу 4 Помещение № 28 | [6 empty] | 176576.29
Раздел 5. Помещение № 29
Корона, общей площадью 0,376 м2
92 | ССН84_12-1-А-В Выпуск V ДИЗ | Удаление с поверхности лепного декора пыли, легкого налета копоти, паутины сухим способом - кистью. Категория сложности поверхности 3. (м2) | 0.376 | 1,12 1,12 |  |  | 0.42 | 0.42
93 | ССН84_12-1-В-В | Расчистка архитектурно-лепного декора от трудноотделяемых загрязнений или трудноудаляемых клеевых или эмульсионных закрасок. Категория сложности поверхности 3. (м2) | 0.376 | 7,42 7,3 |  | 0.12 | 2.79 | 2.74 |  | 0.05
94 | ССН84_12-3-З | Догипсовка архитектурно-лепного декора до 20%. Категория сложности поверхности 3. (м2) | 0.376 | 5,69 5,68 |  | 0.01 | 2.14 | 2.14
95 | ССН84_12-2 | Химическое укрепление гипса. (м2) | 0.376 | 4,24 4,15 |  | 0.09 | 1.59 | 1.56 |  | 0.03
Карниз, общей площадью 1,2 м2
96 | ССН84_12-1-А-В Выпуск V ДИЗ | Удаление с поверхности лепного декора пыли, легкого налета копоти, паутины сухим способом - кистью. Категория сложности поверхности 3. (м2) | 1.2 | 1,12 1,12 |  |  | 1.34 | 1.34
97 | ССН84_12-1-В-В | Расчистка архитектурно-лепного декора от трудноотделяемых загрязнений или трудноудаляемых клеевых или эмульсионных закрасок. Категория сложности поверхности 3. (м2) | 1.2 | 7,42 7,3 |  | 0.12 | 8.9 | 8.76 |  | 0.14
98 | ССН84_12-3-З | Догипсовка архитектурно-лепного декора до 20%. Категория сложности поверхности 3. (м2) | 1.2 | 5,69 5,68 |  | 0.01 | 6.83 | 6.82 |  | 0.01
99 | ССН84_12-2 | Химическое укрепление гипса. (м2) | 1.2 | 4,24 4,15 |  | 0.09 | 5.09 | 4.98 |  | 0.11
Окраска архитектурно-лепного декора
100 | ССН84_10-4-Б-Б | Клеевая высококачественная окраска гипсовой лепнины (по новой или расчищенной и реставрируемой поверхности) без молочения (м2) | 1.576 | 0,91 0,75 |  | 0.16 | 1.43 | 1.18 |  | 0.25
101 | ССН84_10-4-Б-В | Высококачественная вышпаровка на частично золоченой и тонированной гипсовой лепке (м2) | 0,9456 1,576*0,6 | 4,16 3,99 |  | 0.17 | 3.93 | 3.77 |  | 0.16
102 | ССН84_10-4-Б-Г | Высококачественная бликовка клеевым колером мельчайших пятен на позолоченной и тонированной лепке и тягах (м2) | 0,50845 10,169*0,05 | 9,57 9,4 |  | 0.17 | 4.87 | 4.78 |  | 0.09
Лицевое и боковое зеркало , общей площадью 4,638 м2
103 | ССН84_11-18-1А-В | Расчистка керамических изразцов 1 категории сложности гладких от интерьерных загрязнений средней степени загрязнения (дм2) | 284 2,84*100 | 0,29 0,25 |  | 0.04 | 82.36 | 71 |  | 11.36
104 | ССН84_11-18-1А-Г | Расчистка керамических изразцов 1 категории сложности гладких от интерьерных загрязнений сильной степени загрязнения (дм2) | 179,8 1,798*100 | 0,46 0,41 |  | 0.05 | 82.71 | 73.72 |  | 8.99
105 | ССН84_11-17 | Тонировка мест утрат красочного слоя (дм2) | 4.7 | 0,59 0,58 |  | 0.01 | 2.77 | 2.73 |  | 0.04
106 | ССН84_11-15-А | Реставрация установленных керамических изразцов 1 категории сложности методом домазки утраченных частей (дм2) | 1.8 | 0,31 0,27 |  | 0.04 | 0.56 | 0.49 |  | 0.07
107 | ССН84_11-16 | Расшивка швов облицовки из керамических образцов (пм) | 36.52 | 0,6 0,49 |  | 0.11 | 21.91 | 17.89 |  | 4.02
Штукатурные поверхности очага
108 | ССН84_8-15-А ДИЗ 7 | Перетирка штукатурки. Стены и потолки. (м2) | 0.39 | 0,2 0,15 |  | 0.05 | 0.08 | 0.06 |  | 0.02
109 | ССН84_10-9-Б-А Выпуск V ДИЗ | Подготовка гладкой оштукатуренной поверхности для отделки по специальной технологии (м2) | 0.39 | 6,9 4,74 |  | 2.16 | 2.69 | 1.85 |  | 0.84
110 | ССН84_10-9-Б-Д Выпуск V ДИЗ | Отделка гладкой оштукатуренной поверхности по специальной технологии (м2) | 0.39 | 3,44 2,66 |  | 0.78 | 1.34 | 1.04 |  | 0.3
Итого по разделу 5 Помещение № 29 | [6 empty] | 88547.72
Раздел 6. Помещение № 30
Корона, общей площадью 0,354 м2
111 | ССН84_12-1-А-В Выпуск V ДИЗ | Удаление с поверхности лепного декора пыли, легкого налета копоти, паутины сухим способом - кистью. Категория сложности поверхности 3. (м2) | 0.354 | 1,12 1,12 |  |  | 0.4 | 0.4
112 | ССН84_12-1-В-В | Расчистка архитектурно-лепного декора от трудноотделяемых загрязнений или трудноудаляемых клеевых или эмульсионных закрасок. Категория сложности поверхности 3. (м2) | 0.354 | 7,42 7,3 |  | 0.12 | 2.63 | 2.58 |  | 0.05
113 | ССН84_12-3-З | Догипсовка архитектурно-лепного декора до 20%. Категория сложности поверхности 3. (м2) | 0.354 | 5,69 5,68 |  | 0.01 | 2.01 | 2.01
114 | ССН84_12-2 | Химическое укрепление гипса. (м2) | 0.354 | 4,24 4,15 |  | 0.09 | 1.5 | 1.47 |  | 0.03
Карниз, общей площадью 0,991 м2
115 | ССН84_12-1-А-В Выпуск V ДИЗ | Удаление с поверхности лепного декора пыли, легкого налета копоти, паутины сухим способом - кистью. Категория сложности поверхности 3. (м2) | 0.991 | 1,12 1,12 |  |  | 1.11 | 1.11
116 | ССН84_12-1-В-В | Расчистка архитектурно-лепного декора от трудноотделяемых загрязнений или трудноудаляемых клеевых или эмульсионных закрасок. Категория сложности поверхности 3. (м2) | 0.991 | 7,42 7,3 |  | 0.12 | 7.35 | 7.23 |  | 0.12
117 | ССН84_12-3-З | Догипсовка архитектурно-лепного декора до 20%. Категория сложности поверхности 3. (м2) | 0.991 | 5,69 5,68 |  | 0.01 | 5.64 | 5.63 |  | 0.01
118 | ССН84_12-2 | Химическое укрепление гипса. (м2) | 0.991 | 4,24 4,15 |  | 0.09 | 4.2 | 4.11 |  | 0.09
Окраска архитектурно-лепного декора
119 | ССН84_10-4-Б-Б | Клеевая высококачественная окраска гипсовой лепнины (по новой или расчищенной и реставрируемой поверхности) без молочения (м2) | 1.345 | 0,91 0,75 |  | 0.16 | 1.22 | 1.01 |  | 0.21
120 | ССН84_10-4-Б-В | Высококачественная вышпаровка на частично золоченой и тонированной гипсовой лепке (м2) | 0,807 1,345*0,6 | 4,16 3,99 |  | 0.17 | 3.36 | 3.22 |  | 0.14
121 | ССН84_10-4-Б-Г | Высококачественная бликовка клеевым колером мельчайших пятен на позолоченной и тонированной лепке и тягах (м2) | 0,1076 1,345*0,08 | 9,57 9,4 |  | 0.17 | 1.03 | 1.01 |  | 0.02
Лицевое и боковое зеркало , общей площадью 4,31 м2
122 | ССН84_11-18-1А-В | Расчистка керамических изразцов 1 категории сложности гладких от интерьерных загрязнений средней степени загрязнения (дм2) | 313,2 3,132*100 | 0,29 0,25 |  | 0.04 | 90.83 | 78.3 |  | 12.53
123 | ССН84_11-18-1А-Г | Расчистка керамических изразцов 1 категории сложности гладких от интерьерных загрязнений сильной степени загрязнения (дм2) | 117,8 1,178*100 | 0,46 0,41 |  | 0.05 | 54.19 | 48.3 |  | 5.89
124 | ССН84_11-17 | Тонировка мест утрат красочного слоя (дм2) | 3.8 | 0,59 0,58 |  | 0.01 | 2.24 | 2.2 |  | 0.04
125 | ССН84_11-15-А | Реставрация установленных керамических изразцов 1 категории сложности методом домазки утраченных частей (дм2) | 1.9 | 0,31 0,27 |  | 0.04 | 0.59 | 0.51 |  | 0.08
126 | ССН84_11-16 | Расшивка швов облицовки из керамических образцов (пм) | 36 | 0,6 0,49 |  | 0.11 | 21.6 | 17.64 |  | 3.96
Итого по разделу 6 Помещение № 30 | [6 empty] | 75145.48
Раздел 7. Помещение № 34
Корона, общей площадью 0,345 м2
127 | ССН84_12-1-А-В Выпуск V ДИЗ | Удаление с поверхности лепного декора пыли, легкого налета копоти, паутины сухим способом - кистью. Категория сложности поверхности 3. (м2) | 0.345 | 1,12 1,12 |  |  | 0.39 | 0.39
128 | ССН84_12-1-В-В | Расчистка архитектурно-лепного декора от трудноотделяемых загрязнений или трудноудаляемых клеевых или эмульсионных закрасок. Категория сложности поверхности 3. (м2) | 0.345 | 7,42 7,3 |  | 0.12 | 2.56 | 2.52 |  | 0.04
129 | ССН84_12-3-З | Догипсовка архитектурно-лепного декора до 20%. Категория сложности поверхности 3. (м2) | 0.345 | 5,69 5,68 |  | 0.01 | 1.96 | 1.96
130 | ССН84_12-2 | Химическое укрепление гипса. (м2) | 0.345 | 4,24 4,15 |  | 0.09 | 1.46 | 1.43 |  | 0.03
Карниз, общей площадью1,204 м2
131 | ССН84_12-1-А-В Выпуск V ДИЗ | Удаление с поверхности лепного декора пыли, легкого налета копоти, паутины сухим способом - кистью. Категория сложности поверхности 3. (м2) | 1.204 | 1,12 1,12 |  |  | 1.35 | 1.35
132 | ССН84_12-1-В-В | Расчистка архитектурно-лепного декора от трудноотделяемых загрязнений или трудноудаляемых клеевых или эмульсионных закрасок. Категория сложности поверхности 3. (м2) | 1.204 | 7,42 7,3 |  | 0.12 | 8.93 | 8.79 |  | 0.14
133 | ССН84_12-3-З | Догипсовка архитектурно-лепного декора до 20%. Категория сложности поверхности 3. (м2) | 1.204 | 5,69 5,68 |  | 0.01 | 6.85 | 6.84 |  | 0.01
134 | ССН84_12-2 | Химическое укрепление гипса. (м2) | 1.204 | 4,24 4,15 |  | 0.09 | 5.11 | 5 |  | 0.11
Окраска архитектурно-лепного декора
135 | ССН84_10-4-Б-Б | Клеевая высококачественная окраска гипсовой лепнины (по новой или расчищенной и реставрируемой поверхности) без молочения (м2) | 1.549 | 0,91 0,75 |  | 0.16 | 1.41 | 1.16 |  | 0.25
136 | ССН84_10-4-Б-В | Высококачественная вышпаровка на частично золоченой и тонированной гипсовой лепке (м2) | 0,6196 1,549*0,4 | 4,16 3,99 |  | 0.17 | 2.58 | 2.47 |  | 0.11
137 | ССН84_10-4-Б-Г | Высококачественная бликовка клеевым колером мельчайших пятен на позолоченной и тонированной лепке и тягах (м2) | 0,10843 1,549*0,07 | 9,57 9,4 |  | 0.17 | 1.04 | 1.02 |  | 0.02
Лицевое и боковое зеркало , общей площадью 4,718 м2
138 | ССН84_11-18-1А-В | Расчистка керамических изразцов 1 категории сложности гладких от интерьерных загрязнений средней степени загрязнения (дм2) | 313,2 3,132*100 | 0,29 0,25 |  | 0.04 | 90.83 | 78.3 |  | 12.53
139 | ССН84_11-18-1А-Г | Расчистка керамических изразцов 1 категории сложности гладких от интерьерных загрязнений сильной степени загрязнения (дм2) | 15,86 1,586*10 | 0,46 0,41 |  | 0.05 | 7.3 | 6.5 |  | 0.8
140 | ССН84_11-17 | Тонировка мест утрат красочного слоя (дм2) | 4.2 | 0,59 0,58 |  | 0.01 | 2.48 | 2.44 |  | 0.04
141 | ССН84_11-15-А | Реставрация установленных керамических изразцов 1 категории сложности методом домазки утраченных частей (дм2) | 201 | 0,31 0,27 |  | 0.04 | 62.31 | 54.27 |  | 8.04
142 | ССН84_11-16 | Расшивка швов облицовки из керамических образцов (пм) | 36 | 0,6 0,49 |  | 0.11 | 21.6 | 17.64 |  | 3.96
Итого по разделу 7 Помещение № 34 | [6 empty] | 82068.93
Раздел 8. Помещение № 25
Карниз, общей площадью 0,917 м2
143 | ССН84_12-1-А-В Выпуск V ДИЗ | Удаление с поверхности лепного декора пыли, легкого налета копоти, паутины сухим способом - кистью. Категория сложности поверхности 3. (м2) | 0.917 | 1,12 1,12 |  |  | 1.03 | 1.03
144 | ССН84_12-1-В-В | Расчистка архитектурно-лепного декора от трудноотделяемых загрязнений или трудноудаляемых клеевых или эмульсионных закрасок. Категория сложности поверхности 3. (м2) | 0.917 | 7,42 7,3 |  | 0.12 | 6.8 | 6.69 |  | 0.11
145 | ССН84_12-3-З | Догипсовка архитектурно-лепного декора до 20%. Категория сложности поверхности 3. (м2) | 0.917 | 5,69 5,68 |  | 0.01 | 5.22 | 5.21 |  | 0.01
146 | ССН84_12-2 | Химическое укрепление гипса. (м2) | 0.917 | 4,24 4,15 |  | 0.09 | 3.89 | 3.81 |  | 0.08
Окраска архитектурно-лепного декора
147 | ССН84_10-4-Б-Б | Клеевая высококачественная окраска гипсовой лепнины (по новой или расчищенной и реставрируемой поверхности) без молочения (м2) | 0.917 | 0,91 0,75 |  | 0.16 | 0.83 | 0.69 |  | 0.14
148 | ССН84_10-4-Б-В | Высококачественная вышпаровка на частично золоченой и тонированной гипсовой лепке (м2) | 0,2751 0,917*0,3 | 4,16 3,99 |  | 0.17 | 1.14 | 1.1 |  | 0.04
149 | ССН84_10-4-Б-Г | Высококачественная бликовка клеевым колером мельчайших пятен на позолоченной и тонированной лепке и тягах (м2) | 0,04585 0,917*0,05 | 9,57 9,4 |  | 0.17 | 0.44 | 0.43 |  | 0.01
Лицевое и боковое зеркало , общей площадью 4,276 м2
150 | ССН84_11-18-1А-В | Расчистка керамических изразцов 1 категории сложности гладких от интерьерных загрязнений средней степени загрязнения (дм2) | 316,6 3,166*100 | 0,29 0,25 |  | 0.04 | 91.81 | 79.15 |  | 12.66
151 | ССН84_11-17 | Тонировка мест утрат красочного слоя (дм2) | 4.9 | 0,59 0,58 |  | 0.01 | 2.89 | 2.84 |  | 0.05
152 | ССН84_11-15-А | Реставрация установленных керамических изразцов 1 категории сложности методом домазки утраченных частей (дм2) | 2.1 | 0,31 0,27 |  | 0.04 | 0.65 | 0.57 |  | 0.08
153 | ССН84_11-18-1А-Г | Расчистка керамических изразцов 1 категории сложности гладких от интерьерных загрязнений сильной степени загрязнения (дм2) | 111 1,11*100 | 0,46 0,41 |  | 0.05 | 51.06 | 45.51 |  | 5.55
154 | ССН84_11-16 | Расшивка швов облицовки из керамических образцов (пм) | 33.04 | 0,6 0,49 |  | 0.11 | 19.82 | 16.19 |  | 3.63
Штукатурные поверхности очага
155 | ССН84_8-15-А ДИЗ 7 | Перетирка штукатурки. Стены и потолки. (м2) | 0.2655 | 0,2 0,15 |  | 0.05 | 0.05 | 0.04 |  | 0.01
156 | ССН84_10-9-Б-А Выпуск V ДИЗ | Подготовка гладкой оштукатуренной поверхности для отделки по специальной технологии (м2) | 0.2655 | 6,9 4,74 |  | 2.16 | 1.83 | 1.26 |  | 0.57
157 | ССН84_10-9-Б-Д Выпуск V ДИЗ | Отделка гладкой оштукатуренной поверхности по специальной технологии (м2) | 0.2655 | 3,44 2,66 |  | 0.78 | 0.91 | 0.71 |  | 0.2
Итого по разделу 8 Помещение № 25 | [6 empty] | 69133.7
Раздел 9. Помещение № 31
Карниз, общей площадью 1,196 м2
158 | ССН84_12-1-А-В Выпуск V ДИЗ | Удаление с поверхности лепного декора пыли, легкого налета копоти, паутины сухим способом - кистью. Категория сложности поверхности 3. (м2) | 1.196 | 1,12 1,12 |  |  | 1.34 | 1.34
159 | ССН84_12-1-В-В | Расчистка архитектурно-лепного декора от трудноотделяемых загрязнений или трудноудаляемых клеевых или эмульсионных закрасок. Категория сложности поверхности 3. (м2) | 1.196 | 7,42 7,3 |  | 0.12 | 8.87 | 8.73 |  | 0.14
160 | ССН84_12-3-З | Догипсовка архитектурно-лепного декора до 20%. Категория сложности поверхности 3. (м2) | 1.196 | 5,69 5,68 |  | 0.01 | 6.81 | 6.79 |  | 0.02
161 | ССН84_12-2 | Химическое укрепление гипса. (м2) | 1.196 | 4,24 4,15 |  | 0.09 | 5.07 | 4.96 |  | 0.11
Окраска архитектурно-лепного декора
162 | ССН84_10-4-Б-В | Высококачественная вышпаровка на частично золоченой и тонированной гипсовой лепке (м2) | 1.196 | 4,16 3,99 |  | 0.17 | 4.98 | 4.77 |  | 0.21
163 | ССН84_10-4-Б-Г | Высококачественная бликовка клеевым колером мельчайших пятен на позолоченной и тонированной лепке и тягах (м2) | 0,0598 1,196*0,05 | 9,57 9,4 |  | 0.17 | 0.57 | 0.56 |  | 0.01
Лицевое и боковое зеркало , общей площадью 4,276 м2
164 | ССН84_11-18-1А-Г | Расчистка керамических изразцов 1 категории сложности гладких от интерьерных загрязнений сильной степени загрязнения (дм2) | 443,8 4,438*100 | 0,46 0,41 |  | 0.05 | 204.15 | 181.96 |  | 22.19
165 | ССН84_11-17 | Тонировка мест утрат красочного слоя (дм2) | 5.1 | 0,59 0,58 |  | 0.01 | 3.01 | 2.96 |  | 0.05
166 | ССН84_11-15-А | Реставрация установленных керамических изразцов 1 категории сложности методом домазки утраченных частей (дм2) | 3.2 | 0,31 0,27 |  | 0.04 | 0.99 | 0.86 |  | 0.13
167 | ССН84_11-16 | Расшивка швов облицовки из керамических образцов (пм) | 34 | 0,6 0,49 |  | 0.11 | 20.4 | 16.66 |  | 3.74
Итого по разделу 9 Помещение № 31 | [6 empty] | 94390.79
ИТОГИ ПО СМЕТЕ:
Итого прямые затраты по смете в ценах 1984г. | [6 empty] | 2063.29 | 1820.82 |  | 242.47
Итого прямые затраты по смете с учетом коэффициентов к итогам | [6 empty] | 546865.94 | 486440.26 |  | 60425.68
В том числе, справочно:
Стесненные условия труда при производстве работ и невозможности нормального снабжения рабочих мест материалами (объект в центре города) К=1,15 ОЗП=15%; ТЗ=15% (Поз. 24-26, 49-51, 61-64, 88-91, 103-110, 122-126, 138-142, 150-157, 164-167, 1-23, 27-48, 52-60, 65-87, 92-102, 111-121, 127-137, 143-149, 158-163) | [6 empty] | 273.12 | 273.12
Затраты на эксплуатацию машин и механизмов от стоимости трудозатрат ОЗП=10%; ТЗ=10% (Поз. 24-26, 49-51, 61-64, 88-91, 103-110, 122-126, 138-142, 150-157, 164-167, 1-23, 27-48, 52-60, 65-87, 92-102, 111-121, 127-137, 143-149, 158-163) | [6 empty] | 209.39 | 209.39
Компенсация НДС на материалы МАТ=18% (Поз. 24-26, 49-51, 61-64, 88-91, 103-110, 122-126, 138-142, 150-157, 164-167, 1-23, 27-48, 52-60, 65-87, 92-102, 111-121, 127-137, 143-149, 158-163) | [6 empty] | 43.65 |  |  | 43.64
Пересчёт базовой цены реставрационных работ от уровня цен 1984 г. в текущие цены 2012 г. ПЗ=211,19 (ОЗП=211,19; ЭМ=211,19; МАТ=211,19) (Поз. 24-26, 49-51, 61-64, 88-91, 103-110, 122-126, 138-142, 150-157, 164-167, 1-23, 27-48, 52-60, 65-87, 92-102, 111-121, 127-137, 143-149, 158-163) | [6 empty] | 544276.49 | 484136.93 |  | 60139.56
Накладные расходы | [6 empty] | 252096.8
В том числе, справочно:
21,9% ПЗ (от 307627,8) (Поз. 24-26, 49-51, 61-64, 88-91, 103-110, 122-126, 138-142, 150-157, 164-167) | [6 empty] | 67370.49
85% ОЗП (от 217325,07) (Поз. 1-23, 27-48, 52-60, 65-87, 92-102, 111-121, 127-137, 143-149, 158-163) | [6 empty] | 184726.31
Сметная прибыль | [6 empty] | 63917.02
В том числе, справочно:
8% ПЗ (от 798962,74) (Поз. 24-26, 49-51, 61-64, 88-91, 103-110, 122-126, 138-142, 150-157, 164-167, 1-23, 27-48, 52-60, 65-87, 92-102, 111-121, 127-137, 143-149, 158-163) | [6 empty] | 63917.02
Итоги по смете:
Реставрационные работы | [6 empty] | 862879.76
Итого | [6 empty] | 862879.76
В том числе:
Материалы | [6 empty] | 60425.68
ФОТ | [6 empty] | 486440.26
Накладные расходы | [6 empty] | 252096.8
Сметная прибыль | [6 empty] | 63917.02
Непредвиденные затраты 2% | [6 empty] | 17257.6
Итого с непредвиденными | [6 empty] | 880137.36
Итого с учетом индекса дефлятора на 2012/2015 год (К=1,056*1,035*1,038=1,13449) (всего+э)*0,13449 | [6 empty] | 118369.67
Итого с учетом доп. затрат в тек ценах | [6 empty] | 998507.03
ВСЕГО по смете | [6 empty] | 998507.03
Составил: ___________________________Г.В.Белодед
(должность, подпись, расшифровка)
Note on O26: см смету 12
Note on E113: 0,29 вместо 0,31
Note on E114: 0,53 вместо 0,6
Note on N148: см выше