## Локальная смета
№ пп | Обосно- вание | Наименование | Ед. изм. | Кол. на ед./ всего | Стоимость единицы, руб. |  |  |  | Общая стоимость, руб. |  |  |  | Т/з осн. раб.на ед. | Т/з осн. раб. Всего | Т/з мех. на ед. | Т/з мех. Всего
[5 empty] | Всего | В том числе |  |  | Всего | В том числе
[6 empty] | Осн.З/п | Эк.Маш | З/пМех |  | Осн.З/п | Эк.Маш | З/пМех
1 | 2 | 3 | 4 | 5 | 6 | 7 | 8 | 9 | 10 | 11 | 12 | 13 | 14 | 15 | 16 | 17
Раздел 1. Земляные работы
1.1 | ТЕР01-01-013-14 Доп. Вып.1 | РАЗРАБОТКА ГРУНТА С ПОГРУЗКОЙ НА АВТОМОБИЛИ-САМОСВАЛЫ ЭКСКАВАТОРАМИ С КОВШОМ ВМЕСТИМОСТЬЮ 0,5 (0,5-0,63) М3, ГРУППА ГРУНТОВ: 2 (проезд тип 1) КОЭФ. К ПОЗИЦИИ: При ремонте и реконструкции зданий и сооружений работы, аналогичные технологическим процессам в новом строительстве ОЗП=1,15; ЭМ=1,25 ИНДЕКС К ПОЗИЦИИ(справочно): 1 Земляные работы ОЗП=10,712; ЭМ=5,928; ЗПМ=10,712; МАТ=4,001 Земляные работы, выполняемые механизированным способом: НР (393,35 руб.): 95%*0,9 * 0,94 от ФОТ (489,43 руб.) СП (208,01 руб.): 50%*0,85 от ФОТ (489,43 руб.) | 1000 М3 ГРУНТА | 0,0438 43,8/1000 | 6247.93 | 165.27 | 6076.3 | 861.5 | 273.66 | 7.24 | 266.14 | 37.73 | 15.08 | 0.66 | 43.62 | 1.91
1.2 | ТЕР01-01-013-14 Доп. Вып.1 | РАЗРАБОТКА ГРУНТА С ПОГРУЗКОЙ НА АВТОМОБИЛИ-САМОСВАЛЫ ЭКСКАВАТОРАМИ С КОВШОМ ВМЕСТИМОСТЬЮ 0,5 (0,5-0,63) М3, ГРУППА ГРУНТОВ: 2т (тротуар тип 2) КОЭФ. К ПОЗИЦИИ: При ремонте и реконструкции зданий и сооружений работы, аналогичные технологическим процессам в новом строительстве ОЗП=1,15; ЭМ=1,25 ИНДЕКС К ПОЗИЦИИ(справочно): 1 Земляные работы ОЗП=10,712; ЭМ=5,928; ЗПМ=10,712; МАТ=4,001 Земляные работы, выполняемые механизированным способом: НР (137,4 руб.): 95%*0,9 * 0,94 от ФОТ (170,96 руб.) СП (72,66 руб.): 50%*0,85 от ФОТ (170,96 руб.) | 1000 М3 ГРУНТА | 0,0153 15,3/1000 | 6247.93 | 165.27 | 6076.3 | 861.5 | 95.59 | 2.53 | 92.97 | 13.18 | 15.08 | 0.23 | 43.62 | 0.67
1.3 | ТЕР01-01-013-14 Доп. Вып.1 | РАЗРАБОТКА ГРУНТА С ПОГРУЗКОЙ НА АВТОМОБИЛИ-САМОСВАЛЫ ЭКСКАВАТОРАМИ С КОВШОМ ВМЕСТИМОСТЬЮ 0,5 (0,5-0,63) М3, ГРУППА ГРУНТОВ: 2 (проезд тип 4) КОЭФ. К ПОЗИЦИИ: При ремонте и реконструкции зданий и сооружений работы, аналогичные технологическим процессам в новом строительстве ОЗП=1,15; ЭМ=1,25 ИНДЕКС К ПОЗИЦИИ(справочно): 1 Земляные работы ОЗП=10,712; ЭМ=5,928; ЗПМ=10,712; МАТ=4,001 Земляные работы, выполняемые механизированным способом: НР (3310,94 руб.): 95%*0,9 * 0,94 от ФОТ (4119,62 руб.) СП (1750,84 руб.): 50%*0,85 от ФОТ (4119,62 руб.) | 1000 М3 ГРУНТА | 0,36862 368,62/1000 | 6247.93 | 165.27 | 6076.3 | 861.5 | 2303.11 | 60.92 | 2239.85 | 317.57 | 15.08 | 5.56 | 43.62 | 16.08
1.4 | ТЕР01-01-013-14 Доп. Вып.1 | РАЗРАБОТКА ГРУНТА С ПОГРУЗКОЙ НА АВТОМОБИЛИ-САМОСВАЛЫ ЭКСКАВАТОРАМИ С КОВШОМ ВМЕСТИМОСТЬЮ 0,5 (0,5-0,63) М3, ГРУППА ГРУНТОВ: 2 (под плиточное покрытие тип 6) КОЭФ. К ПОЗИЦИИ: При ремонте и реконструкции зданий и сооружений работы, аналогичные технологическим процессам в новом строительстве ОЗП=1,15; ЭМ=1,25 ИНДЕКС К ПОЗИЦИИ(справочно): 1 Земляные работы ОЗП=10,712; ЭМ=5,928; ЗПМ=10,712; МАТ=4,001 Земляные работы, выполняемые механизированным способом: НР (2559,87 руб.): 95%*0,9 * 0,94 от ФОТ (3185,11 руб.) СП (1353,67 руб.): 50%*0,85 от ФОТ (3185,11 руб.) | 1000 М3 ГРУНТА | 0,285 285/1000 | 6247.93 | 165.27 | 6076.3 | 861.5 | 1780.66 | 47.1 | 1731.75 | 245.53 | 15.08 | 4.3 | 43.62 | 12.43
Итого прямые затраты по разделу в ценах 2001г. | [8 empty] | 38557.84 | 26187.35 | 12357.56 | 1752.06 |  | 2389.46 |  | 88.72
Итого прямые затраты по разделу с учетом коэффициентов к итогам (Стесненные условия ОЗП=1,1; ЭМ=1,1 (Поз. 1.1-1.8, 1.16-1.17, 1.9-1.15, 1.18)) | [8 empty] | 42412.33 | 28806.08 | 13593.32 | 1752.06 |  | 2389.46 |  | 88.72
Итого прямые затраты по разделу с учетом индексов, в текущих ценах | [8 empty] | 389203.69 | 308570.73 | 80581.2 | 18768.07 |  | 2389.46 |  | 88.72
Накладные расходы | [8 empty] | 224427.14
Сметная прибыль | [8 empty] | 126173.06
Итоги по разделу 1 Земляные работы :
Земляные работы, выполняемые механизированным способом | [8 empty] | 112519.92 |  |  |  |  | 30.68 |  | 88.72
Земляные работы, выполняемые ручным способом | [8 empty] | 627283.97 |  |  |  |  | 2358.78
Итого | [8 empty] | 739803.89 |  |  |  |  | 2389.46 |  | 88.72
В том числе:
Материалы | [8 empty] | 51.77
Машины и механизмы | [8 empty] | 80581.2
ФОТ | [8 empty] | 327338.8
Накладные расходы | [8 empty] | 224427.14
Сметная прибыль | [8 empty] | 126173.06
пригородный коэффициент 2,2% | [8 empty] | 16275.69
Итого по разделу 1 Земляные работы | [8 empty] | 756079.58 |  |  |  |  | 2389.46 |  | 88.72