## В 2-х уровнях цен
Форма 1а
УТВЕРЖДАЮ | [9 empty] | СОГЛАСОВАНО
___________________// | [9 empty] | ___________________//
"___" __________ 2017 г. | [9 empty] | "____" _____________ 2017 г.
(наименование стройки)
ЛОКАЛЬНАЯ СМЕТА № Новая локальная смета
(локальный сметный расчет)
на _7_-1, ГБУЗ "ДГКБ №13 ДЗМ" ул.Красина ХВС
(наименование работ и затрат, наименование объекта)
Основание:
[7 empty] | в базисном уровне цен |  | в текущем уровне цен
|  |  |  | Сметная стоимость |  |  | 131193,83 руб. |  | 1297453,73 руб.
|  |  |  | Средства на оплату труда |  |  | 22223,91 руб. |  | 392697,02 руб.
Составлен(а) в базисном уровне цен 2001 года и в уровне цен по состоянию на ___________________ 2017 г.
№ п/п | Шифр расценки и коды ресурсов (обоснование коэффициента) | Наименование работ и затрат | Единица измерения | Кол-во единиц | Цена на ед. изм., руб. | Коэффициенты |  | Всего в базисных ценах | Коэф. пересчета, нормы НР и СП | Всего затрат, руб.
[6 empty] | поправочные | зимних удорожаний
1 | 2 | 3 | 4 | 5 | 6 | 7 | 8 | 9 | 10 | 11
Раздел 1. Разборка асфальтобетонного покрытия
1 | 6.68-51-4 | Разборка покрытий и оснований асфальтобетонных | 100 М3 КОНСТРУКЦИЙ | 0.021 | 4401.5
|  | ЗП |  |  | 1687.95 |  | 1.047 | 37.11 | 17.67 | 655.79
|  | ЭМ |  |  | 2713.55 |  | 1.047 | 59.66 | 8.56 | 510.71
|  | в т.ч. ЗПМ |  |  | (735,23) |  | 1.047 | (16,17) | 17.67 | (285,64)
МР
|  | НР от ОЗП | % | 80 |  |  |  | 29.69 | 72 | 472.17
|  | СП от ОЗП | % | 55 |  |  |  | 20.41 | 44 | 288.55
|  | НР и СП от ЗПМ (98 и 77%) | % | 175 |  |  |  | 28.3 | 167 | 477.02
|  | ЗТР | чел.час | 155 |  |  | 1.047 | 3.41
|  | Всего по позиции | [5 empty] | 175.17 |  | 2404.24
2 | 6.68-51-5 | Разборка покрытий и оснований цементобетонных | 100 М3 КОНСТРУКЦИЙ | 0.0525 | 2198.84
|  | ЗП |  |  | 624.69 |  | 1.047 | 34.34 | 17.67 | 606.75
|  | ЭМ |  |  | 1574.15 |  | 1.047 | 86.53 | 7.75 | 670.58
|  | в т.ч. ЗПМ |  |  | (280,92) |  | 1.047 | (15,44) | 17.67 | (272,85)
МР
|  | НР от ОЗП | % | 80 |  |  |  | 27.47 | 72 | 436.86
|  | СП от ОЗП | % | 55 |  |  |  | 18.89 | 44 | 266.97
|  | НР и СП от ЗПМ (98 и 77%) | % | 175 |  |  |  | 27.02 | 167 | 455.66
|  | ЗТР | чел.час | 49.5 |  |  | 1.047 | 2.72
|  | Всего по позиции | [5 empty] | 194.25 |  | 2436.82
3 | 6.68-53-1 | Разборка бортовых камней на бетонном основании | 100 М | 0.2 | 857.51
|  | ЗП |  |  | 857.51 |  | 1.047 | 179.56 | 17.67 | 3172.87
|  | ЭМ |  |  |  |  | 1.047
|  | в т.ч. ЗПМ |  |  |  |  | 1.047 |  | 17.67
МР
|  | НР от ОЗП | % | 80 |  |  |  | 143.65 | 72 | 2284.47
|  | СП от ОЗП | % | 55 |  |  |  | 98.76 | 44 | 1396.06
|  | НР и СП от ЗПМ (98 и 77%) | % | 175 |  |  |  | 0 | 167 | 0
|  | ЗТР | чел.час | 76.7 |  |  | 1.047 | 16.06
|  | Всего по позиции | [5 empty] | 421.97 |  | 6853.4
|  | Итого по разделу 1 Разборка асфальтобетонного покрытия | [5 empty] | 791.39 |  | 11694.46
Раздел 2. Шпунтовое ограждение
4 | 3.4-6-10 | Шнековое бурение скважин глубиной до 30 м, диаметром до 215 мм, в грунтах 2 группы | 100 М | 1.288 | 1969.89
|  | ЗП |  |  | 156.87 | 1,323*1,323 | 1.047 | 370.27 | 17.67 | 6542.73
|  | ЭМ |  |  | 1813.02 | 1.438 | 1.047 | 3515.8 | 7.16 | 25173.12
|  | в т.ч. ЗПМ |  |  | (383,71) | 1,438*1,438 | 1.047 | (1070) | 17.67 | (18906,89)
|  | МР |  |  |  |  | 1.079
|  | НР от ОЗП | % | 146 |  |  |  | 540.59 | 122 | 7982.13
|  | СП от ОЗП | % | 115 |  |  |  | 425.81 | 59 | 3860.21
|  | НР и СП от ЗПМ (98 и 77%) | % | 175 |  |  |  | 1872.5 | 167 | 31574.5
|  | ЗТР | чел.час | 12.43 |  | 1,323*1,323 | 1.047 | 29.34
|  | Всего по позиции | [5 empty] | 6724.97 |  | 75132.69
5 | 1.1-1-2458 | Шнек буровой, диаметр 180 мм, длина 1,5 м | ШТ. | 0.644 | 687.25 |  |  | 442.59 | 6.44 | 2850.27
6 | 3.4-10-2 | Сварка обсадных труб диаметром 219 мм | 100 М | 1.288 | 640.7
|  | ЗП |  |  | 206.44 | 1,323*1,323 | 1.047 | 487.28 | 17.67 | 8610.19
|  | ЭМ |  |  | 365.51 | 1.438 | 1.047 | 708.8 | 6.04 | 4281.12
|  | в т.ч. ЗПМ |  |  | (22,57) | 1,438*1,438 | 1.047 | (62,94) | 17.67 | (1112,11)
|  | МР |  |  | 68.75 |  | 1.079 | 95.55 | 11.25 | 1074.89
|  | НР от ОЗП | % | 146 |  |  |  | 711.43 | 122 | 10504.43
|  | СП от ОЗП | % | 115 |  |  |  | 560.37 | 59 | 5080.01
|  | НР и СП от ЗПМ (98 и 77%) | % | 175 |  |  |  | 110.14 | 167 | 1857.23
|  | ЗТР | чел.час | 14.6 |  | 1,323*1,323 | 1.047 | 34.46
|  | Всего по позиции | [5 empty] | 2673.57 |  | 31407.87
7 | 3.4-19-36 | Крепление скважин глубиной до 50 м при вращательном бурении трубами со сварным соединением, в грунтах 2 группы по устойчивости, диаметром 219 мм | 10 М | 12.88 | 210.36
|  | ЗП |  |  | 44.94 | 1,323*1,323 | 1.047 | 1060.76 | 17.67 | 18743.55
|  | ЭМ |  |  | 165.42 | 1.438 | 1.047 | 3207.82 | 8.71 | 27940.08
|  | в т.ч. ЗПМ |  |  | (19,6) | 1,438*1,438 | 1.047 | (546,56) | 17.67 | (9657,68)
|  | МР |  |  |  |  | 1.079
|  | НР от ОЗП | % | 146 |  |  |  | 1548.71 | 122 | 22867.13
|  | СП от ОЗП | % | 115 |  |  |  | 1219.87 | 59 | 11058.69
|  | НР и СП от ЗПМ (98 и 77%) | % | 175 |  |  |  | 956.48 | 167 | 16128.33
|  | ЗТР | чел.час | 4.02 |  | 1,323*1,323 | 1.047 | 94.89
|  | Всего по позиции | [5 empty] | 7993.64 |  | 96737.78
8 | 1.12-6-728 | Трубы стальные электросварные прямошовные, ГОСТ 10705-80, ГОСТ 10704-91, наружный диаметр 219 мм, толщина стенки 10 мм | М | 11.8238 | 372.22 |  |  | 4401.07 | 4.64 | 20420.96
9 | 3.4-11-2 | Резка обсадных труб диаметром 219 мм | 100 М | 1.288 | 47.13
|  | ЗП |  |  | 19.23 | 1,323*1,323 | 1.047 | 45.39 | 17.67 | 802.04
|  | ЭМ |  |  | 13.66 | 1.438 | 1.047 | 26.49 | 8 | 211.92
|  | в т.ч. ЗПМ |  |  | (5,34) | 1,438*1,438 | 1.047 | (14,89) | 17.67 | (263,12)
|  | МР |  |  | 14.24 |  | 1.079 | 19.79 | 7.2 | 142.49
|  | НР от ОЗП | % | 146 |  |  |  | 66.27 | 122 | 978.49
|  | СП от ОЗП | % | 115 |  |  |  | 52.2 | 59 | 473.2
|  | НР и СП от ЗПМ (98 и 77%) | % | 175 |  |  |  | 26.06 | 167 | 439.41
|  | ЗТР | чел.час | 1.36 |  | 1,323*1,323 | 1.047 | 3.21
|  | Всего по позиции | [5 empty] | 236.2 |  | 3047.55
10 | 3.4-8-53 | Извлечение труб станками вращательного бурения из скважин глубиной до 50 м, в грунтах 2 группы по устойчивости, диаметром 219 мм | 10 М | 12.88 | 320.26
|  | ЗП |  |  | 67.97 | 1,323*1,323 | 1.047 | 1604.35 | 17.67 | 28348.89
|  | ЭМ |  |  | 252.29 | 1.438 | 1.047 | 4892.39 | 8.68 | 42465.98
|  | в т.ч. ЗПМ |  |  | (29,88) | 1,438*1,438 | 1.047 | (833,22) | 17.67 | (14723,04)
|  | МР |  |  |  |  | 1.079
|  | НР от ОЗП | % | 146 |  |  |  | 2342.35 | 122 | 34585.65
|  | СП от ОЗП | % | 115 |  |  |  | 1845 | 59 | 16725.85
|  | НР и СП от ЗПМ (98 и 77%) | % | 175 |  |  |  | 1458.14 | 167 | 24587.48
|  | ЗТР | чел.час | 6.08 |  | 1,323*1,323 | 1.047 | 143.51
|  | Всего по позиции | [5 empty] | 12142.23 |  | 146713.85
11 | 3.29-142-2 | Установка стальных трубчатых расстрелов | Т | 1.4233 | 79.01
|  | ЗП |  |  | 48.94 | 1,045*1,045 | 1.087 | 82.69 | 17.67 | 1461.06
|  | ЭМ |  |  | 21.53 | 1.438 | 1.087 | 47.9 | 8.13 | 389.43
|  | в т.ч. ЗПМ |  |  | (4,96) | 1,438*1,438 | 1.087 | (15,87) | 17.67 | (280,4)
|  | МР |  |  | 8.54 |  |  | 12.16 | 10.5 | 127.63
|  | НР от ОЗП | % | 113 |  |  |  | 93.44 | 110 | 1607.17
|  | СП от ОЗП | % | 103 |  |  |  | 85.17 | 48 | 701.31
|  | НР и СП от ЗПМ (98 и 77%) | % | 175 |  |  |  | 27.77 | 167 | 468.27
|  | ЗАТРАТЫ ТРУДА РАБОЧИХ | чел.час | 3.32 |  | 1,045*1,045 | 1.087 | 5.61
|  | Всего по позиции | [5 empty] | 349.13 |  | 4754.87
12 | 1.12-6-728 | Трубы стальные электросварные прямошовные, ГОСТ 10705-80, ГОСТ 10704-91, наружный диаметр 219 мм, толщина стенки 10 мм | М | 2.5352 | 372.22 |  |  | 943.64 | 4.64 | 4378.47
13 | 3.29-147-2 | Снятие стальных трубчатых расстрелов | Т | 1.4233 | 45.99
|  | ЗП |  |  | 24.93 | 1,045*1,045 | 1.087 | 42.12 | 17.67 | 744.26
|  | ЭМ |  |  | 19.52 | 1.438 | 1.087 | 43.43 | 8.12 | 352.64
|  | в т.ч. ЗПМ |  |  | (4,56) | 1,438*1,438 | 1.087 | (14,59) | 17.67 | (257,78)
|  | МР |  |  | 1.54 |  |  | 2.19 | 4.92 | 10.78
|  | НР от ОЗП | % | 113 |  |  |  | 47.6 | 110 | 818.69
|  | СП от ОЗП | % | 103 |  |  |  | 43.38 | 48 | 357.24
|  | НР и СП от ЗПМ (98 и 77%) | % | 175 |  |  |  | 25.53 | 167 | 430.49
|  | ЗАТРАТЫ ТРУДА РАБОЧИХ | чел.час | 1.71 |  | 1,045*1,045 | 1.087 | 2.89
|  | Всего по позиции | [5 empty] | 204.25 |  | 2714.1
14 | 3.29-143-1 | Установка стальных продольных связей | Т | 3.35 | 356.5
|  | ЗП |  |  | 253.66 | 1,045*1,045 | 1.087 | 1008.69 | 17.67 | 17823.6
|  | ЭМ |  |  | 45.31 | 1.438 | 1.087 | 237.26 | 8.21 | 1947.92
|  | в т.ч. ЗПМ |  |  | (9,72) | 1,438*1,438 | 1.087 | (73,19) | 17.67 | (1293,29)
|  | МР |  |  | 57.53 |  |  | 192.73 | 11.25 | 2168.16
|  | НР от ОЗП | % | 113 |  |  |  | 1139.82 | 110 | 19605.96
|  | СП от ОЗП | % | 103 |  |  |  | 1038.95 | 48 | 8555.33
|  | НР и СП от ЗПМ (98 и 77%) | % | 175 |  |  |  | 128.09 | 167 | 2159.79
|  | ЗАТРАТЫ ТРУДА РАБОЧИХ | чел.час | 15.6 |  | 1,045*1,045 | 1.087 | 62.03
|  | Всего по позиции | [5 empty] | 3745.54 |  | 52260.76
15 | 1.1-1-1146 | Сталь швеллерная обычная для строительных металлоконструкций, марка 18кп, 18 пс, 18гпс №5-10 | Т | 0.335 | 8416.35 |  |  | 2819.48 | 3.92 | 11052.35
16 | 3.29-148-1 | Снятие продольных связей | Т | 3.35 | 108.52
|  | ЗП |  |  | 69.02 | 1,045*1,045 | 1.087 | 274.46 | 17.67 | 4849.74
|  | ЭМ |  |  | 23.61 | 1.438 | 1.087 | 123.63 | 8.15 | 1007.6
|  | в т.ч. ЗПМ |  |  | (5,38) | 1,438*1,438 | 1.087 | (40,51) | 17.67 | (715,83)
|  | МР |  |  | 15.89 |  |  | 53.23 | 4.92 | 261.9
|  | НР от ОЗП | % | 113 |  |  |  | 310.14 | 110 | 5334.71
|  | СП от ОЗП | % | 103 |  |  |  | 282.69 | 48 | 2327.88
|  | НР и СП от ЗПМ (98 и 77%) | % | 175 |  |  |  | 70.89 | 167 | 1195.43
|  | ЗАТРАТЫ ТРУДА РАБОЧИХ | чел.час | 4.8 |  | 1,045*1,045 | 1.087 | 19.09
|  | Всего по позиции | [5 empty] | 1115.04 |  | 14977.26
17 | 3.29-145-3 | Устройство забирки с последующей разборкой с учетом оборачиваемости из досок толщиной 5 см | 100 М2 | 1.38 | 5759.38
|  | ЗП |  |  | 2185.76 | 1,045*1,045 | 1.047 | 3448.74 | 17.67 | 60939.29
|  | ЭМ |  |  | 26.56 | 1.438 | 1.047 | 55.18 | 7.8 | 430.43
|  | в т.ч. ЗПМ |  |  | (7,95) | 1,438*1,438 | 1.047 | (23,75) | 17.67 | (419,71)
|  | МР |  |  | 3547.06 |  |  | 4894.94 | 2.52 | 12335.26
|  | НР от ОЗП | % | 113 |  |  |  | 3897.08 | 110 | 67033.22
|  | СП от ОЗП | % | 103 |  |  |  | 3552.2 | 48 | 29250.86
|  | НР и СП от ЗПМ (98 и 77%) | % | 175 |  |  |  | 41.57 | 167 | 700.92
|  | ЗАТРАТЫ ТРУДА РАБОЧИХ | чел.час | 152 |  | 1,045*1,045 | 1.047 | 239.83
|  | Всего по позиции | [5 empty] | 15889.71 |  | 170689.98
|  | Итого по разделу 2 Шпунтовое ограждение | [5 empty] | 59681.06 |  | 637138.76
Раздел 3. Земляные работы
18 | 3.1-6-10 | Разработка грунта с погрузкой на автомобили-самосвалы экскаваторами с ковшом вместимостью 0,5 м3 группа грунтов 1-3 | 100 М3 | 1.2431 | 771.65
|  | ЗП |  |  | 14.1 | 1,323*1,323 | 1.192 | 36.57 | 17.67 | 646.19
|  | ЭМ |  |  | 757.55 | 1.438 | 1.192 | 1614.18 | 7.52 | 12138.65
|  | в т.ч. ЗПМ |  |  | (140,48) | 1,438*1,438 | 1.192 | (430,44) | 17.67 | (7605,91)
МР
|  | НР от ОЗП | % | 98 |  |  |  | 35.84 | 97 | 626.8
|  | СП от ОЗП | % | 77 |  |  |  | 28.16 | 54 | 348.94
|  | НР и СП от ЗПМ (98 и 77%) | % | 175 |  |  |  | 753.27 | 167 | 12701.87
|  | ЗТР | чел.час | 1.38 |  | 1,323*1,323 | 1.192 | 3.58
|  | Всего по позиции | [5 empty] | 2468.02 |  | 26462.45
19 | 3.1-6-7 | Разработка грунта с погрузкой на автомобили-самосвалы экскаваторами с ковшом вместимостью 0,65 м3 группа грунтов 1-3 | 100 М3 | 0 | 594.74
|  | ЗП |  |  | 10.73 | 1,323*1,323 | 1.192 |  | 17.67
|  | ЭМ |  |  | 584.01 | 1.438 | 1.192 |  | 7.68
|  | в т.ч. ЗПМ |  |  | (103,48) | 1,438*1,438 | 1.192 |  | 17.67
МР
|  | НР от ОЗП | % | 98 |  |  |  |  | 97
|  | СП от ОЗП | % | 77 |  |  |  |  | 54
|  | НР и СП от ЗПМ (98 и 77%) | % | 175 |  |  |  | 0 | 167 | 0
|  | ЗТР | чел.час | 1.05 |  | 1,323*1,323 | 1.192
Всего по позиции
20 | 3.1-49-1 | Разработка грунта вручную с креплениями в траншеях шириной до 2 м глубиной до 2 м группа грунтов 1-3 | 100 М3 | 0.0967 | 2584.97
|  | ЗП |  |  | 2584.97 | 1,323*1,323 | 1.248 | 546.03 | 17.67 | 9648.34
|  | ЭМ |  |  |  | 1.438 | 1.248
|  | в т.ч. ЗПМ |  |  |  | 1,438*1,438 | 1.248 |  | 17.67
МР
|  | НР от ОЗП | % | 91 |  |  |  | 496.89 | 77 | 7429.22
|  | СП от ОЗП | % | 67 |  |  |  | 365.84 | 44 | 4245.27
|  | НР и СП от ЗПМ (98 и 77%) | % | 175 |  |  |  | 0 | 167 | 0
|  | ЗТР | чел.час | 222.65 |  | 1,323*1,323 | 1.248 | 47.03
|  | Всего по позиции | [5 empty] | 1408.76 |  | 21322.83
21 | 3.1-49-1 | Разработка грунта вручную с креплениями в траншеях шириной до 2 м глубиной до 2 м группа грунтов 1-3 | 100 М3 | 0.0414 | 2584.97
|  | ЗП |  |  | 2584.97 | 1,587*1,587 | 1.248 | 336.38 | 17.67 | 5943.75
|  | ЭМ |  |  |  | 1.438 | 1.248
|  | в т.ч. ЗПМ |  |  |  | 1,438*1,438 | 1.248 |  | 17.67
МР
|  | НР от ОЗП | % | 91 |  |  |  | 306.11 | 77 | 4576.69
|  | СП от ОЗП | % | 67 |  |  |  | 225.37 | 44 | 2615.25
|  | НР и СП от ЗПМ (98 и 77%) | % | 175 |  |  |  | 0 | 167 | 0
|  | ЗТР | чел.час | 222.65 |  | 1,587*1,587 | 1.248 | 28.97
|  | Всего по позиции | [5 empty] | 867.86 |  | 13135.69
22 | 3.1-6-10 | Разработка грунта с погрузкой на автомобили-самосвалы экскаваторами с ковшом вместимостью 0,5 м3 группа грунтов 1-3(погрузка от ручной разработки) | 100 М3 | 0.1381 | 771.65
|  | ЗП |  |  | 14.1 | 1,323*1,323 | 1.192 | 4.06 | 17.67 | 71.79
|  | ЭМ |  |  | 757.55 | 1.438 | 1.192 | 179.32 | 7.52 | 1348.52
|  | в т.ч. ЗПМ |  |  | (140,48) | 1,438*1,438 | 1.192 | (47,82) | 17.67 | (844,97)
МР
|  | НР от ОЗП | % | 98 |  |  |  | 3.98 | 97 | 69.64
|  | СП от ОЗП | % | 77 |  |  |  | 3.13 | 54 | 38.77
|  | НР и СП от ЗПМ (98 и 77%) | % | 175 |  |  |  | 83.68 | 167 | 1411.1
|  | ЗТР | чел.час | 1.38 |  | 1,323*1,323 | 1.192 | 0.4
|  | Всего по позиции | [5 empty] | 274.17 |  | 2939.82
23 | 3.1-6-7 | Разработка грунта с погрузкой на автомобили-самосвалы экскаваторами с ковшом вместимостью 0,65 м3 группа грунтов 1-3 (погрузка от ручной разработки) | 100 М3 | 0 | 594.74
|  | ЗП |  |  | 10.73 | 1,323*1,323 | 1.192 |  | 17.67
|  | ЭМ |  |  | 584.01 | 1.438 | 1.192 |  | 7.68
|  | в т.ч. ЗПМ |  |  | (103,48) | 1,438*1,438 | 1.192 |  | 17.67
МР
|  | НР от ОЗП | % | 98 |  |  |  |  | 97
|  | СП от ОЗП | % | 77 |  |  |  |  | 54
|  | НР и СП от ЗПМ (98 и 77%) | % | 175 |  |  |  | 0 | 167 | 0
|  | ЗТР | чел.час | 1.05 |  | 1,323*1,323 | 1.192
Всего по позиции
24 | 3.1-53-1 | Засыпка вручную траншей, пазух котлованов и ям группа грунтов 1-3 (песком) | 100 М3 | 0.1668 | 1051.13
|  | ЗП |  |  | 1051.13 | 1,323*1,323 | 1.248 | 382.99 | 17.67 | 6767.42
|  | ЭМ |  |  |  | 1.438 | 1.248
|  | в т.ч. ЗПМ |  |  |  | 1,438*1,438 | 1.248 |  | 17.67
МР
|  | НР от ОЗП | % | 91 |  |  |  | 348.52 | 77 | 5210.91
|  | СП от ОЗП | % | 67 |  |  |  | 256.6 | 44 | 2977.66
|  | НР и СП от ЗПМ (98 и 77%) | % | 175 |  |  |  | 0 | 167 | 0
|  | ЗТР | чел.час | 107.04 |  | 1,323*1,323 | 1.248 | 39
|  | Всего по позиции | [5 empty] | 988.11 |  | 14955.99
25 | 1.1-1-766 | Песок для строительных работ, рядовой | М3 | 18.348 | 104.99 |  |  | 1926.36 | 4.94 | 9516.2
26 | 3.1-14-1 | Засыпка траншей и котлованов бульдозерами мощностью 59 (80) кВт (л.с.) при перемещении грунта до 5 м группа грунтов 1-3 (песком) | 100 М3 | 0 | 84.89
|  | ЗП |  |  |  | 1,323*1,323 | 1.014 |  | 17.67
|  | ЭМ |  |  | 84.89 | 1.438 | 1.014 |  | 7.48
|  | в т.ч. ЗПМ |  |  | (19,84) | 1,438*1,438 | 1.014 |  | 17.67
МР
|  | НР от ОЗП | % | 98 |  |  |  |  | 97
|  | СП от ОЗП | % | 77 |  |  |  |  | 54
|  | НР и СП от ЗПМ (98 и 77%) | % | 175 |  |  |  | 0 | 167 | 0
Всего по позиции
27 | 1.1-1-766 | Песок для строительных работ, рядовой | М3 | 0 | 104.99 |  |  |  | 4.94
28 | 3.1-7-2 | Погрузка с временной свалки | 100 М3 | 1.1406 | 675.35
|  | ЗП |  |  | 30.15 | 1,587*1,587 | 1.192 | 103.24 | 17.67 | 1824.26
|  | ЭМ |  |  | 645.2 | 1.725 | 1.192 | 1513.19 | 7.95 | 12029.85
|  | в т.ч. ЗПМ |  |  | (186,3) | 1,725*1,725 | 1.192 | (753,7) | 17.67 | (13317,95)
МР
|  | НР от ОЗП | % | 98 |  |  |  | 101.18 | 97 | 1769.53
|  | СП от ОЗП | % | 77 |  |  |  | 79.49 | 54 | 985.1
|  | НР и СП от ЗПМ (98 и 77%) | % | 175 |  |  |  | 1318.98 | 167 | 22240.98
|  | ЗТР | чел.час | 2.95 |  | 1,587*1,587 | 1.192 | 10.1
|  | Всего по позиции | [5 empty] | 3116.08 |  | 38849.72
29 | 3.1-14-1 | Засыпка траншей и котлованов бульдозерами мощностью 59 (80) кВт (л.с.) при перемещении грунта до 5 м группа грунтов 1-3 | 100 М3 | 1.0266 | 84.89
|  | ЗП |  |  |  | 1,323*1,323 | 1.014 |  | 17.67
|  | ЭМ |  |  | 84.89 | 1.438 | 1.014 | 127.07 | 7.48 | 950.51
|  | в т.ч. ЗПМ |  |  | (19,84) | 1,438*1,438 | 1.014 | (42,71) | 17.67 | (754,63)
МР
|  | НР от ОЗП | % | 98 |  |  |  |  | 97
|  | СП от ОЗП | % | 77 |  |  |  |  | 54
|  | НР и СП от ЗПМ (98 и 77%) | % | 175 |  |  |  | 74.75 | 167 | 1260.23
|  | Всего по позиции | [5 empty] | 201.82 |  | 2210.74
30 | 3.1-29-1 | Уплотнение грунта пневматическими трамбовками группа грунтов 1,2 | 100 М3 | 1.0266 | 764.71
|  | ЗП |  |  | 120.74 | 1,323*1,323 | 1.047 | 227.15 | 17.67 | 4013.8
|  | ЭМ |  |  | 643.97 | 1.438 | 1.047 | 995.34 | 9.21 | 9167.1
|  | в т.ч. ЗПМ |  |  | (194,98) | 1,438*1,438 | 1.047 | (433,37) | 17.67 | (7657,59)
МР
|  | НР от ОЗП | % | 98 |  |  |  | 222.61 | 97 | 3893.39
|  | СП от ОЗП | % | 77 |  |  |  | 174.91 | 54 | 2167.45
|  | НР и СП от ЗПМ (98 и 77%) | % | 175 |  |  |  | 758.39 | 167 | 12788.18
|  | ЗТР | чел.час | 10.8 |  | 1,323*1,323 | 1.047 | 20.32
|  | Всего по позиции | [5 empty] | 2378.4 |  | 32029.92
31 | 3.1-53-1 | Засыпка вручную траншей, пазух котлованов и ям группа грунтов 1-3 (грунт) | 100 М3 | 0.114 | 1051.13
|  | ЗП |  |  | 1051.13 | 1,323*1,323 | 1.248 | 261.76 | 17.67 | 4625.22
|  | ЭМ |  |  |  | 1.438 | 1.248
|  | в т.ч. ЗПМ |  |  |  | 1,438*1,438 | 1.248 |  | 17.67
МР
|  | НР от ОЗП | % | 91 |  |  |  | 238.2 | 77 | 3561.42
|  | СП от ОЗП | % | 67 |  |  |  | 175.38 | 44 | 2035.1
|  | НР и СП от ЗПМ (98 и 77%) | % | 175 |  |  |  | 0 | 167 | 0
|  | ЗТР | чел.час | 107.04 |  | 1,323*1,323 | 1.248 | 26.66
|  | Всего по позиции | [5 empty] | 675.34 |  | 10221.74
32 | 3.1-53-1 | Засыпка вручную траншей, пазух котлованов и ям группа грунтов 1-3 (заполнение пространства между трубопроводами в лотке песком) Объем: 1,66*0,6*272,3-8,4=262,81м3 | 100 М3 | 0 | 1051.13
|  | ЗП |  |  | 1051.13 | 1,323*1,323 | 1.248 |  | 17.67
|  | ЭМ |  |  |  | 1.438 | 1.248
|  | в т.ч. ЗПМ |  |  |  | 1,438*1,438 | 1.248 |  | 17.67
МР
|  | НР от ОЗП | % | 91 |  |  |  |  | 77
|  | СП от ОЗП | % | 67 |  |  |  |  | 44
|  | НР и СП от ЗПМ (98 и 77%) | % | 175 |  |  |  | 0 | 167 | 0
|  | ЗТР | чел.час | 107.04 |  | 1,323*1,323 | 1.248
Всего по позиции
33 | 1.1-1-766 | Песок для строительных работ, рядовой | М3 | 0 | 104.99 |  |  |  | 4.94
|  | Итого по разделу 3 Земляные работы | [5 empty] | 14304.92 |  | 171645.1
Раздел 4. Монтажные работы
34 | 3.22-8-2 | Демонтаж стальных водопроводных труб с гидравлическим испытанием диаметром 75 мм | КМ | 0.008 | 5026.49
|  | ЗП |  |  | 3251.2 | 1,15*1,15 | 1.067 | 36.7 | 17.67 | 648.53
|  | ЭМ |  |  | 1490.25 | 1.15 | 1.067 | 14.63 | 8.06 | 117.91
|  | в т.ч. ЗПМ |  |  | (327,97) | 1,15*1,15 | 1.067 | (3,7) | 17.67 | (65,42)
|  | МР |  |  | 285.04 |  | 1.003 | 2.29 | 9.5 | 21.73
|  | НР от ОЗП | % | 116 |  |  |  | 42.57 | 99 | 642.04
|  | СП от ОЗП | % | 68 |  |  |  | 24.96 | 44 | 285.35
|  | НР и СП от ЗПМ (98 и 77%) | % | 175 |  |  |  | 6.48 | 167 | 109.25
|  | ЗТР | чел.час | 254 |  | 1,15*1,15 | 1.067 | 2.87
|  | Всего по позиции | [5 empty] | 127.63 |  | 1824.81
35 | 3.22-43-1 | Укладка стальных неразрезных кожухов (футляров) в открытых траншеях (без стоимости антикоррозионной изоляции), диаметром 300 мм | М | 15 | 14.91
|  | ЗП |  |  | 6.62 | 1,323*1,323 | 1.067 | 185.45 | 17.67 | 3276.95
|  | ЭМ |  |  | 4.39 | 1.438 | 1.067 | 101.04 | 7.63 | 770.91
|  | в т.ч. ЗПМ |  |  | (0,55) | 1,438*1,438 | 1.067 | (18,2) | 17.67 | (321,64)
|  | МР |  |  | 3.9 |  | 1.003 | 58.68 | 4.92 | 288.68
|  | НР от ОЗП | % | 116 |  |  |  | 215.12 | 99 | 3244.18
|  | СП от ОЗП | % | 68 |  |  |  | 126.11 | 44 | 1441.86
|  | НР и СП от ЗПМ (98 и 77%) | % | 175 |  |  |  | 31.85 | 167 | 537.14
|  | ЗТР | чел.час | 0.57 |  | 1,323*1,323 | 1.067 | 15.97
|  | Всего по позиции | [5 empty] | 718.25 |  | 9559.72
36 | 1.12-6-41 | Трубы стальные электросварные прямошовные, ГОСТ 10705-80, ГОСТ 10704-91, наружный диаметр 159 мм, толщина стенки 4 мм | М | 15 | 155.18 |  |  | 2327.7 | 2.86 | 6657.22
37 | 3.26-37-1 | Обертывание поверхности изоляции трубопроводов рулонными материалами, рубероидом, пергамином, толем | М2 | 7.4889 | 10.45
|  | ЗП |  |  | 3.4 | 1,323*1,323 | 1.047 | 46.66 | 17.67 | 824.52
|  | ЭМ |  |  | 0.77 | 1.438 | 1.047 | 8.68 | 10.71 | 92.98
|  | в т.ч. ЗПМ |  |  | (0,27) | 1,438*1,438 | 1.047 | (4,38) | 17.67 | (77,35)
|  | МР |  |  | 6.28 |  | 1.019 | 47.92 | 4.98 | 238.66
|  | НР от ОЗП | % | 91 |  |  |  | 42.46 | 77 | 634.88
|  | СП от ОЗП | % | 70 |  |  |  | 32.66 | 44 | 362.79
|  | НР и СП от ЗПМ (98 и 77%) | % | 175 |  |  |  | 7.66 | 167 | 129.17
|  | ЗАТРАТЫ ТРУДА РАБОЧИХ | чел.час | 0.3 |  | 1,323*1,323 | 1.047 | 4.12
|  | Всего по позиции | [5 empty] | 186.04 |  | 2283
38 | 1.1-1-294 | Материал рулонный кровельный и гидроизоляционный наплавляемый битумно-полимерный, марка "Изопласт К (ЭКП-5,0)" | М2 | 8.6122 | 56.6 |  |  | 487.45 | 2.62 | 1277.13
39 | 3.22-65-1 | Протаскивание в футляр полиэтиленовых труб диаметром 200 мм | 100 М | 0.15 | 2059.15
|  | ЗП |  |  | 1649.94 | 1,15*1,15 | 1.067 | 349.24 | 17.67 | 6171.01
|  | ЭМ |  |  | 77.45 | 1.25 | 1.067 | 15.49 | 4.41 | 68.33
|  | в т.ч. ЗПМ |  |  | (6,72) | 1,25*1,25 | 1.067 | (1,68) | 17.67 | (29,69)
|  | МР |  |  | 331.76 |  | 1.003 | 49.91 | 5.65 | 282.01
|  | НР от ОЗП | % | 116 |  |  |  | 405.12 | 99 | 6109.3
|  | СП от ОЗП | % | 68 |  |  |  | 237.48 | 44 | 2715.24
|  | НР и СП от ЗПМ (98 и 77%) | % | 175 |  |  |  | 2.94 | 167 | 49.59
|  | ЗТР | чел.час | 135.56 |  | 1,15*1,15 | 1.067 | 28.69
|  | Всего по позиции | [5 empty] | 1060.18 |  | 15395.48
40 | Расчет средней цены | Труба полиэтиленовая ПЭ 100 Sdr 17 Ду 63мм питьевая Базовая цена: 112,26/1,18/4,92=19,34 | м | 15
41 | 1.12-5-737 | Головки для протяжки полиэтиленовых труб, диаметр 200 мм | ШТ. | 0.075 | 16548.93 |  |  | 1241.17 | 0.25 | 310.29
42 | 3.22-16-2 | Укладка трубопроводов из полиэтиленовых труб диаметром 65 мм | КМ | 0.015 | 4434.13
|  | ЗП |  |  | 2207.07 | 1,323*1,323 | 1.067 | 61.83 | 17.67 | 1092.52
|  | ЭМ |  |  | 2169.23 | 1.438 | 1.067 | 49.93 | 7.95 | 396.91
|  | в т.ч. ЗПМ |  |  | (515,69) | 1,438*1,438 | 1.067 | (17,07) | 17.67 | (301,58)
|  | МР |  |  | 57.83 |  | 1.003 | 0.87 | 4 | 3.48
|  | НР от ОЗП | % | 116 |  |  |  | 71.72 | 99 | 1081.59
|  | СП от ОЗП | % | 68 |  |  |  | 42.04 | 44 | 480.71
|  | НР и СП от ЗПМ (98 и 77%) | % | 175 |  |  |  | 29.87 | 167 | 503.64
|  | ЗТР | чел.час | 179 |  | 1,323*1,323 | 1.067 | 5.01
|  | Всего по позиции | [5 empty] | 256.26 |  | 3558.85
43 | Расчет средней цены | Труба полиэтиленовая ПЭ 100 Sdr 17 Ду 63мм питьевая Базовая цена: 112,26/1,18/4,92=19,34 | м | 15
44 | 3.24-50-3 | Установка соединения "сталь-полиэтилен", диаметр 63 мм | УЗЕЛ | 2 | 57.18
|  | ЗП |  |  | 27.79 | 1,15*1,15 | 1.067 | 78.43 | 17.67 | 1385.85
|  | ЭМ |  |  | 28.77 | 1.25 | 1.067 | 76.74 | 8.79 | 674.58
|  | в т.ч. ЗПМ |  |  | (5,75) | 1,25*1,25 | 1.067 | (19,17) | 17.67 | (338,78)
|  | МР |  |  | 0.62 |  | 1.003 | 1.24 | 4.92 | 6.12
|  | НР от ОЗП | % | 116 |  |  |  | 90.98 | 99 | 1371.99
|  | СП от ОЗП | % | 68 |  |  |  | 53.33 | 44 | 609.77
|  | НР и СП от ЗПМ (98 и 77%) | % | 175 |  |  |  | 33.55 | 167 | 565.76
|  | ЗТР | чел.час | 2.16 |  | 1,15*1,15 | 1.067 | 6.1
|  | Всего по позиции | [5 empty] | 334.27 |  | 4614.07
45 | Расчет средней цены | Муфта соединительная с внутренней резьбой Ду 63мм Базовая цена: 567/1,18/4,92=97,66 | шт | 2
46 | 3.22-59-1 | Врезка в действующие водопроводные сети из стальных труб, диаметр 50 мм | ВРЕЗКА | 2 | 170.17
|  | ЗП |  |  | 117.54 | 1,323*1,323 | 1.067 | 439.04 | 17.67 | 7757.76
|  | ЭМ |  |  | 30.37 | 1.438 | 1.067 | 93.2 | 5.17 | 481.82
|  | в т.ч. ЗПМ |  |  | (2,74) | 1,438*1,438 | 1.067 | (12,09) | 17.67 | (213,65)
|  | МР |  |  | 22.26 |  | 1.003 | 44.65 | 3.27 | 146.02
|  | НР от ОЗП | % | 116 |  |  |  | 509.29 | 99 | 7680.18
|  | СП от ОЗП | % | 68 |  |  |  | 298.55 | 44 | 3413.41
|  | НР и СП от ЗПМ (98 и 77%) | % | 175 |  |  |  | 21.16 | 167 | 356.8
|  | ЗТР | чел.час | 8.83 |  | 1,323*1,323 | 1.067 | 32.98
|  | Всего по позиции | [5 empty] | 1405.89 |  | 19835.99
47 | 1.13-4-47 | Краны латунные шаровые муфтовые проходные, марка 11б27п, диаметр 50 мм | ШТ. | 2 | 256.4 |  |  | 512.8 | 4.08 | 2092.22
48 | 3.22-43-1 | Укладка стальных неразрезных кожухов (футляров) в открытых траншеях (без стоимости антикоррозионной изоляции), диаметром 300 мм( проход через стену) | М | 1.4 | 14.91
|  | ЗП |  |  | 6.62 | 1,323*1,323 | 1.067 | 17.31 | 17.67 | 305.85
|  | ЭМ |  |  | 4.39 | 1.438 | 1.067 | 9.43 | 7.63 | 71.95
|  | в т.ч. ЗПМ |  |  | (0,55) | 1,438*1,438 | 1.067 | (1,7) | 17.67 | (30,02)
|  | МР |  |  | 3.9 |  | 1.003 | 5.48 | 4.92 | 26.94
|  | НР от ОЗП | % | 116 |  |  |  | 20.08 | 99 | 302.79
|  | СП от ОЗП | % | 68 |  |  |  | 11.77 | 44 | 134.57
|  | НР и СП от ЗПМ (98 и 77%) | % | 175 |  |  |  | 2.98 | 167 | 50.13
|  | ЗТР | чел.час | 0.57 |  | 1,323*1,323 | 1.067 | 1.49
|  | Всего по позиции | [5 empty] | 67.05 |  | 892.23
49 | 1.12-6-32 | Трубы стальные электросварные прямошовные, ГОСТ 10705-80, ГОСТ 10704-91, наружный диаметр 108 мм, толщина стенки 4 мм | М | 1.4 | 103.48 |  |  | 144.87 | 2.81 | 407.09
|  | Итого по разделу 4 Монтажные работы | [5 empty] | 9645.08 |  | 68708.1
Раздел 5. Байпас ( опра и прокладка труб)
50 | 3.8-1-1 | Устройство песчаного основания под фундаменты | М3 | 0.18 | 24.35
|  | ЗП |  |  | 8.12 | 1,323*1,323 | 1.047 | 2.68 | 17.67 | 47.33
|  | ЭМ |  |  | 15.17 | 1.438 | 1.047 | 4.11 | 8.47 | 34.82
|  | в т.ч. ЗПМ |  |  | (3,78) | 1,438*1,438 | 1.047 | (1,47) | 17.67 | (26,03)
|  | МР |  |  | 1.06 |  | 1.003 | 0.19 | 4.06 | 0.78
|  | НР от ОЗП | % | 91 |  |  |  | 2.44 | 77 | 36.44
|  | СП от ОЗП | % | 70 |  |  |  | 1.88 | 44 | 20.83
|  | НР и СП от ЗПМ (98 и 77%) | % | 175 |  |  |  | 2.57 | 167 | 43.47
|  | ЗТР | чел.час | 0.78 |  | 1,323*1,323 | 1.047 | 0.26
|  | Всего по позиции | [5 empty] | 13.87 |  | 183.67
51 | 1.1-1-766 | Песок для строительных работ, рядовой | М3 | 0.2 | 104.99 |  |  | 21 | 4.94 | 103.73
52 | 3.7-1-1 | Укладка блоков и плит ленточных фундаментов при глубине котлована до 4 м, масса конструкций до 0,5 т | 100 ШТ. | 0.09 | 947.63
|  | ЗП |  |  | 756.97 | 1,323*1,323 | 1.087 | 129.62 | 17.67 | 2290.38
|  | ЭМ |  |  | 190.66 | 1.438 | 1.087 | 26.82 | 8.39 | 225.04
|  | в т.ч. ЗПМ |  |  | (44,71) | 1,438*1,438 | 1.087 | (9,04) | 17.67 | (159,82)
|  | МР |  |  |  |  | 1.003
|  | НР от ОЗП | % | 138 |  |  |  | 178.88 | 116 | 2656.84
|  | СП от ОЗП | % | 70 |  |  |  | 90.73 | 44 | 1007.77
|  | НР и СП от ЗПМ (98 и 77%) | % | 175 |  |  |  | 15.82 | 167 | 266.9
|  | ЗТР | чел.час | 65.2 |  | 1,323*1,323 | 1.087 | 11.16
|  | Всего по позиции | [5 empty] | 441.87 |  | 6446.93
53 | 1.5-1-199 | Блоки бетонные для стен подвалов и технических подпольев зданий, марка ФБС 9-3-6 ( с 3-х кратной обор) | М3 | 0.405 | 683.71 |  |  | 276.9 | 7.45 | 2062.92
54 | 3.9-61-1 | Изготовление решетчатых конструкций (стойки, опоры, фермы и прочие) ( опоры на ФБС) | Т | 0.04563 | 1580.77
|  | ЗП |  |  | 1201.2 | 1,323*1,323 | 1.087 | 104.28 | 17.67 | 1842.69
|  | ЭМ |  |  | 224.95 | 1.438 | 1.087 | 16.04 | 6.45 | 103.49
|  | в т.ч. ЗПМ |  |  | (28,19) | 1,438*1,438 | 1.087 | (2,89) | 17.67 | (51,09)
|  | МР |  |  | 154.62 |  |  | 7.06 | 11.25 | 79.37
|  | НР от ОЗП | % | 85 |  |  |  | 88.64 | 72 | 1326.74
|  | СП от ОЗП | % | 70 |  |  |  | 73 | 44 | 810.78
|  | НР и СП от ЗПМ (98 и 77%) | % | 175 |  |  |  | 5.06 | 167 | 85.32
|  | ЗТР | чел.час | 91 |  | 1,323*1,323 | 1.087 | 7.9
|  | Всего по позиции | [5 empty] | 294.08 |  | 4248.39
55 | 1.1-1-987 | Пропан-бутан газообразный | М3 | 0.022815 | 5.67 |  |  | 0.13 | 10.91 | 1.41
56 | 1.1-1-376 | Кислород технический газообразный | М3 | 0.11864 | 5.91 |  |  | 0.7 | 7 | 4.91
57 | 1.3-4-3 | Арматурные заготовки (стержни, хомуты и т.п.), не собранные в каркасы или сетки, углеродистая сталь общего назначения и арматурная сталь гладкая, класс А-I, диаметр 10 мм ( с 10 кратн) | Т | 0.000873 | 5681.92 |  |  | 4.96 | 6.1 | 30.26
58 | 1.1-1-1102 | Сталь толстолистовая, толщина более 4 мм, общего назначения, марка Ст0 ( с 10 кратн) | Т | 0.0018 | 7704.74 |  |  | 13.87 | 2.91 | 40.36
59 | 1.1-1-1141 | Сталь швеллерная обычная общего назначения, марка Ст0, №12-40 ( с 10 кратн) | Т | 0.00189 | 7782.57 |  |  | 14.71 | 3.81 | 56.04
60 | 3.9-33-5 | Монтаж опорных конструкций этажерочного типа | Т | 0.04563 | 686.12
|  | ЗП |  |  | 228.36 | 1,323*1,323 | 1.087 | 19.83 | 17.67 | 350.31
|  | ЭМ |  |  | 60.56 | 1.438 | 1.087 | 4.32 | 8.03 | 34.68
|  | в т.ч. ЗПМ |  |  | (10,2) | 1,438*1,438 | 1.087 | (1,05) | 17.67 | (18,49)
|  | МР |  |  | 397.2 |  |  | 18.12 | 8.25 | 149.52
|  | НР от ОЗП | % | 85 |  |  |  | 16.86 | 72 | 252.22
|  | СП от ОЗП | % | 70 |  |  |  | 13.88 | 44 | 154.14
|  | НР и СП от ЗПМ (98 и 77%) | % | 175 |  |  |  | 1.84 | 167 | 30.88
|  | ЗТР | чел.час | 17.3 |  | 1,323*1,323 | 1.087 | 1.5
|  | Всего по позиции | [5 empty] | 74.85 |  | 971.75
61 | 3.22-43-1 | Укладка стальных неразрезных кожухов (футляров) в открытых траншеях (без стоимости антикоррозионной изоляции), диаметром 300 мм | М | 18 | 14.91
|  | ЗП |  |  | 6.62 | 1,323*1,323 | 1.067 | 222.54 | 17.67 | 3932.34
|  | ЭМ |  |  | 4.39 | 1.438 | 1.067 | 121.24 | 7.63 | 925.09
|  | в т.ч. ЗПМ |  |  | (0,55) | 1,438*1,438 | 1.067 | (21,84) | 17.67 | (385,97)
|  | МР |  |  | 3.9 |  | 1.003 | 70.41 | 4.92 | 346.42
|  | НР от ОЗП | % | 116 |  |  |  | 258.15 | 99 | 3893.02
|  | СП от ОЗП | % | 68 |  |  |  | 151.33 | 44 | 1730.23
|  | НР и СП от ЗПМ (98 и 77%) | % | 175 |  |  |  | 38.22 | 167 | 644.57
|  | ЗТР | чел.час | 0.57 |  | 1,323*1,323 | 1.067 | 19.16
|  | Всего по позиции | [5 empty] | 861.89 |  | 11471.67
62 | 1.12-6-25 | Трубы стальные электросварные прямошовные, ГОСТ 10705-80, ГОСТ 10704-91, наружный диаметр 89 мм, толщина стенки 4 мм ( с 10 кратн) | М | 1.8 | 86.91 |  |  | 156.44 | 2.91 | 455.23
63 | 3.22-45-1 | Протаскивание в футляр стальных труб диаметром 100 мм | 100 М | 0.18 | 1956.85
|  | ЗП |  |  | 1040.65 | 1,323*1,323 | 1.067 | 349.83 | 17.67 | 6181.56
|  | ЭМ |  |  | 11.79 | 1.438 | 1.067 | 3.26 | 6.97 | 22.7
|  | в т.ч. ЗПМ |  |  | (1,04) | 1,438*1,438 | 1.067 | (0,41) | 17.67 | (7,3)
|  | МР |  |  | 904.41 |  | 1.003 | 163.28 | 3.27 | 533.93
|  | НР от ОЗП | % | 116 |  |  |  | 405.8 | 99 | 6119.74
|  | СП от ОЗП | % | 68 |  |  |  | 237.88 | 44 | 2719.89
|  | НР и СП от ЗПМ (98 и 77%) | % | 175 |  |  |  | 0.72 | 167 | 12.19
|  | ЗТР | чел.час | 84.4 |  | 1,323*1,323 | 1.067 | 28.37
|  | Всего по позиции | [5 empty] | 1160.77 |  | 15590.01
64 | 3.24-4-1 | Надземная прокладка трубопроводов при условном давлении 1,6 мПа, температуре 150 градусов С, диаметром труб 50 мм | КМ | 0.0306 | 17973.72
|  | ЗП |  |  | 5224.68 | 1,323*1,323 | 1.067 | 298.58 | 17.67 | 5275.96
|  | ЭМ |  |  | 6426.86 | 1.438 | 1.067 | 301.75 | 7.6 | 2293.28
|  | в т.ч. ЗПМ |  |  | (1001,14) | 1,438*1,438 | 1.067 | (67,59) | 17.67 | (1194,36)
|  | МР |  |  | 6322.18 |  | 1.003 | 194.04 | 6.17 | 1197.22
|  | НР от ОЗП | % | 116 |  |  |  | 346.35 | 99 | 5223.2
|  | СП от ОЗП | % | 68 |  |  |  | 203.03 | 44 | 2321.42
|  | НР и СП от ЗПМ (98 и 77%) | % | 175 |  |  |  | 118.28 | 167 | 1994.58
|  | ЗТР | чел.час | 414 |  | 1,323*1,323 | 1.067 | 23.66
|  | Всего по позиции | [5 empty] | 1462.03 |  | 18305.66
65 | 1.12-6-17 | Трубы стальные электросварные прямошовные, ГОСТ 10705-80, ГОСТ 10704-91, наружный диаметр 57 мм, толщина стенки 3 мм ( с 10 кратн) | М | 3 | 41.37 |  |  | 124.11 | 2.94 | 364.88
66 | 1.12-11-2 | Отводы крутоизогнутые из стали 20, ГОСТ 17375-01, наружный диаметр 57 мм, толщина стенки 3,0-3,5 мм, под углом 90°, 60°, 45° | ШТ. | 4 | 15.61 |  |  | 62.44 | 2.67 | 166.71
67 | 3.26-43-1 | Изоляция трубопроводов матами минераловатными прошивными М-75-100 толщиной 60 мм | М3 | 0.66 | 1044.93
|  | ЗП |  |  | 182 | 1,323*1,323 | 1.047 | 220.13 | 17.67 | 3889.72
|  | ЭМ |  |  | 60.29 | 1.438 | 1.047 | 59.91 | 10.15 | 608.08
|  | в т.ч. ЗПМ |  |  | (18,94) | 1,438*1,438 | 1.047 | (27,06) | 17.67 | (478,22)
|  | МР |  |  | 802.64 |  | 1.019 | 539.81 | 5.19 | 2801.6
|  | НР от ОЗП | % | 91 |  |  |  | 200.32 | 77 | 2995.08
|  | СП от ОЗП | % | 70 |  |  |  | 154.09 | 44 | 1711.48
|  | НР и СП от ЗПМ (98 и 77%) | % | 175 |  |  |  | 47.36 | 167 | 798.63
|  | ЗАТРАТЫ ТРУДА РАБОЧИХ | чел.час | 14 |  | 1,323*1,323 | 1.047 | 16.93
|  | Всего по позиции | [5 empty] | 1221.62 |  | 12804.59
68 | 3.26-52-1 | Покрытие поверхности изоляции трубопроводов кожухами из листов оцинкованной стали толщиной 0,55 мм | М2 | 18.18 | 96.87
|  | ЗП |  |  | 26 | 1,323*1,323 | 1.047 | 866.23 | 17.67 | 15306.3
|  | ЭМ |  |  | 3.97 | 1.438 | 1.047 | 108.67 | 7.91 | 859.54
|  | в т.ч. ЗПМ |  |  | (0,78) | 1,438*1,438 | 1.047 | (30,7) | 17.67 | (542,49)
|  | МР |  |  | 66.9 |  | 1.019 | 1239.35 | 4.31 | 5341.6
|  | НР от ОЗП | % | 91 |  |  |  | 788.27 | 77 | 11785.85
|  | СП от ОЗП | % | 70 |  |  |  | 606.36 | 44 | 6734.77
|  | НР и СП от ЗПМ (98 и 77%) | % | 175 |  |  |  | 53.73 | 167 | 905.96
|  | ЗАТРАТЫ ТРУДА РАБОЧИХ | чел.час | 2 |  | 1,323*1,323 | 1.047 | 66.63
|  | Всего по позиции | [5 empty] | 3662.61 |  | 40934.02
69 | 4.8-79-1 | Кабели до 35 кВ, прокладываемые по установленным конструкциям и лоткам, кабель с креплением на поворотах и в конце трассы, масса 1 м, до 1 кг | 100 М | 0.36 | 429.12
|  | ЗП |  |  | 123.3 | 1,15*1,15 | 1.067 | 62.64 | 17.67 | 1106.78
|  | ЭМ |  |  | 278.87 | 1.25 | 1.067 | 133.9 | 7.8 | 1044.42
|  | в т.ч. ЗПМ |  |  | (44,26) | 1,25*1,25 | 1.067 | (26,56) | 17.67 | (469,39)
|  | МР |  |  | 26.95 |  | 1.081 | 10.49 | 4.92 | 51.6
|  | НР от ОЗП | % | 114 |  |  |  | 71.41 | 81 | 896.49
|  | СП от ОЗП | % | 67 |  |  |  | 41.97 | 44 | 486.98
|  | НР и СП от ЗПМ (98 и 77%) | % | 175 |  |  |  | 46.48 | 167 | 783.88
|  | ЗТР | чел.час | 10 |  | 1,15*1,15 | 1.067 | 5.08
|  | Всего по позиции | [5 empty] | 366.89 |  | 4370.15
70 | Расчет средней цены | САМОРЕГУЛИРУЮЩИЙСЯ ГРЕЮЩИЙ КАБЕЛЬ GWS-16-2 Базовая цена: 280/1,18/4,92=48,23 | м | 36.72
|  | Итого по разделу 5 Байпас ( опра и прокладка труб) | [5 empty] | 10945.9 |  | 118613.29
Раздел 6. Демонтаж Байпас ( опра и прокладка труб)
71 | 3.7-1-1 | Демонтаж блоков и плит ленточных фундаментов при глубине котлована до 4 м, масса конструкций до 0,5 т | 100 ШТ. | 0.09 | 947.63
|  | ЗП |  |  | 756.97 | 1,15*1,15 | 1.087 | 97.94 | 17.67 | 1730.55
|  | ЭМ |  |  | 190.66 | 1.15 | 1.087 | 21.45 | 8.39 | 179.97
|  | в т.ч. ЗПМ |  |  | (44,71) | 1,15*1,15 | 1.087 | (5,78) | 17.67 | (102,21)
|  | МР |  |  |  |  | 1.003
|  | НР от ОЗП | % | 138 |  |  |  | 135.16 | 116 | 2007.44
|  | СП от ОЗП | % | 70 |  |  |  | 68.56 | 44 | 761.44
|  | НР и СП от ЗПМ (98 и 77%) | % | 175 |  |  |  | 10.11 | 167 | 170.69
|  | ЗТР | чел.час | 65.2 |  | 1,15*1,15 | 1.087 | 8.44
|  | Всего по позиции | [5 empty] | 333.22 |  | 4850.09
72 | 3.9-33-5 | Демонтаж опорных конструкций этажерочного типа | Т | 0.04563 | 686.12
|  | ЗП |  |  | 228.36 | 1,15*1,15 | 1.087 | 14.98 | 17.67 | 264.69
|  | ЭМ |  |  | 60.56 | 1.15 | 1.087 | 3.45 | 8.03 | 27.74
|  | в т.ч. ЗПМ |  |  | (10,2) | 1,15*1,15 | 1.087 | (0,67) | 17.67 | (11,82)
|  | МР |  |  | 397.2 |  |  | 18.12 | 8.25 | 149.52
|  | НР от ОЗП | % | 85 |  |  |  | 12.73 | 72 | 190.58
|  | СП от ОЗП | % | 70 |  |  |  | 10.49 | 44 | 116.46
|  | НР и СП от ЗПМ (98 и 77%) | % | 175 |  |  |  | 1.18 | 167 | 19.74
|  | ЗТР | чел.час | 17.3 |  | 1,15*1,15 | 1.087 | 1.13
|  | Всего по позиции | [5 empty] | 60.95 |  | 768.73
73 | 3.22-43-1 | Демонтаж стальных неразрезных кожухов (футляров) в открытых траншеях (без стоимости антикоррозионной изоляции), диаметром 300 мм | М | 18 | 14.91
|  | ЗП |  |  | 6.62 | 1,15*1,15 | 1.067 | 168.15 | 17.67 | 2971.17
|  | ЭМ |  |  | 4.39 | 1.15 | 1.067 | 96.96 | 7.63 | 739.82
|  | в т.ч. ЗПМ |  |  | (0,55) | 1,15*1,15 | 1.067 | (13,97) | 17.67 | (246,85)
|  | МР |  |  | 3.9 |  | 1.003 | 70.41 | 4.92 | 346.42
|  | НР от ОЗП | % | 116 |  |  |  | 195.05 | 99 | 2941.46
|  | СП от ОЗП | % | 68 |  |  |  | 114.34 | 44 | 1307.31
|  | НР и СП от ЗПМ (98 и 77%) | % | 175 |  |  |  | 24.45 | 167 | 412.24
|  | ЗТР | чел.час | 0.57 |  | 1,15*1,15 | 1.067 | 14.48
|  | Всего по позиции | [5 empty] | 669.36 |  | 8718.42
74 | 3.22-45-1 | Вытаскивание из футляра стальных труб диаметром 100 мм (89мм) | 100 М | 0.18 | 1956.85
|  | ЗП |  |  | 1040.65 | 1,323*1,323 | 1.067 | 349.83 | 17.67 | 6181.56
|  | ЭМ |  |  | 11.79 | 1.438 | 1.067 | 3.26 | 6.97 | 22.7
|  | в т.ч. ЗПМ |  |  | (1,04) | 1,438*1,438 | 1.067 | (0,41) | 17.67 | (7,3)
|  | МР |  |  | 904.41 |  | 1.003 | 163.28 | 3.27 | 533.93
|  | НР от ОЗП | % | 116 |  |  |  | 405.8 | 99 | 6119.74
|  | СП от ОЗП | % | 68 |  |  |  | 237.88 | 44 | 2719.89
|  | НР и СП от ЗПМ (98 и 77%) | % | 175 |  |  |  | 0.72 | 167 | 12.19
|  | ЗТР | чел.час | 84.4 |  | 1,323*1,323 | 1.067 | 28.37
|  | Всего по позиции | [5 empty] | 1160.77 |  | 15590.01
75 | 3.24-4-1 | Демонтаж Надземная прокладка трубопроводов при условном давлении 1,6 мПа, температуре 150 градусов С, диаметром труб 50 мм | КМ | 0.0306 | 17973.72
|  | ЗП |  |  | 5224.68 | 1,15*1,15 | 1.067 | 225.6 | 17.67 | 3986.37
|  | ЭМ |  |  | 6426.86 | 1.15 | 1.067 | 241.31 | 7.6 | 1833.99
|  | в т.ч. ЗПМ |  |  | (1001,14) | 1,15*1,15 | 1.067 | (43,23) | 17.67 | (763,86)
|  | МР |  |  | 6322.18 |  | 1.003 | 194.04 | 6.17 | 1197.22
|  | НР от ОЗП | % | 116 |  |  |  | 261.7 | 99 | 3946.51
|  | СП от ОЗП | % | 68 |  |  |  | 153.41 | 44 | 1754
|  | НР и СП от ЗПМ (98 и 77%) | % | 175 |  |  |  | 75.66 | 167 | 1275.64
|  | ЗТР | чел.час | 414 |  | 1,15*1,15 | 1.067 | 17.88
|  | Всего по позиции | [5 empty] | 1151.72 |  | 13993.73
76 | 6.66-162-2 | Разборка тепловой изоляции из ваты минеральной | 100 М2 | 0.1818 | 208
|  | ЗП |  |  | 208 |  | 1.067 | 40.35 | 17.67 | 712.95
|  | ЭМ |  |  |  |  | 1.067
|  | в т.ч. ЗПМ |  |  |  |  | 1.067 |  | 17.67
|  | МР |  |  |  |  | 1.003
|  | НР от ОЗП | % | 116 |  |  |  | 46.81 | 99 | 705.82
|  | СП от ОЗП | % | 68 |  |  |  | 27.44 | 44 | 313.7
|  | НР и СП от ЗПМ (98 и 77%) | % | 175 |  |  |  | 0 | 167 | 0
|  | ЗАТРАТЫ ТРУДА РАБОЧИХ | чел.час | 19.1 |  |  | 1.067 | 3.71
|  | Всего по позиции | [5 empty] | 114.6 |  | 1732.47
77 | 3.26-52-1 | Демонтаж поверхности изоляции трубопроводов кожухами из листов оцинкованной стали толщиной 0,55 мм | М2 | 18.18 | 96.87
|  | ЗП |  |  | 26 | 1,15*1,15 | 1.047 | 654.5 | 17.67 | 11565.01
|  | ЭМ |  |  | 3.97 | 1.15 | 1.047 | 86.9 | 7.91 | 687.39
|  | в т.ч. ЗПМ |  |  | (0,78) | 1,15*1,15 | 1.047 | (19,63) | 17.67 | (346,95)
|  | МР |  |  | 66.9 |  | 1.019 | 1239.35 | 4.31 | 5341.6
|  | НР от ОЗП | % | 91 |  |  |  | 595.6 | 77 | 8905.06
|  | СП от ОЗП | % | 70 |  |  |  | 458.15 | 44 | 5088.6
|  | НР и СП от ЗПМ (98 и 77%) | % | 175 |  |  |  | 34.36 | 167 | 579.41
|  | ЗАТРАТЫ ТРУДА РАБОЧИХ | чел.час | 2 |  | 1,15*1,15 | 1.047 | 50.35
|  | Всего по позиции | [5 empty] | 3068.86 |  | 32167.07
|  | Итого по разделу 6 Демонтаж Байпас ( опра и прокладка труб) | [5 empty] | 6559.48 |  | 77820.52
Раздел 7. Благоустройство
78 | 3.27-30-1 | Устройство цементобетонных оснований городских проездов толщина слоя, см 16 | 1000 М2 | 0.021 | 11728.36
|  | ЗП |  |  | 3062.49 |  | 1.047 | 67.33 | 17.67 | 1189.81
|  | ЭМ |  |  | 1934.25 |  | 1.047 | 42.53 | 10.32 | 438.89
|  | в т.ч. ЗПМ |  |  | (357,6) |  | 1.047 | (7,86) | 17.67 | (138,93)
|  | МР |  |  | 6731.62 |  | 1.002 | 141.65 | 4.66 | 660.07
|  | НР от ОЗП | % | 140 |  |  |  | 94.26 | 118 | 1403.98
|  | СП от ОЗП | % | 79 |  |  |  | 53.19 | 44 | 523.52
|  | НР и СП от ЗПМ (98 и 77%) | % | 175 |  |  |  | 13.75 | 167 | 232.01
|  | ЗТР | чел.час | 267 |  |  | 1.047 | 5.87
|  | Всего по позиции | [5 empty] | 412.71 |  | 4448.28
79 | 1.3-1-66 | Смеси бетонные, БСГ, тяжелого бетона на известняковом щебне фракция 20-40 для инженерных коммуникаций и дорог, класс прочности В7,5 (М100); Ж4, F100, W2 | М3 | 3.402 | 539.73 |  |  | 1836.16 | 5.94 | 10906.8
80 | 3.27-30-2 | Устройство цементобетонных оснований городских проездов добавлять или исключать на каждый 1 см изменения толщины слоя (до 18 см) | 1000 М2 | 0.021 | 117.9
|  | ЗП |  |  | 59.3 |  | 1.047 | 1.3 | 17.67 | 23.04
|  | ЭМ |  |  |  |  | 1.047
|  | в т.ч. ЗПМ |  |  |  |  | 1.047 |  | 17.67
|  | МР |  |  | 58.6 |  | 1.002 | 1.23 | 4.91 | 6.05
|  | НР от ОЗП | % | 140 |  |  |  | 1.82 | 118 | 27.19
|  | СП от ОЗП | % | 79 |  |  |  | 1.03 | 44 | 10.14
|  | НР и СП от ЗПМ (98 и 77%) | % | 175 |  |  |  | 0 | 167 | 0
|  | ЗТР | чел.час | 5.17 |  |  | 1.047 | 0.11
|  | Всего по позиции | [5 empty] | 5.38 |  | 66.42
81 | 1.3-1-66 | Смеси бетонные, БСГ, тяжелого бетона на известняковом щебне фракция 20-40 для инженерных коммуникаций и дорог, класс прочности В7,5 (М100); Ж4, F100, W2 | М3 | 0.4284 | 539.73 |  |  | 231.22 | 5.94 | 1373.45
82 | 3.27-46-1 | Устройство покрытий из асфальтобетонных смесей вручную, толщина 4 см (толщина 5 см) | 100 М2 | 0.21 | 279.73
|  | ЗП |  |  | 141.95 |  | 1.047 | 31.21 | 17.67 | 551.49
|  | ЭМ |  |  | 123.28 |  | 1.047 | 27.11 | 8.34 | 226.06
|  | в т.ч. ЗПМ |  |  | (35,37) |  | 1.047 | (7,78) | 17.67 | (137,42)
|  | МР |  |  | 14.5 |  |  | 3.05 | 4.92 | 14.98
|  | НР от ОЗП | % | 140 |  |  |  | 43.69 | 118 | 650.76
|  | СП от ОЗП | % | 79 |  |  |  | 24.66 | 44 | 242.66
|  | НР и СП от ЗПМ (98 и 77%) | % | 175 |  |  |  | 13.61 | 167 | 229.49
|  | ЗТР | чел.час | 11.8 |  |  | 1.047 | 2.59
|  | Всего по позиции | [5 empty] | 143.33 |  | 1915.44
83 | 1.3-3-3 | Смеси асфальтобетонные дорожные горячие мелкозернистые, марка I, тип Б | Т | 2.0286 | 296.7 |  |  | 601.89 | 7.76 | 4670.63
84 | 1.3-3-3 | Смеси асфальтобетонные дорожные горячие мелкозернистые, марка I, тип Б | Т | 0.5082 | 296.7 |  |  | 150.78 | 7.76 | 1170.08
85 | 3.27-46-1 | Устройство покрытий из асфальтобетонных смесей вручную, толщина 4 см (толщина 6см) | 100 М2 | 0.21 | 279.73
|  | ЗП |  |  | 141.95 |  | 1.047 | 31.21 | 17.67 | 551.49
|  | ЭМ |  |  | 123.28 |  | 1.047 | 27.11 | 8.34 | 226.06
|  | в т.ч. ЗПМ |  |  | (35,37) |  | 1.047 | (7,78) | 17.67 | (137,42)
|  | МР |  |  | 14.5 |  |  | 3.05 | 4.92 | 14.98
|  | НР от ОЗП | % | 140 |  |  |  | 43.69 | 118 | 650.76
|  | СП от ОЗП | % | 79 |  |  |  | 24.66 | 44 | 242.66
|  | НР и СП от ЗПМ (98 и 77%) | % | 175 |  |  |  | 13.61 | 167 | 229.49
|  | ЗТР | чел.час | 11.8 |  |  | 1.047 | 2.59
|  | Всего по позиции | [5 empty] | 143.33 |  | 1915.44
86 | 1.3-3-3 | Смеси асфальтобетонные дорожные горячие крупнозернистые, тип I | Т | 2.0118 | 296.7 |  |  | 596.9 | 7.76 | 4631.95
87 | 1.3-3-3 | Смеси асфальтобетонные дорожные горячие крупнозернистые, тип I | Т | 1.008 | 296.7 |  |  | 299.07 | 7.76 | 2320.81
88 | 3.27-61-1 | Дополнительный розлив битумной эмульсии при устройстве покрытия из горячей асфальтобетонной смеси | 100 М2 | 0.21 | 67.31
|  | ЗП |  |  | 8.14 |  | 1.047 | 1.79 | 17.67 | 31.62
|  | ЭМ |  |  | 1.34 |  | 1.047 | 0.29 | 7.65 | 2.25
|  | в т.ч. ЗПМ |  |  | (0,28) |  | 1.047 | (0,06) | 17.67 | (1,09)
|  | МР |  |  | 57.83 |  |  | 12.14 | 8.52 | 103.47
|  | НР от ОЗП | % | 140 |  |  |  | 2.51 | 118 | 37.31
|  | СП от ОЗП | % | 79 |  |  |  | 1.41 | 44 | 13.91
|  | НР и СП от ЗПМ (98 и 77%) | % | 175 |  |  |  | 0.11 | 167 | 1.82
|  | ЗТР | чел.час | 0.65 |  |  | 1.047 | 0.14
|  | Всего по позиции | [5 empty] | 18.25 |  | 190.38
89 | 3.27-26-2 | Установка бортовых камней бетонных при других видах покрытий | 100 М | 0.2 | 5131.65
|  | ЗП |  |  | 767.1 |  | 1.047 | 160.63 | 17.67 | 2838.35
|  | ЭМ |  |  | 62.29 |  | 1.047 | 13.04 | 8.01 | 104.48
|  | в т.ч. ЗПМ |  |  | (18,32) |  | 1.047 | (3,84) | 17.67 | (67,79)
|  | МР |  |  | 4302.26 |  | 1.006 | 865.61 | 4.66 | 4033.76
|  | НР от ОЗП | % | 140 |  |  |  | 224.88 | 118 | 3349.25
|  | СП от ОЗП | % | 79 |  |  |  | 126.9 | 44 | 1248.87
|  | НР и СП от ЗПМ (98 и 77%) | % | 175 |  |  |  | 6.72 | 167 | 113.21
|  | ЗТР | чел.час | 69.8 |  |  | 1.047 | 14.62
|  | Всего по позиции | [5 empty] | 1397.78 |  | 11687.92
90 | 1.5-3-369 | Камни бетонные бортовые, марка БР 100.30.18 | М3 | 1.04 | 1887.77 |  |  | 1963.28 | 3.49 | 6851.85
|  | Итого по разделу 7 Благоустройство | [5 empty] | 7800.08 |  | 52149.45
Раздел 8. Газон
91 | 3.47-26-3 | Подготовка почвы для устройства партерного и обыкновенного газонов с внесением растительной земли слоем 15 см механизированным способом | 100 М2 | 2.0025 | 283.78
|  | ЗП |  |  | 278.78 |  |  | 558.26 | 17.67 | 9864.4
|  | ЭМ |  |  | 5 |  |  | 10.01 | 7 | 70.09
|  | в т.ч. ЗПМ |  |  | (1,05) |  |  | (2,1) | 17.67 | (37,15)
МР
|  | НР от ОЗП | % | 156 |  |  |  | 870.89 | 95 | 9371.18
|  | СП от ОЗП | % | 84 |  |  |  | 468.94 | 44 | 4340.34
|  | НР и СП от ЗПМ (98 и 77%) | % | 175 |  |  |  | 3.68 | 167 | 62.04
|  | ЗТР | чел.час | 26.78 |  |  |  | 53.63
|  | Всего по позиции | [5 empty] | 1911.78 |  | 23708.05
92 | 1.4-6-1 | Земля растительная | М3 | 30.0375 | 146.84 |  |  | 4410.71 | 5 | 22053.53
93 | 3.47-26-4 | Подготовка почвы для устройства партерного и обыкновенного газонов с внесением растительной земли слоем 15 см вручную | 100 М2 | 0.6675 | 416.4
|  | ЗП |  |  | 416.4 |  |  | 277.95 | 17.67 | 4911.32
ЭМ
|  | в т.ч. ЗПМ | [6 empty] | 17.67
МР
|  | НР от ОЗП | % | 156 |  |  |  | 433.6 | 95 | 4665.75
|  | СП от ОЗП | % | 84 |  |  |  | 233.48 | 44 | 2160.98
|  | НР и СП от ЗПМ (98 и 77%) | % | 175 |  |  |  | 0 | 167 | 0
|  | ЗТР | чел.час | 40 |  |  |  | 26.7
|  | Всего по позиции | [5 empty] | 945.03 |  | 11738.05
94 | 1.4-6-1 | Земля растительная | М3 | 10.0125 | 146.84 |  |  | 1470.24 | 5 | 7351.18
95 | 3.47-26-5 | Подготовка почвы для устройства партерного и обыкновенного газонов на каждые 5 см изменения толщины слоя добавлять или исключать | 100 М2 | 2.67 | 56.94
|  | ЗП |  |  | 56.94 |  |  | 152.03 | 17.67 | 2686.37
ЭМ
|  | в т.ч. ЗПМ | [6 empty] | 17.67
МР
|  | НР от ОЗП | % | 156 |  |  |  | 237.17 | 95 | 2552.05
|  | СП от ОЗП | % | 84 |  |  |  | 127.71 | 44 | 1182
|  | НР и СП от ЗПМ (98 и 77%) | % | 175 |  |  |  | 0 | 167 | 0
|  | ЗТР | чел.час | 5.47 |  |  |  | 14.6
|  | Всего по позиции | [5 empty] | 516.91 |  | 6420.42
96 | 1.4-6-1 | Земля растительная | М3 | 13.35 | 146.84 |  |  | 1960.31 | 5 | 9801.57
97 | 3.47-26-6 | Посев газонов партерных, мавританских, и обыкновенных вручную | 100 М2 | 2.67 | 129.4
|  | ЗП |  |  | 58.7 |  |  | 156.73 | 17.67 | 2769.4
ЭМ
|  | в т.ч. ЗПМ | [6 empty] | 17.67
|  | МР |  |  | 70.7 |  |  | 188.77 | 4.05 | 764.51
|  | НР от ОЗП | % | 156 |  |  |  | 244.5 | 95 | 2630.93
|  | СП от ОЗП | % | 84 |  |  |  | 131.65 | 44 | 1218.54
|  | НР и СП от ЗПМ (98 и 77%) | % | 175 |  |  |  | 0 | 167 | 0
|  | ЗТР | чел.час | 5.25 |  |  |  | 14.02
|  | Всего по позиции | [5 empty] | 721.65 |  | 7383.38
98 | 1.4-6-6 | Семена (смесь универсальная) газонных трав | КГ | 10.68 | 57.93 |  |  | 618.69 | 2.4 | 1484.86
|  | Итого по разделу 8 Газон | [5 empty] | 12555.32 |  | 89941.04
Раздел 9. Раздел
99 | 2.1-3-38 | Краны на автомобильном ходу, грузоподъемность до 16 т | МАШ-ЧАС | 11.65 | 123.84
|  | ЗП | [6 empty] | 17.67
|  | ЭМ |  |  | 123.84 |  |  | 1442.74 | 7.98 | 11513.03
|  | в т.ч. ЗПМ |  |  | (30,41) |  |  | (354,28) | 17.67 | (6260,07)
МР
|  | НР от ОЗП | % | 91 |  |  |  |  | 98
|  | СП от ОЗП | % | 70 |  |  |  |  | 69
|  | НР и СП от ЗПМ (98 и 77%) | % | 175 |  |  |  | 619.99 | 167 | 10454.32
|  | Всего по позиции | [5 empty] | 2062.73 |  | 21967.35
|  | Итого по разделу 9 Раздел | [5 empty] | 2062.73 |  | 21967.35
Раздел 10. Прочие работы
100 | 15.1-7-1 | Перевозка грунта с I по V группы на расстояние 7 км автосамосвалами грузоподъемностью до 10 т (туда и обратно) | 1 М3 | 194.78 | 17.65
ЗП
|  | ЭМ |  |  | 17.65 |  |  | 3437.87 | 8.83 | 30356.37
в т.ч. ЗПМ
МР
|  | НР от | % | 0 |  |  |  |  | 0
|  | СП от | % | 0 |  |  |  |  | 0
|  | НР и СП от ЗПМ (98 и 77%) | % | 175 |  |  |  | 0 | 167 | 0
|  | Всего по позиции | [5 empty] | 3437.87 |  | 30356.37
101 | 15.1-35-1 | Перевозка грунта с I по V группы на расстояние 35 км автосамосвалами грузоподъемностью до 10 т | 1 М3 | 24.17 | 63.18
ЗП
|  | ЭМ |  |  | 63.18 |  |  | 1527.06 | 8.83 | 13483.95
в т.ч. ЗПМ
МР
|  | НР от | % | 0 |  |  |  |  | 0
|  | СП от | % | 0 |  |  |  |  | 0
|  | НР и СП от ЗПМ (98 и 77%) | % | 175 |  |  |  | 0 | 167 | 0
|  | Всего по позиции | [5 empty] | 1527.06 |  | 13483.95
102 | 15.1-0-9 | Размещение грунтов, полученных в результате производства земляных работ, не используемых для обратной засыпки: грунты не замусоренные экологически чистые | 1 Т | 43.506 | 43.28
ЗП
|  | ЭМ |  |  | 43.28 |  |  | 1882.94 | 2.09 | 3935.34
в т.ч. ЗПМ
МР
|  | НР от | % | 0 |  |  |  |  | 0
|  | СП от | % | 0 |  |  |  |  | 0
|  | НР и СП от ЗПМ (98 и 77%) | % | 175 |  |  |  | 0 | 167 | 0
|  | Всего по позиции | [5 empty] | 1882.94 |  | 3935.34
103 | 15.1-0-10 | Размещение грунтов, полученных в результате производства земляных работ, не используемых для обратной засыпки: грунты насыпные замусоренные экологически чистые | 1 Т | 0 | 41.29
ЗП
|  | ЭМ |  |  | 41.29 |  |  |  | 2.33
в т.ч. ЗПМ
МР
|  | НР от | % | 0 |  |  |  |  | 0
|  | СП от | % | 0 |  |  |  |  | 0
|  | НР и СП от ЗПМ (98 и 77%) | % | 175 |  |  |  | 0 | 167 | 0
Всего по позиции
|  | Итого по разделу 10 Прочие работы | [5 empty] | 6847.87 |  | 47775.66
|  | Итого прямые затраты по смете | [5 empty] | 86674.33 |  | 690716.96
В том числе (справочно):
|  | фонд оплаты труда (ФОТ) | [5 empty] | 22223.91 |  | 392697.02
|  | материалы | [5 empty] | 10625.08 |  | 40803.3
|  | эксплуатация машин и механизмов | [5 empty] | 27447.18 |  | 213690.82
|  | оборудование | [5 empty] | 31547.32 |  | 134865.36
|  | Накладные расходы | [5 empty] | 25321.69 |  | 397569.75
|  | Сметная прибыль | [5 empty] | 19197.81 |  | 209167.02
ВСЕГО по смете
|  | Итого Строительные работы | [5 empty] | 92431.75 |  | 1110442.56
|  | Итого Монтажные работы | [5 empty] | 366.89 |  | 4370.15
|  | Итого Оборудование | [5 empty] | 31547.32 |  | 134865.36
|  | Итого Прочие затраты | [5 empty] | 6847.87 |  | 47775.66
|  | Итого | [5 empty] | 131193.83 |  | 1297453.73
|  | ВСЕГО по смете | [5 empty] | 131193.83 |  | 1297453.73
Составил: ___________________
Проверил: ___________________
Note on A3: /<Заказчик>/
Note on K3: /<Подрядчик>/
Note on A8: <Наименование стройки>
Note on A12: <Индекс/ЛН локальной сметы>
Note on A15: на <Наименование локальной сметы>, <Наименование объекта>
Note on A18: <Основание>
Note on H20: <Итого по расчету> руб.
Note on J20: <Итого по расчету> руб.
Note on H21: <Итого ФОТ> руб.
Note on J21: <Итого ФОТ> руб.
Note on A28: <Номер позиции по смете><Статус ресурса>
Note on B28: <Обоснование (код) позиции> <Пункт ТЧ>
Note on C28: <Наименование (текстовая часть) расценки> Ц=<Формула базисной цены единицы ПЗ><Формула базисной цены единицы МАТ><Строка суммы норм НР и СП от ЗПМ по позиции в базисных ценах>
Note on D28: <Ед. измерения по расценке>
Note on E28: <Количество всего (физ. объем) по позиции> <Формула расчета физ. объема><Нормы НР по позиции для баз.цен><Нормы СП по позиции для баз.цен><Сумма норм НР и СП от ЗПМ по позиции в базисных ценах><ТЗ по позиции на единицу без коэффициентов><ТЗМ по позиции на единицу без коэффициентов>
Note on F28: <Исходное значение ПЗ по позиции на единицу>
Note on G28: <К-т к позиции на прямые затраты><К-т к позиции на основную з/п><К-т к позиции на эксплуатацию машин><К-т к позиции на з/п машинистов><К-т к позиции на материалы><К-т к позиции на трудозатраты рабочих> <К-т к позиции на трудозатраты механизаторов> <К-ты к НР по позиции для БИМ><К-ты к СП по позиции для БИМ>
Note on H28: <ЗУ к ОЗП><ЗУ к ЭМ><ЗУ к ЗПМ><ЗУ к МАТ><ЗУ к ТЗ>
Note on I28: <Общая стоимость ПЗ по позиции в базисных ценах с учетом к-тов к итогам><Сумма НР по позиции при расчете в базисных ценах><Сумма СП по позиции при расчете в базисных ценах><Сумма НР и СП от ЗПМ по позиции в базисных ценах><ТЗ по позиции всего>
Note on J28: <Индекс к позиции на ОЗП><Индекс к позиции на ЭМ><Индекс к позиции на ЗПМ><Индекс к позиции на МАТ><Индекс к СМР><Нормы НР по позиции при БИМ><Нормы СП по позиции при БИМ><Сумма норм НР и СП от ЗПМ по позиции при БИМ и рес.методе>
Note on K28: <Общая стоимость ПЗ по позиции для БИМ до начисления НР и СП><Сумма НР по позиции для БИМ><Сумма СП по позиции для БИМ><Сумма НР и СП от ЗПМ по позиции при БИМ и рес.методе>
Note on C764: <Текстовая часть (итоги)>
Note on I764: <Прямые затраты в базисных ценах (итоги)>
Note on K764: <Прямые затраты (итоги)>
Note on B769: <Составил>
Note on B771: <Проверил>

## В текущем уровне цен
Форма 1б
УТВЕРЖДАЮ | [9 empty] | СОГЛАСОВАНО
___________________// | [9 empty] | ___________________//
"___" __________ 2017 г. | [9 empty] | "____" _____________ 2017 г.
(наименование стройки)
ЛОКАЛЬНАЯ СМЕТА № Новая локальная смета
(локальный сметный расчет)
на _7_-1, ГБУЗ "ДГКБ №13 ДЗМ" ул.Красина ХВС
(наименование работ и затрат, наименование объекта)
Основание: | [8 empty] | в текущем уровне цен
[5 empty] | Сметная стоимость |  |  |  | 1297453,73 руб.
[5 empty] | Средства на оплату труда |  |  |  | 392697,02 руб.
Составлен(а) в уровне цен по состоянию на ___________________ 2017 г.
№ п/п | Шифр расценки и коды ресурсов (обоснование коэффициента) | Наименование работ и затрат | Единица измерения | Кол-во единиц | Цена на ед. изм., руб. | Поправочные коэффициенты | Коэффициент зимних удорожаний | Коэффициенты пересчета | Всего затрат, руб. | Справочно
ЗТР, всего, чел.-час
Стоимость единицы с начислениями, руб
1 | 2 | 3 | 4 | 5 | 6 | 7 | 8 | 9 | 10 | 11
Раздел 1. Разборка асфальтобетонного покрытия
1 | 6.68-51-4 | Разборка покрытий и оснований асфальтобетонных | 100 М3 КОНСТРУКЦИЙ | 0.021 | 4401.5
|  | ЗП |  |  | 1687.95 |  | 1.047 | 17.67 | 655.79
|  | ЭМ |  |  | 2713.55 |  | 1.047 | 8.56 | 510.71
|  | в т.ч. ЗПМ |  |  | (735,23) |  | 1.047 | 17.67 | (285,64)
МР
|  | НР от ОЗП | % | 72 |  |  |  |  | 472.17
|  | СП от ОЗП | % | 44 |  |  |  |  | 288.55
|  | НР и СП от ЗПМ (98 и 69%) | % | 167 |  |  |  |  | 477.02
|  | ЗТР | чел.час | 155 |  |  | 1.047 |  |  | 3.41
|  | Всего по позиции | [6 empty] | 2404.24 | 114487.62
2 | 6.68-51-5 | Разборка покрытий и оснований цементобетонных | 100 М3 КОНСТРУКЦИЙ | 0.0525 | 2198.84
|  | ЗП |  |  | 624.69 |  | 1.047 | 17.67 | 606.75
|  | ЭМ |  |  | 1574.15 |  | 1.047 | 7.75 | 670.58
|  | в т.ч. ЗПМ |  |  | (280,92) |  | 1.047 | 17.67 | (272,85)
МР
|  | НР от ОЗП | % | 72 |  |  |  |  | 436.86
|  | СП от ОЗП | % | 44 |  |  |  |  | 266.97
|  | НР и СП от ЗПМ (98 и 69%) | % | 167 |  |  |  |  | 455.66
|  | ЗТР | чел.час | 49.5 |  |  | 1.047 |  |  | 2.72
|  | Всего по позиции | [6 empty] | 2436.82 | 46415.62
3 | 6.68-53-1 | Разборка бортовых камней на бетонном основании | 100 М | 0.2 | 857.51
|  | ЗП |  |  | 857.51 |  | 1.047 | 17.67 | 3172.87
|  | ЭМ |  |  |  |  | 1.047
|  | в т.ч. ЗПМ |  |  |  |  | 1.047 | 17.67
МР
|  | НР от ОЗП | % | 72 |  |  |  |  | 2284.47
|  | СП от ОЗП | % | 44 |  |  |  |  | 1396.06
|  | НР и СП от ЗПМ (98 и 69%) | % | 167 |  |  |  |  | 0
|  | ЗТР | чел.час | 76.7 |  |  | 1.047 |  |  | 16.06
|  | Всего по позиции | [6 empty] | 6853.4 | 34267
|  | Итого по разделу 1 Разборка асфальтобетонного покрытия | [6 empty] | 11694.46
Раздел 2. Шпунтовое ограждение
4 | 3.4-6-10 | Шнековое бурение скважин глубиной до 30 м, диаметром до 215 мм, в грунтах 2 группы | 100 М | 1.288 | 1969.89
|  | ЗП |  |  | 156.87 | 1,323*1,323 | 1.047 | 17.67 | 6542.73
|  | ЭМ |  |  | 1813.02 | 1.438 | 1.047 | 7.16 | 25173.12
|  | в т.ч. ЗПМ |  |  | (383,71) | 1,438*1,438 | 1.047 | 17.67 | (18906,89)
|  | МР |  |  |  |  | 1.079
|  | НР от ОЗП | % | 122 |  |  |  |  | 7982.13
|  | СП от ОЗП | % | 59 |  |  |  |  | 3860.21
|  | НР и СП от ЗПМ (98 и 69%) | % | 167 |  |  |  |  | 31574.5
|  | ЗТР | чел.час | 12.43 |  | 1,323*1,323 | 1.047 |  |  | 29.34
|  | Всего по позиции | [6 empty] | 75132.69 | 58332.83
5 | 1.1-1-2458 | Шнек буровой, диаметр 180 мм, длина 1,5 м | ШТ. | 0.644 | 687.25 |  |  | 6.44 | 2850.27
6 | 3.4-10-2 | Сварка обсадных труб диаметром 219 мм | 100 М | 1.288 | 640.7
|  | ЗП |  |  | 206.44 | 1,323*1,323 | 1.047 | 17.67 | 8610.19
|  | ЭМ |  |  | 365.51 | 1.438 | 1.047 | 6.04 | 4281.12
|  | в т.ч. ЗПМ |  |  | (22,57) | 1,438*1,438 | 1.047 | 17.67 | (1112,11)
|  | МР |  |  | 68.75 |  | 1.079 | 11.25 | 1074.89
|  | НР от ОЗП | % | 122 |  |  |  |  | 10504.43
|  | СП от ОЗП | % | 59 |  |  |  |  | 5080.01
|  | НР и СП от ЗПМ (98 и 69%) | % | 167 |  |  |  |  | 1857.23
|  | ЗТР | чел.час | 14.6 |  | 1,323*1,323 | 1.047 |  |  | 34.46
|  | Всего по позиции | [6 empty] | 31407.87 | 24384.99
7 | 3.4-19-36 | Крепление скважин глубиной до 50 м при вращательном бурении трубами со сварным соединением, в грунтах 2 группы по устойчивости, диаметром 219 мм | 10 М | 12.88 | 210.36
|  | ЗП |  |  | 44.94 | 1,323*1,323 | 1.047 | 17.67 | 18743.55
|  | ЭМ |  |  | 165.42 | 1.438 | 1.047 | 8.71 | 27940.08
|  | в т.ч. ЗПМ |  |  | (19,6) | 1,438*1,438 | 1.047 | 17.67 | (9657,68)
|  | МР |  |  |  |  | 1.079
|  | НР от ОЗП | % | 122 |  |  |  |  | 22867.13
|  | СП от ОЗП | % | 59 |  |  |  |  | 11058.69
|  | НР и СП от ЗПМ (98 и 69%) | % | 167 |  |  |  |  | 16128.33
|  | ЗТР | чел.час | 4.02 |  | 1,323*1,323 | 1.047 |  |  | 94.89
|  | Всего по позиции | [6 empty] | 96737.78 | 7510.7
8 | 1.12-6-728 | Трубы стальные электросварные прямошовные, ГОСТ 10705-80, ГОСТ 10704-91, наружный диаметр 219 мм, толщина стенки 10 мм | М | 11.8238 | 372.22 |  |  | 4.64 | 20420.96
9 | 3.4-11-2 | Резка обсадных труб диаметром 219 мм | 100 М | 1.288 | 47.13
|  | ЗП |  |  | 19.23 | 1,323*1,323 | 1.047 | 17.67 | 802.04
|  | ЭМ |  |  | 13.66 | 1.438 | 1.047 | 8 | 211.92
|  | в т.ч. ЗПМ |  |  | (5,34) | 1,438*1,438 | 1.047 | 17.67 | (263,12)
|  | МР |  |  | 14.24 |  | 1.079 | 7.2 | 142.49
|  | НР от ОЗП | % | 122 |  |  |  |  | 978.49
|  | СП от ОЗП | % | 59 |  |  |  |  | 473.2
|  | НР и СП от ЗПМ (98 и 69%) | % | 167 |  |  |  |  | 439.41
|  | ЗТР | чел.час | 1.36 |  | 1,323*1,323 | 1.047 |  |  | 3.21
|  | Всего по позиции | [6 empty] | 3047.55 | 2366.11
10 | 3.4-8-53 | Извлечение труб станками вращательного бурения из скважин глубиной до 50 м, в грунтах 2 группы по устойчивости, диаметром 219 мм | 10 М | 12.88 | 320.26
|  | ЗП |  |  | 67.97 | 1,323*1,323 | 1.047 | 17.67 | 28348.89
|  | ЭМ |  |  | 252.29 | 1.438 | 1.047 | 8.68 | 42465.98
|  | в т.ч. ЗПМ |  |  | (29,88) | 1,438*1,438 | 1.047 | 17.67 | (14723,04)
|  | МР |  |  |  |  | 1.079
|  | НР от ОЗП | % | 122 |  |  |  |  | 34585.65
|  | СП от ОЗП | % | 59 |  |  |  |  | 16725.85
|  | НР и СП от ЗПМ (98 и 69%) | % | 167 |  |  |  |  | 24587.48
|  | ЗТР | чел.час | 6.08 |  | 1,323*1,323 | 1.047 |  |  | 143.51
|  | Всего по позиции | [6 empty] | 146713.85 | 11390.83
11 | 3.29-142-2 | Установка стальных трубчатых расстрелов | Т | 1.4233 | 79.01
|  | ЗП |  |  | 48.94 | 1,045*1,045 | 1.087 | 17.67 | 1461.06
|  | ЭМ |  |  | 21.53 | 1.438 | 1.087 | 8.13 | 389.43
|  | в т.ч. ЗПМ |  |  | (4,96) | 1,438*1,438 | 1.087 | 17.67 | (280,4)
|  | МР |  |  | 8.54 |  |  | 10.5 | 127.63
|  | НР от ОЗП | % | 110 |  |  |  |  | 1607.17
|  | СП от ОЗП | % | 48 |  |  |  |  | 701.31
|  | НР и СП от ЗПМ (98 и 69%) | % | 167 |  |  |  |  | 468.27
|  | ЗАТРАТЫ ТРУДА РАБОЧИХ | чел.час | 3.32 |  | 1,045*1,045 | 1.087 |  |  | 5.61
|  | Всего по позиции | [6 empty] | 4754.87 | 3340.66
12 | 1.12-6-728 | Трубы стальные электросварные прямошовные, ГОСТ 10705-80, ГОСТ 10704-91, наружный диаметр 219 мм, толщина стенки 10 мм | М | 2.5352 | 372.22 |  |  | 4.64 | 4378.47
13 | 3.29-147-2 | Снятие стальных трубчатых расстрелов | Т | 1.4233 | 45.99
|  | ЗП |  |  | 24.93 | 1,045*1,045 | 1.087 | 17.67 | 744.26
|  | ЭМ |  |  | 19.52 | 1.438 | 1.087 | 8.12 | 352.64
|  | в т.ч. ЗПМ |  |  | (4,56) | 1,438*1,438 | 1.087 | 17.67 | (257,78)
|  | МР |  |  | 1.54 |  |  | 4.92 | 10.78
|  | НР от ОЗП | % | 110 |  |  |  |  | 818.69
|  | СП от ОЗП | % | 48 |  |  |  |  | 357.24
|  | НР и СП от ЗПМ (98 и 69%) | % | 167 |  |  |  |  | 430.49
|  | ЗАТРАТЫ ТРУДА РАБОЧИХ | чел.час | 1.71 |  | 1,045*1,045 | 1.087 |  |  | 2.89
|  | Всего по позиции | [6 empty] | 2714.1 | 1906.86
14 | 3.29-143-1 | Установка стальных продольных связей | Т | 3.35 | 356.5
|  | ЗП |  |  | 253.66 | 1,045*1,045 | 1.087 | 17.67 | 17823.6
|  | ЭМ |  |  | 45.31 | 1.438 | 1.087 | 8.21 | 1947.92
|  | в т.ч. ЗПМ |  |  | (9,72) | 1,438*1,438 | 1.087 | 17.67 | (1293,29)
|  | МР |  |  | 57.53 |  |  | 11.25 | 2168.16
|  | НР от ОЗП | % | 110 |  |  |  |  | 19605.96
|  | СП от ОЗП | % | 48 |  |  |  |  | 8555.33
|  | НР и СП от ЗПМ (98 и 69%) | % | 167 |  |  |  |  | 2159.79
|  | ЗАТРАТЫ ТРУДА РАБОЧИХ | чел.час | 15.6 |  | 1,045*1,045 | 1.087 |  |  | 62.03
|  | Всего по позиции | [6 empty] | 52260.76 | 15600.23
15 | 1.1-1-1146 | Сталь швеллерная обычная для строительных металлоконструкций, марка 18кп, 18 пс, 18гпс №5-10 | Т | 0.335 | 8416.35 |  |  | 3.92 | 11052.35
16 | 3.29-148-1 | Снятие продольных связей | Т | 3.35 | 108.52
|  | ЗП |  |  | 69.02 | 1,045*1,045 | 1.087 | 17.67 | 4849.74
|  | ЭМ |  |  | 23.61 | 1.438 | 1.087 | 8.15 | 1007.6
|  | в т.ч. ЗПМ |  |  | (5,38) | 1,438*1,438 | 1.087 | 17.67 | (715,83)
|  | МР |  |  | 15.89 |  |  | 4.92 | 261.9
|  | НР от ОЗП | % | 110 |  |  |  |  | 5334.71
|  | СП от ОЗП | % | 48 |  |  |  |  | 2327.88
|  | НР и СП от ЗПМ (98 и 69%) | % | 167 |  |  |  |  | 1195.43
|  | ЗАТРАТЫ ТРУДА РАБОЧИХ | чел.час | 4.8 |  | 1,045*1,045 | 1.087 |  |  | 19.09
|  | Всего по позиции | [6 empty] | 14977.26 | 4470.82
17 | 3.29-145-3 | Устройство забирки с последующей разборкой с учетом оборачиваемости из досок толщиной 5 см | 100 М2 | 1.38 | 5759.38
|  | ЗП |  |  | 2185.76 | 1,045*1,045 | 1.047 | 17.67 | 60939.29
|  | ЭМ |  |  | 26.56 | 1.438 | 1.047 | 7.8 | 430.43
|  | в т.ч. ЗПМ |  |  | (7,95) | 1,438*1,438 | 1.047 | 17.67 | (419,71)
|  | МР |  |  | 3547.06 |  |  | 2.52 | 12335.26
|  | НР от ОЗП | % | 110 |  |  |  |  | 67033.22
|  | СП от ОЗП | % | 48 |  |  |  |  | 29250.86
|  | НР и СП от ЗПМ (98 и 69%) | % | 167 |  |  |  |  | 700.92
|  | ЗАТРАТЫ ТРУДА РАБОЧИХ | чел.час | 152 |  | 1,045*1,045 | 1.047 |  |  | 239.83
|  | Всего по позиции | [6 empty] | 170689.98 | 123688.39
|  | Итого по разделу 2 Шпунтовое ограждение | [6 empty] | 637138.76
Раздел 3. Земляные работы
18 | 3.1-6-10 | Разработка грунта с погрузкой на автомобили-самосвалы экскаваторами с ковшом вместимостью 0,5 м3 группа грунтов 1-3 | 100 М3 | 1.2431 | 771.65
|  | ЗП |  |  | 14.1 | 1,323*1,323 | 1.192 | 17.67 | 646.19
|  | ЭМ |  |  | 757.55 | 1.438 | 1.192 | 7.52 | 12138.65
|  | в т.ч. ЗПМ |  |  | (140,48) | 1,438*1,438 | 1.192 | 17.67 | (7605,91)
МР
|  | НР от ОЗП | % | 97 |  |  |  |  | 626.8
|  | СП от ОЗП | % | 54 |  |  |  |  | 348.94
|  | НР и СП от ЗПМ (98 и 69%) | % | 167 |  |  |  |  | 12701.87
|  | ЗТР | чел.час | 1.38 |  | 1,323*1,323 | 1.192 |  |  | 3.58
|  | Всего по позиции | [6 empty] | 26462.45 | 21287.47
19 | 3.1-6-7 | Разработка грунта с погрузкой на автомобили-самосвалы экскаваторами с ковшом вместимостью 0,65 м3 группа грунтов 1-3 | 100 М3 | 0 | 594.74
|  | ЗП |  |  | 10.73 | 1,323*1,323 | 1.192 | 17.67
|  | ЭМ |  |  | 584.01 | 1.438 | 1.192 | 7.68
|  | в т.ч. ЗПМ |  |  | (103,48) | 1,438*1,438 | 1.192 | 17.67
МР
|  | НР от ОЗП | % | 97
|  | СП от ОЗП | % | 54
|  | НР и СП от ЗПМ (98 и 69%) | % | 167 |  |  |  |  | 0
|  | ЗТР | чел.час | 1.05 |  | 1,323*1,323 | 1.192
|  | Всего по позиции | [7 empty] | 0
20 | 3.1-49-1 | Разработка грунта вручную с креплениями в траншеях шириной до 2 м глубиной до 2 м группа грунтов 1-3 | 100 М3 | 0.0967 | 2584.97
|  | ЗП |  |  | 2584.97 | 1,323*1,323 | 1.248 | 17.67 | 9648.34
|  | ЭМ |  |  |  | 1.438 | 1.248
|  | в т.ч. ЗПМ |  |  |  | 1,438*1,438 | 1.248 | 17.67
МР
|  | НР от ОЗП | % | 77 |  |  |  |  | 7429.22
|  | СП от ОЗП | % | 44 |  |  |  |  | 4245.27
|  | НР и СП от ЗПМ (98 и 69%) | % | 167 |  |  |  |  | 0
|  | ЗТР | чел.час | 222.65 |  | 1,323*1,323 | 1.248 |  |  | 47.03
|  | Всего по позиции | [6 empty] | 21322.83 | 220504.96
21 | 3.1-49-1 | Разработка грунта вручную с креплениями в траншеях шириной до 2 м глубиной до 2 м группа грунтов 1-3 | 100 М3 | 0.0414 | 2584.97
|  | ЗП |  |  | 2584.97 | 1,587*1,587 | 1.248 | 17.67 | 5943.75
|  | ЭМ |  |  |  | 1.438 | 1.248
|  | в т.ч. ЗПМ |  |  |  | 1,438*1,438 | 1.248 | 17.67
МР
|  | НР от ОЗП | % | 77 |  |  |  |  | 4576.69
|  | СП от ОЗП | % | 44 |  |  |  |  | 2615.25
|  | НР и СП от ЗПМ (98 и 69%) | % | 167 |  |  |  |  | 0
|  | ЗТР | чел.час | 222.65 |  | 1,587*1,587 | 1.248 |  |  | 28.97
|  | Всего по позиции | [6 empty] | 13135.69 | 317287.2
22 | 3.1-6-10 | Разработка грунта с погрузкой на автомобили-самосвалы экскаваторами с ковшом вместимостью 0,5 м3 группа грунтов 1-3(погрузка от ручной разработки) | 100 М3 | 0.1381 | 771.65
|  | ЗП |  |  | 14.1 | 1,323*1,323 | 1.192 | 17.67 | 71.79
|  | ЭМ |  |  | 757.55 | 1.438 | 1.192 | 7.52 | 1348.52
|  | в т.ч. ЗПМ |  |  | (140,48) | 1,438*1,438 | 1.192 | 17.67 | (844,97)
МР
|  | НР от ОЗП | % | 97 |  |  |  |  | 69.64
|  | СП от ОЗП | % | 54 |  |  |  |  | 38.77
|  | НР и СП от ЗПМ (98 и 69%) | % | 167 |  |  |  |  | 1411.1
|  | ЗТР | чел.час | 1.38 |  | 1,323*1,323 | 1.192 |  |  | 0.4
|  | Всего по позиции | [6 empty] | 2939.82 | 21287.62
23 | 3.1-6-7 | Разработка грунта с погрузкой на автомобили-самосвалы экскаваторами с ковшом вместимостью 0,65 м3 группа грунтов 1-3 (погрузка от ручной разработки) | 100 М3 | 0 | 594.74
|  | ЗП |  |  | 10.73 | 1,323*1,323 | 1.192 | 17.67
|  | ЭМ |  |  | 584.01 | 1.438 | 1.192 | 7.68
|  | в т.ч. ЗПМ |  |  | (103,48) | 1,438*1,438 | 1.192 | 17.67
МР
|  | НР от ОЗП | % | 97
|  | СП от ОЗП | % | 54
|  | НР и СП от ЗПМ (98 и 69%) | % | 167 |  |  |  |  | 0
|  | ЗТР | чел.час | 1.05 |  | 1,323*1,323 | 1.192
|  | Всего по позиции | [7 empty] | 0
24 | 3.1-53-1 | Засыпка вручную траншей, пазух котлованов и ям группа грунтов 1-3 (песком) | 100 М3 | 0.1668 | 1051.13
|  | ЗП |  |  | 1051.13 | 1,323*1,323 | 1.248 | 17.67 | 6767.42
|  | ЭМ |  |  |  | 1.438 | 1.248
|  | в т.ч. ЗПМ |  |  |  | 1,438*1,438 | 1.248 | 17.67
МР
|  | НР от ОЗП | % | 77 |  |  |  |  | 5210.91
|  | СП от ОЗП | % | 44 |  |  |  |  | 2977.66
|  | НР и СП от ЗПМ (98 и 69%) | % | 167 |  |  |  |  | 0
|  | ЗТР | чел.час | 107.04 |  | 1,323*1,323 | 1.248 |  |  | 39
|  | Всего по позиции | [6 empty] | 14955.99 | 89664.21
25 | 1.1-1-766 | Песок для строительных работ, рядовой | М3 | 18.348 | 104.99 |  |  | 4.94 | 9516.2
26 | 3.1-14-1 | Засыпка траншей и котлованов бульдозерами мощностью 59 (80) кВт (л.с.) при перемещении грунта до 5 м группа грунтов 1-3 (песком) | 100 М3 | 0 | 84.89
|  | ЗП |  |  |  | 1,323*1,323 | 1.014 | 17.67
|  | ЭМ |  |  | 84.89 | 1.438 | 1.014 | 7.48
|  | в т.ч. ЗПМ |  |  | (19,84) | 1,438*1,438 | 1.014 | 17.67
МР
|  | НР от ОЗП | % | 97
|  | СП от ОЗП | % | 54
|  | НР и СП от ЗПМ (98 и 69%) | % | 167 |  |  |  |  | 0
|  | Всего по позиции | [7 empty] | 0
27 | 1.1-1-766 | Песок для строительных работ, рядовой | М3 | 0 | 104.99 |  |  | 4.94
28 | 3.1-7-2 | Погрузка с временной свалки | 100 М3 | 1.1406 | 675.35
|  | ЗП |  |  | 30.15 | 1,587*1,587 | 1.192 | 17.67 | 1824.26
|  | ЭМ |  |  | 645.2 | 1.725 | 1.192 | 7.95 | 12029.85
|  | в т.ч. ЗПМ |  |  | (186,3) | 1,725*1,725 | 1.192 | 17.67 | (13317,95)
МР
|  | НР от ОЗП | % | 97 |  |  |  |  | 1769.53
|  | СП от ОЗП | % | 54 |  |  |  |  | 985.1
|  | НР и СП от ЗПМ (98 и 69%) | % | 167 |  |  |  |  | 22240.98
|  | ЗТР | чел.час | 2.95 |  | 1,587*1,587 | 1.192 |  |  | 10.1
|  | Всего по позиции | [6 empty] | 38849.72 | 34060.78
29 | 3.1-14-1 | Засыпка траншей и котлованов бульдозерами мощностью 59 (80) кВт (л.с.) при перемещении грунта до 5 м группа грунтов 1-3 | 100 М3 | 1.0266 | 84.89
|  | ЗП |  |  |  | 1,323*1,323 | 1.014 | 17.67
|  | ЭМ |  |  | 84.89 | 1.438 | 1.014 | 7.48 | 950.51
|  | в т.ч. ЗПМ |  |  | (19,84) | 1,438*1,438 | 1.014 | 17.67 | (754,63)
МР
|  | НР от ОЗП | % | 97
|  | СП от ОЗП | % | 54
|  | НР и СП от ЗПМ (98 и 69%) | % | 167 |  |  |  |  | 1260.23
|  | Всего по позиции | [6 empty] | 2210.74 | 2153.46
30 | 3.1-29-1 | Уплотнение грунта пневматическими трамбовками группа грунтов 1,2 | 100 М3 | 1.0266 | 764.71
|  | ЗП |  |  | 120.74 | 1,323*1,323 | 1.047 | 17.67 | 4013.8
|  | ЭМ |  |  | 643.97 | 1.438 | 1.047 | 9.21 | 9167.1
|  | в т.ч. ЗПМ |  |  | (194,98) | 1,438*1,438 | 1.047 | 17.67 | (7657,59)
МР
|  | НР от ОЗП | % | 97 |  |  |  |  | 3893.39
|  | СП от ОЗП | % | 54 |  |  |  |  | 2167.45
|  | НР и СП от ЗПМ (98 и 69%) | % | 167 |  |  |  |  | 12788.18
|  | ЗТР | чел.час | 10.8 |  | 1,323*1,323 | 1.047 |  |  | 20.32
|  | Всего по позиции | [6 empty] | 32029.92 | 31200
31 | 3.1-53-1 | Засыпка вручную траншей, пазух котлованов и ям группа грунтов 1-3 (грунт) | 100 М3 | 0.114 | 1051.13
|  | ЗП |  |  | 1051.13 | 1,323*1,323 | 1.248 | 17.67 | 4625.22
|  | ЭМ |  |  |  | 1.438 | 1.248
|  | в т.ч. ЗПМ |  |  |  | 1,438*1,438 | 1.248 | 17.67
МР
|  | НР от ОЗП | % | 77 |  |  |  |  | 3561.42
|  | СП от ОЗП | % | 44 |  |  |  |  | 2035.1
|  | НР и СП от ЗПМ (98 и 69%) | % | 167 |  |  |  |  | 0
|  | ЗТР | чел.час | 107.04 |  | 1,323*1,323 | 1.248 |  |  | 26.66
|  | Всего по позиции | [6 empty] | 10221.74 | 89664.39
32 | 3.1-53-1 | Засыпка вручную траншей, пазух котлованов и ям группа грунтов 1-3 (заполнение пространства между трубопроводами в лотке песком) Объем: 1,66*0,6*272,3-8,4=262,81м3 | 100 М3 | 0 | 1051.13
|  | ЗП |  |  | 1051.13 | 1,323*1,323 | 1.248 | 17.67
|  | ЭМ |  |  |  | 1.438 | 1.248
|  | в т.ч. ЗПМ |  |  |  | 1,438*1,438 | 1.248 | 17.67
МР
|  | НР от ОЗП | % | 77
|  | СП от ОЗП | % | 44
|  | НР и СП от ЗПМ (98 и 69%) | % | 167 |  |  |  |  | 0
|  | ЗТР | чел.час | 107.04 |  | 1,323*1,323 | 1.248
|  | Всего по позиции | [7 empty] | 0
33 | 1.1-1-766 | Песок для строительных работ, рядовой | М3 | 0 | 104.99 |  |  | 4.94
|  | Итого по разделу 3 Земляные работы | [6 empty] | 171645.1
Раздел 4. Монтажные работы
34 | 3.22-8-2 | Демонтаж стальных водопроводных труб с гидравлическим испытанием диаметром 75 мм | КМ | 0.008 | 5026.49
|  | ЗП |  |  | 3251.2 | 1,15*1,15 | 1.067 | 17.67 | 648.53
|  | ЭМ |  |  | 1490.25 | 1.15 | 1.067 | 8.06 | 117.91
|  | в т.ч. ЗПМ |  |  | (327,97) | 1,15*1,15 | 1.067 | 17.67 | (65,42)
|  | МР |  |  | 285.04 |  | 1.003 | 9.5 | 21.73
|  | НР от ОЗП | % | 99 |  |  |  |  | 642.04
|  | СП от ОЗП | % | 44 |  |  |  |  | 285.35
|  | НР и СП от ЗПМ (98 и 69%) | % | 167 |  |  |  |  | 109.25
|  | ЗТР | чел.час | 254 |  | 1,15*1,15 | 1.067 |  |  | 2.87
|  | Всего по позиции | [6 empty] | 1824.81 | 228101.25
35 | 3.22-43-1 | Укладка стальных неразрезных кожухов (футляров) в открытых траншеях (без стоимости антикоррозионной изоляции), диаметром 300 мм | М | 15 | 14.91
|  | ЗП |  |  | 6.62 | 1,323*1,323 | 1.067 | 17.67 | 3276.95
|  | ЭМ |  |  | 4.39 | 1.438 | 1.067 | 7.63 | 770.91
|  | в т.ч. ЗПМ |  |  | (0,55) | 1,438*1,438 | 1.067 | 17.67 | (321,64)
|  | МР |  |  | 3.9 |  | 1.003 | 4.92 | 288.68
|  | НР от ОЗП | % | 99 |  |  |  |  | 3244.18
|  | СП от ОЗП | % | 44 |  |  |  |  | 1441.86
|  | НР и СП от ЗПМ (98 и 69%) | % | 167 |  |  |  |  | 537.14
|  | ЗТР | чел.час | 0.57 |  | 1,323*1,323 | 1.067 |  |  | 15.97
|  | Всего по позиции | [6 empty] | 9559.72 | 637.31
36 | 1.12-6-41 | Трубы стальные электросварные прямошовные, ГОСТ 10705-80, ГОСТ 10704-91, наружный диаметр 159 мм, толщина стенки 4 мм | М | 15 | 155.18 |  |  | 2.86 | 6657.22
37 | 3.26-37-1 | Обертывание поверхности изоляции трубопроводов рулонными материалами, рубероидом, пергамином, толем | М2 | 7.4889 | 10.45
|  | ЗП |  |  | 3.4 | 1,323*1,323 | 1.047 | 17.67 | 824.52
|  | ЭМ |  |  | 0.77 | 1.438 | 1.047 | 10.71 | 92.98
|  | в т.ч. ЗПМ |  |  | (0,27) | 1,438*1,438 | 1.047 | 17.67 | (77,35)
|  | МР |  |  | 6.28 |  | 1.019 | 4.98 | 238.66
|  | НР от ОЗП | % | 77 |  |  |  |  | 634.88
|  | СП от ОЗП | % | 44 |  |  |  |  | 362.79
|  | НР и СП от ЗПМ (98 и 69%) | % | 167 |  |  |  |  | 129.17
|  | ЗАТРАТЫ ТРУДА РАБОЧИХ | чел.час | 0.3 |  | 1,323*1,323 | 1.047 |  |  | 4.12
|  | Всего по позиции | [6 empty] | 2283 | 304.85
38 | 1.1-1-294 | Материал рулонный кровельный и гидроизоляционный наплавляемый битумно-полимерный, марка "Изопласт К (ЭКП-5,0)" | М2 | 8.6122 | 56.6 |  |  | 2.62 | 1277.13
39 | 3.22-65-1 | Протаскивание в футляр полиэтиленовых труб диаметром 200 мм | 100 М | 0.15 | 2059.15
|  | ЗП |  |  | 1649.94 | 1,15*1,15 | 1.067 | 17.67 | 6171.01
|  | ЭМ |  |  | 77.45 | 1.25 | 1.067 | 4.41 | 68.33
|  | в т.ч. ЗПМ |  |  | (6,72) | 1,25*1,25 | 1.067 | 17.67 | (29,69)
|  | МР |  |  | 331.76 |  | 1.003 | 5.65 | 282.01
|  | НР от ОЗП | % | 99 |  |  |  |  | 6109.3
|  | СП от ОЗП | % | 44 |  |  |  |  | 2715.24
|  | НР и СП от ЗПМ (98 и 69%) | % | 167 |  |  |  |  | 49.59
|  | ЗТР | чел.час | 135.56 |  | 1,15*1,15 | 1.067 |  |  | 28.69
|  | Всего по позиции | [6 empty] | 15395.48 | 102636.53
40 | Расчет средней цены | Труба полиэтиленовая ПЭ 100 Sdr 17 Ду 63мм питьевая Базовая цена: 112,26/1,18/4,92=19,34 | м | 15
41 | 1.12-5-737 | Головки для протяжки полиэтиленовых труб, диаметр 200 мм | ШТ. | 0.075 | 16548.93 |  |  | 0.25 | 310.29
42 | 3.22-16-2 | Укладка трубопроводов из полиэтиленовых труб диаметром 65 мм | КМ | 0.015 | 4434.13
|  | ЗП |  |  | 2207.07 | 1,323*1,323 | 1.067 | 17.67 | 1092.52
|  | ЭМ |  |  | 2169.23 | 1.438 | 1.067 | 7.95 | 396.91
|  | в т.ч. ЗПМ |  |  | (515,69) | 1,438*1,438 | 1.067 | 17.67 | (301,58)
|  | МР |  |  | 57.83 |  | 1.003 | 4 | 3.48
|  | НР от ОЗП | % | 99 |  |  |  |  | 1081.59
|  | СП от ОЗП | % | 44 |  |  |  |  | 480.71
|  | НР и СП от ЗПМ (98 и 69%) | % | 167 |  |  |  |  | 503.64
|  | ЗТР | чел.час | 179 |  | 1,323*1,323 | 1.067 |  |  | 5.01
|  | Всего по позиции | [6 empty] | 3558.85 | 237256.67
43 | Расчет средней цены | Труба полиэтиленовая ПЭ 100 Sdr 17 Ду 63мм питьевая Базовая цена: 112,26/1,18/4,92=19,34 | м | 15
44 | 3.24-50-3 | Установка соединения "сталь-полиэтилен", диаметр 63 мм | УЗЕЛ | 2 | 57.18
|  | ЗП |  |  | 27.79 | 1,15*1,15 | 1.067 | 17.67 | 1385.85
|  | ЭМ |  |  | 28.77 | 1.25 | 1.067 | 8.79 | 674.58
|  | в т.ч. ЗПМ |  |  | (5,75) | 1,25*1,25 | 1.067 | 17.67 | (338,78)
|  | МР |  |  | 0.62 |  | 1.003 | 4.92 | 6.12
|  | НР от ОЗП | % | 99 |  |  |  |  | 1371.99
|  | СП от ОЗП | % | 44 |  |  |  |  | 609.77
|  | НР и СП от ЗПМ (98 и 69%) | % | 167 |  |  |  |  | 565.76
|  | ЗТР | чел.час | 2.16 |  | 1,15*1,15 | 1.067 |  |  | 6.1
|  | Всего по позиции | [6 empty] | 4614.07 | 2307.04
45 | Расчет средней цены | Муфта соединительная с внутренней резьбой Ду 63мм Базовая цена: 567/1,18/4,92=97,66 | шт | 2
46 | 3.22-59-1 | Врезка в действующие водопроводные сети из стальных труб, диаметр 50 мм | ВРЕЗКА | 2 | 170.17
|  | ЗП |  |  | 117.54 | 1,323*1,323 | 1.067 | 17.67 | 7757.76
|  | ЭМ |  |  | 30.37 | 1.438 | 1.067 | 5.17 | 481.82
|  | в т.ч. ЗПМ |  |  | (2,74) | 1,438*1,438 | 1.067 | 17.67 | (213,65)
|  | МР |  |  | 22.26 |  | 1.003 | 3.27 | 146.02
|  | НР от ОЗП | % | 99 |  |  |  |  | 7680.18
|  | СП от ОЗП | % | 44 |  |  |  |  | 3413.41
|  | НР и СП от ЗПМ (98 и 69%) | % | 167 |  |  |  |  | 356.8
|  | ЗТР | чел.час | 8.83 |  | 1,323*1,323 | 1.067 |  |  | 32.98
|  | Всего по позиции | [6 empty] | 19835.99 | 9918
47 | 1.13-4-47 | Краны латунные шаровые муфтовые проходные, марка 11б27п, диаметр 50 мм | ШТ. | 2 | 256.4 |  |  | 4.08 | 2092.22
48 | 3.22-43-1 | Укладка стальных неразрезных кожухов (футляров) в открытых траншеях (без стоимости антикоррозионной изоляции), диаметром 300 мм( проход через стену) | М | 1.4 | 14.91
|  | ЗП |  |  | 6.62 | 1,323*1,323 | 1.067 | 17.67 | 305.85
|  | ЭМ |  |  | 4.39 | 1.438 | 1.067 | 7.63 | 71.95
|  | в т.ч. ЗПМ |  |  | (0,55) | 1,438*1,438 | 1.067 | 17.67 | (30,02)
|  | МР |  |  | 3.9 |  | 1.003 | 4.92 | 26.94
|  | НР от ОЗП | % | 99 |  |  |  |  | 302.79
|  | СП от ОЗП | % | 44 |  |  |  |  | 134.57
|  | НР и СП от ЗПМ (98 и 69%) | % | 167 |  |  |  |  | 50.13
|  | ЗТР | чел.час | 0.57 |  | 1,323*1,323 | 1.067 |  |  | 1.49
|  | Всего по позиции | [6 empty] | 892.23 | 637.31
49 | 1.12-6-32 | Трубы стальные электросварные прямошовные, ГОСТ 10705-80, ГОСТ 10704-91, наружный диаметр 108 мм, толщина стенки 4 мм | М | 1.4 | 103.48 |  |  | 2.81 | 407.09
|  | Итого по разделу 4 Монтажные работы | [6 empty] | 68708.1
Раздел 5. Байпас ( опра и прокладка труб)
50 | 3.8-1-1 | Устройство песчаного основания под фундаменты | М3 | 0.18 | 24.35
|  | ЗП |  |  | 8.12 | 1,323*1,323 | 1.047 | 17.67 | 47.33
|  | ЭМ |  |  | 15.17 | 1.438 | 1.047 | 8.47 | 34.82
|  | в т.ч. ЗПМ |  |  | (3,78) | 1,438*1,438 | 1.047 | 17.67 | (26,03)
|  | МР |  |  | 1.06 |  | 1.003 | 4.06 | 0.78
|  | НР от ОЗП | % | 77 |  |  |  |  | 36.44
|  | СП от ОЗП | % | 44 |  |  |  |  | 20.83
|  | НР и СП от ЗПМ (98 и 69%) | % | 167 |  |  |  |  | 43.47
|  | ЗТР | чел.час | 0.78 |  | 1,323*1,323 | 1.047 |  |  | 0.26
|  | Всего по позиции | [6 empty] | 183.67 | 1020.39
51 | 1.1-1-766 | Песок для строительных работ, рядовой | М3 | 0.2 | 104.99 |  |  | 4.94 | 103.73
52 | 3.7-1-1 | Укладка блоков и плит ленточных фундаментов при глубине котлована до 4 м, масса конструкций до 0,5 т | 100 ШТ. | 0.09 | 947.63
|  | ЗП |  |  | 756.97 | 1,323*1,323 | 1.087 | 17.67 | 2290.38
|  | ЭМ |  |  | 190.66 | 1.438 | 1.087 | 8.39 | 225.04
|  | в т.ч. ЗПМ |  |  | (44,71) | 1,438*1,438 | 1.087 | 17.67 | (159,82)
|  | МР |  |  |  |  | 1.003
|  | НР от ОЗП | % | 116 |  |  |  |  | 2656.84
|  | СП от ОЗП | % | 44 |  |  |  |  | 1007.77
|  | НР и СП от ЗПМ (98 и 69%) | % | 167 |  |  |  |  | 266.9
|  | ЗТР | чел.час | 65.2 |  | 1,323*1,323 | 1.087 |  |  | 11.16
|  | Всего по позиции | [6 empty] | 6446.93 | 71632.56
53 | 1.5-1-199 | Блоки бетонные для стен подвалов и технических подпольев зданий, марка ФБС 9-3-6 ( с 3-х кратной обор) | М3 | 0.405 | 683.71 |  |  | 7.45 | 2062.92
54 | 3.9-61-1 | Изготовление решетчатых конструкций (стойки, опоры, фермы и прочие) ( опоры на ФБС) | Т | 0.04563 | 1580.77
|  | ЗП |  |  | 1201.2 | 1,323*1,323 | 1.087 | 17.67 | 1842.69
|  | ЭМ |  |  | 224.95 | 1.438 | 1.087 | 6.45 | 103.49
|  | в т.ч. ЗПМ |  |  | (28,19) | 1,438*1,438 | 1.087 | 17.67 | (51,09)
|  | МР |  |  | 154.62 |  |  | 11.25 | 79.37
|  | НР от ОЗП | % | 72 |  |  |  |  | 1326.74
|  | СП от ОЗП | % | 44 |  |  |  |  | 810.78
|  | НР и СП от ЗПМ (98 и 69%) | % | 167 |  |  |  |  | 85.32
|  | ЗТР | чел.час | 91 |  | 1,323*1,323 | 1.087 |  |  | 7.9
|  | Всего по позиции | [6 empty] | 4248.39 | 93105.19
55 | 1.1-1-987 | Пропан-бутан газообразный | М3 | 0.022815 | 5.67 |  |  | 10.91 | 1.41
56 | 1.1-1-376 | Кислород технический газообразный | М3 | 0.11864 | 5.91 |  |  | 7 | 4.91
57 | 1.3-4-3 | Арматурные заготовки (стержни, хомуты и т.п.), не собранные в каркасы или сетки, углеродистая сталь общего назначения и арматурная сталь гладкая, класс А-I, диаметр 10 мм ( с 10 кратн) | Т | 0.000873 | 5681.92 |  |  | 6.1 | 30.26
58 | 1.1-1-1102 | Сталь толстолистовая, толщина более 4 мм, общего назначения, марка Ст0 ( с 10 кратн) | Т | 0.0018 | 7704.74 |  |  | 2.91 | 40.36
59 | 1.1-1-1141 | Сталь швеллерная обычная общего назначения, марка Ст0, №12-40 ( с 10 кратн) | Т | 0.00189 | 7782.57 |  |  | 3.81 | 56.04
60 | 3.9-33-5 | Монтаж опорных конструкций этажерочного типа | Т | 0.04563 | 686.12
|  | ЗП |  |  | 228.36 | 1,323*1,323 | 1.087 | 17.67 | 350.31
|  | ЭМ |  |  | 60.56 | 1.438 | 1.087 | 8.03 | 34.68
|  | в т.ч. ЗПМ |  |  | (10,2) | 1,438*1,438 | 1.087 | 17.67 | (18,49)
|  | МР |  |  | 397.2 |  |  | 8.25 | 149.52
|  | НР от ОЗП | % | 72 |  |  |  |  | 252.22
|  | СП от ОЗП | % | 44 |  |  |  |  | 154.14
|  | НР и СП от ЗПМ (98 и 69%) | % | 167 |  |  |  |  | 30.88
|  | ЗТР | чел.час | 17.3 |  | 1,323*1,323 | 1.087 |  |  | 1.5
|  | Всего по позиции | [6 empty] | 971.75 | 21296.3
61 | 3.22-43-1 | Укладка стальных неразрезных кожухов (футляров) в открытых траншеях (без стоимости антикоррозионной изоляции), диаметром 300 мм | М | 18 | 14.91
|  | ЗП |  |  | 6.62 | 1,323*1,323 | 1.067 | 17.67 | 3932.34
|  | ЭМ |  |  | 4.39 | 1.438 | 1.067 | 7.63 | 925.09
|  | в т.ч. ЗПМ |  |  | (0,55) | 1,438*1,438 | 1.067 | 17.67 | (385,97)
|  | МР |  |  | 3.9 |  | 1.003 | 4.92 | 346.42
|  | НР от ОЗП | % | 99 |  |  |  |  | 3893.02
|  | СП от ОЗП | % | 44 |  |  |  |  | 1730.23
|  | НР и СП от ЗПМ (98 и 69%) | % | 167 |  |  |  |  | 644.57
|  | ЗТР | чел.час | 0.57 |  | 1,323*1,323 | 1.067 |  |  | 19.16
|  | Всего по позиции | [6 empty] | 11471.67 | 637.32
62 | 1.12-6-25 | Трубы стальные электросварные прямошовные, ГОСТ 10705-80, ГОСТ 10704-91, наружный диаметр 89 мм, толщина стенки 4 мм ( с 10 кратн) | М | 1.8 | 86.91 |  |  | 2.91 | 455.23
63 | 3.22-45-1 | Протаскивание в футляр стальных труб диаметром 100 мм | 100 М | 0.18 | 1956.85
|  | ЗП |  |  | 1040.65 | 1,323*1,323 | 1.067 | 17.67 | 6181.56
|  | ЭМ |  |  | 11.79 | 1.438 | 1.067 | 6.97 | 22.7
|  | в т.ч. ЗПМ |  |  | (1,04) | 1,438*1,438 | 1.067 | 17.67 | (7,3)
|  | МР |  |  | 904.41 |  | 1.003 | 3.27 | 533.93
|  | НР от ОЗП | % | 99 |  |  |  |  | 6119.74
|  | СП от ОЗП | % | 44 |  |  |  |  | 2719.89
|  | НР и СП от ЗПМ (98 и 69%) | % | 167 |  |  |  |  | 12.19
|  | ЗТР | чел.час | 84.4 |  | 1,323*1,323 | 1.067 |  |  | 28.37
|  | Всего по позиции | [6 empty] | 15590.01 | 86611.17
64 | 3.24-4-1 | Надземная прокладка трубопроводов при условном давлении 1,6 мПа, температуре 150 градусов С, диаметром труб 50 мм | КМ | 0.0306 | 17973.72
|  | ЗП |  |  | 5224.68 | 1,323*1,323 | 1.067 | 17.67 | 5275.96
|  | ЭМ |  |  | 6426.86 | 1.438 | 1.067 | 7.6 | 2293.28
|  | в т.ч. ЗПМ |  |  | (1001,14) | 1,438*1,438 | 1.067 | 17.67 | (1194,36)
|  | МР |  |  | 6322.18 |  | 1.003 | 6.17 | 1197.22
|  | НР от ОЗП | % | 99 |  |  |  |  | 5223.2
|  | СП от ОЗП | % | 44 |  |  |  |  | 2321.42
|  | НР и СП от ЗПМ (98 и 69%) | % | 167 |  |  |  |  | 1994.58
|  | ЗТР | чел.час | 414 |  | 1,323*1,323 | 1.067 |  |  | 23.66
|  | Всего по позиции | [6 empty] | 18305.66 | 598224.18
65 | 1.12-6-17 | Трубы стальные электросварные прямошовные, ГОСТ 10705-80, ГОСТ 10704-91, наружный диаметр 57 мм, толщина стенки 3 мм ( с 10 кратн) | М | 3 | 41.37 |  |  | 2.94 | 364.88
66 | 1.12-11-2 | Отводы крутоизогнутые из стали 20, ГОСТ 17375-01, наружный диаметр 57 мм, толщина стенки 3,0-3,5 мм, под углом 90°, 60°, 45° | ШТ. | 4 | 15.61 |  |  | 2.67 | 166.71
67 | 3.26-43-1 | Изоляция трубопроводов матами минераловатными прошивными М-75-100 толщиной 60 мм | М3 | 0.66 | 1044.93
|  | ЗП |  |  | 182 | 1,323*1,323 | 1.047 | 17.67 | 3889.72
|  | ЭМ |  |  | 60.29 | 1.438 | 1.047 | 10.15 | 608.08
|  | в т.ч. ЗПМ |  |  | (18,94) | 1,438*1,438 | 1.047 | 17.67 | (478,22)
|  | МР |  |  | 802.64 |  | 1.019 | 5.19 | 2801.6
|  | НР от ОЗП | % | 77 |  |  |  |  | 2995.08
|  | СП от ОЗП | % | 44 |  |  |  |  | 1711.48
|  | НР и СП от ЗПМ (98 и 69%) | % | 167 |  |  |  |  | 798.63
|  | ЗАТРАТЫ ТРУДА РАБОЧИХ | чел.час | 14 |  | 1,323*1,323 | 1.047 |  |  | 16.93
|  | Всего по позиции | [6 empty] | 12804.59 | 19400.89
68 | 3.26-52-1 | Покрытие поверхности изоляции трубопроводов кожухами из листов оцинкованной стали толщиной 0,55 мм | М2 | 18.18 | 96.87
|  | ЗП |  |  | 26 | 1,323*1,323 | 1.047 | 17.67 | 15306.3
|  | ЭМ |  |  | 3.97 | 1.438 | 1.047 | 7.91 | 859.54
|  | в т.ч. ЗПМ |  |  | (0,78) | 1,438*1,438 | 1.047 | 17.67 | (542,49)
|  | МР |  |  | 66.9 |  | 1.019 | 4.31 | 5341.6
|  | НР от ОЗП | % | 77 |  |  |  |  | 11785.85
|  | СП от ОЗП | % | 44 |  |  |  |  | 6734.77
|  | НР и СП от ЗПМ (98 и 69%) | % | 167 |  |  |  |  | 905.96
|  | ЗАТРАТЫ ТРУДА РАБОЧИХ | чел.час | 2 |  | 1,323*1,323 | 1.047 |  |  | 66.63
|  | Всего по позиции | [6 empty] | 40934.02 | 2251.6
69 | 4.8-79-1 | Кабели до 35 кВ, прокладываемые по установленным конструкциям и лоткам, кабель с креплением на поворотах и в конце трассы, масса 1 м, до 1 кг | 100 М | 0.36 | 429.12
|  | ЗП |  |  | 123.3 | 1,15*1,15 | 1.067 | 17.67 | 1106.78
|  | ЭМ |  |  | 278.87 | 1.25 | 1.067 | 7.8 | 1044.42
|  | в т.ч. ЗПМ |  |  | (44,26) | 1,25*1,25 | 1.067 | 17.67 | (469,39)
|  | МР |  |  | 26.95 |  | 1.081 | 4.92 | 51.6
|  | НР от ОЗП | % | 81 |  |  |  |  | 896.49
|  | СП от ОЗП | % | 44 |  |  |  |  | 486.98
|  | НР и СП от ЗПМ (98 и 69%) | % | 167 |  |  |  |  | 783.88
|  | ЗТР | чел.час | 10 |  | 1,15*1,15 | 1.067 |  |  | 5.08
|  | Всего по позиции | [6 empty] | 4370.15 | 12139.31
70 | Расчет средней цены | САМОРЕГУЛИРУЮЩИЙСЯ ГРЕЮЩИЙ КАБЕЛЬ GWS-16-2 Базовая цена: 280/1,18/4,92=48,23 | м | 36.72
|  | Итого по разделу 5 Байпас ( опра и прокладка труб) | [6 empty] | 118613.29
Раздел 6. Демонтаж Байпас ( опра и прокладка труб)
71 | 3.7-1-1 | Демонтаж блоков и плит ленточных фундаментов при глубине котлована до 4 м, масса конструкций до 0,5 т | 100 ШТ. | 0.09 | 947.63
|  | ЗП |  |  | 756.97 | 1,15*1,15 | 1.087 | 17.67 | 1730.55
|  | ЭМ |  |  | 190.66 | 1.15 | 1.087 | 8.39 | 179.97
|  | в т.ч. ЗПМ |  |  | (44,71) | 1,15*1,15 | 1.087 | 17.67 | (102,21)
|  | МР |  |  |  |  | 1.003
|  | НР от ОЗП | % | 116 |  |  |  |  | 2007.44
|  | СП от ОЗП | % | 44 |  |  |  |  | 761.44
|  | НР и СП от ЗПМ (98 и 69%) | % | 167 |  |  |  |  | 170.69
|  | ЗТР | чел.час | 65.2 |  | 1,15*1,15 | 1.087 |  |  | 8.44
|  | Всего по позиции | [6 empty] | 4850.09 | 53889.89
72 | 3.9-33-5 | Демонтаж опорных конструкций этажерочного типа | Т | 0.04563 | 686.12
|  | ЗП |  |  | 228.36 | 1,15*1,15 | 1.087 | 17.67 | 264.69
|  | ЭМ |  |  | 60.56 | 1.15 | 1.087 | 8.03 | 27.74
|  | в т.ч. ЗПМ |  |  | (10,2) | 1,15*1,15 | 1.087 | 17.67 | (11,82)
|  | МР |  |  | 397.2 |  |  | 8.25 | 149.52
|  | НР от ОЗП | % | 72 |  |  |  |  | 190.58
|  | СП от ОЗП | % | 44 |  |  |  |  | 116.46
|  | НР и СП от ЗПМ (98 и 69%) | % | 167 |  |  |  |  | 19.74
|  | ЗТР | чел.час | 17.3 |  | 1,15*1,15 | 1.087 |  |  | 1.13
|  | Всего по позиции | [6 empty] | 768.73 | 16847.03
73 | 3.22-43-1 | Демонтаж стальных неразрезных кожухов (футляров) в открытых траншеях (без стоимости антикоррозионной изоляции), диаметром 300 мм | М | 18 | 14.91
|  | ЗП |  |  | 6.62 | 1,15*1,15 | 1.067 | 17.67 | 2971.17
|  | ЭМ |  |  | 4.39 | 1.15 | 1.067 | 7.63 | 739.82
|  | в т.ч. ЗПМ |  |  | (0,55) | 1,15*1,15 | 1.067 | 17.67 | (246,85)
|  | МР |  |  | 3.9 |  | 1.003 | 4.92 | 346.42
|  | НР от ОЗП | % | 99 |  |  |  |  | 2941.46
|  | СП от ОЗП | % | 44 |  |  |  |  | 1307.31
|  | НР и СП от ЗПМ (98 и 69%) | % | 167 |  |  |  |  | 412.24
|  | ЗТР | чел.час | 0.57 |  | 1,15*1,15 | 1.067 |  |  | 14.48
|  | Всего по позиции | [6 empty] | 8718.42 | 484.36
74 | 3.22-45-1 | Вытаскивание из футляра стальных труб диаметром 100 мм (89мм) | 100 М | 0.18 | 1956.85
|  | ЗП |  |  | 1040.65 | 1,323*1,323 | 1.067 | 17.67 | 6181.56
|  | ЭМ |  |  | 11.79 | 1.438 | 1.067 | 6.97 | 22.7
|  | в т.ч. ЗПМ |  |  | (1,04) | 1,438*1,438 | 1.067 | 17.67 | (7,3)
|  | МР |  |  | 904.41 |  | 1.003 | 3.27 | 533.93
|  | НР от ОЗП | % | 99 |  |  |  |  | 6119.74
|  | СП от ОЗП | % | 44 |  |  |  |  | 2719.89
|  | НР и СП от ЗПМ (98 и 69%) | % | 167 |  |  |  |  | 12.19
|  | ЗТР | чел.час | 84.4 |  | 1,323*1,323 | 1.067 |  |  | 28.37
|  | Всего по позиции | [6 empty] | 15590.01 | 86611.17
75 | 3.24-4-1 | Демонтаж Надземная прокладка трубопроводов при условном давлении 1,6 мПа, температуре 150 градусов С, диаметром труб 50 мм | КМ | 0.0306 | 17973.72
|  | ЗП |  |  | 5224.68 | 1,15*1,15 | 1.067 | 17.67 | 3986.37
|  | ЭМ |  |  | 6426.86 | 1.15 | 1.067 | 7.6 | 1833.99
|  | в т.ч. ЗПМ |  |  | (1001,14) | 1,15*1,15 | 1.067 | 17.67 | (763,86)
|  | МР |  |  | 6322.18 |  | 1.003 | 6.17 | 1197.22
|  | НР от ОЗП | % | 99 |  |  |  |  | 3946.51
|  | СП от ОЗП | % | 44 |  |  |  |  | 1754
|  | НР и СП от ЗПМ (98 и 69%) | % | 167 |  |  |  |  | 1275.64
|  | ЗТР | чел.час | 414 |  | 1,15*1,15 | 1.067 |  |  | 17.88
|  | Всего по позиции | [6 empty] | 13993.73 | 457311.44
76 | 6.66-162-2 | Разборка тепловой изоляции из ваты минеральной | 100 М2 | 0.1818 | 208
|  | ЗП |  |  | 208 |  | 1.067 | 17.67 | 712.95
|  | ЭМ |  |  |  |  | 1.067
|  | в т.ч. ЗПМ |  |  |  |  | 1.067 | 17.67
|  | МР |  |  |  |  | 1.003
|  | НР от ОЗП | % | 99 |  |  |  |  | 705.82
|  | СП от ОЗП | % | 44 |  |  |  |  | 313.7
|  | НР и СП от ЗПМ (98 и 69%) | % | 167 |  |  |  |  | 0
|  | ЗАТРАТЫ ТРУДА РАБОЧИХ | чел.час | 19.1 |  |  | 1.067 |  |  | 3.71
|  | Всего по позиции | [6 empty] | 1732.47 | 9529.54
77 | 3.26-52-1 | Демонтаж поверхности изоляции трубопроводов кожухами из листов оцинкованной стали толщиной 0,55 мм | М2 | 18.18 | 96.87
|  | ЗП |  |  | 26 | 1,15*1,15 | 1.047 | 17.67 | 11565.01
|  | ЭМ |  |  | 3.97 | 1.15 | 1.047 | 7.91 | 687.39
|  | в т.ч. ЗПМ |  |  | (0,78) | 1,15*1,15 | 1.047 | 17.67 | (346,95)
|  | МР |  |  | 66.9 |  | 1.019 | 4.31 | 5341.6
|  | НР от ОЗП | % | 77 |  |  |  |  | 8905.06
|  | СП от ОЗП | % | 44 |  |  |  |  | 5088.6
|  | НР и СП от ЗПМ (98 и 69%) | % | 167 |  |  |  |  | 579.41
|  | ЗАТРАТЫ ТРУДА РАБОЧИХ | чел.час | 2 |  | 1,15*1,15 | 1.047 |  |  | 50.35
|  | Всего по позиции | [6 empty] | 32167.07 | 1769.37
|  | Итого по разделу 6 Демонтаж Байпас ( опра и прокладка труб) | [6 empty] | 77820.52
Раздел 7. Благоустройство
78 | 3.27-30-1 | Устройство цементобетонных оснований городских проездов толщина слоя, см 16 | 1000 М2 | 0.021 | 11728.36
|  | ЗП |  |  | 3062.49 |  | 1.047 | 17.67 | 1189.81
|  | ЭМ |  |  | 1934.25 |  | 1.047 | 10.32 | 438.89
|  | в т.ч. ЗПМ |  |  | (357,6) |  | 1.047 | 17.67 | (138,93)
|  | МР |  |  | 6731.62 |  | 1.002 | 4.66 | 660.07
|  | НР от ОЗП | % | 118 |  |  |  |  | 1403.98
|  | СП от ОЗП | % | 44 |  |  |  |  | 523.52
|  | НР и СП от ЗПМ (98 и 69%) | % | 167 |  |  |  |  | 232.01
|  | ЗТР | чел.час | 267 |  |  | 1.047 |  |  | 5.87
|  | Всего по позиции | [6 empty] | 4448.28 | 211822.86
79 | 1.3-1-66 | Смеси бетонные, БСГ, тяжелого бетона на известняковом щебне фракция 20-40 для инженерных коммуникаций и дорог, класс прочности В7,5 (М100); Ж4, F100, W2 | М3 | 3.402 | 539.73 |  |  | 5.94 | 10906.8
80 | 3.27-30-2 | Устройство цементобетонных оснований городских проездов добавлять или исключать на каждый 1 см изменения толщины слоя (до 18 см) | 1000 М2 | 0.021 | 117.9
|  | ЗП |  |  | 59.3 |  | 1.047 | 17.67 | 23.04
|  | ЭМ |  |  |  |  | 1.047
|  | в т.ч. ЗПМ |  |  |  |  | 1.047 | 17.67
|  | МР |  |  | 58.6 |  | 1.002 | 4.91 | 6.05
|  | НР от ОЗП | % | 118 |  |  |  |  | 27.19
|  | СП от ОЗП | % | 44 |  |  |  |  | 10.14
|  | НР и СП от ЗПМ (98 и 69%) | % | 167 |  |  |  |  | 0
|  | ЗТР | чел.час | 5.17 |  |  | 1.047 |  |  | 0.11
|  | Всего по позиции | [6 empty] | 66.42 | 3162.86
81 | 1.3-1-66 | Смеси бетонные, БСГ, тяжелого бетона на известняковом щебне фракция 20-40 для инженерных коммуникаций и дорог, класс прочности В7,5 (М100); Ж4, F100, W2 | М3 | 0.4284 | 539.73 |  |  | 5.94 | 1373.45
82 | 3.27-46-1 | Устройство покрытий из асфальтобетонных смесей вручную, толщина 4 см (толщина 5 см) | 100 М2 | 0.21 | 279.73
|  | ЗП |  |  | 141.95 |  | 1.047 | 17.67 | 551.49
|  | ЭМ |  |  | 123.28 |  | 1.047 | 8.34 | 226.06
|  | в т.ч. ЗПМ |  |  | (35,37) |  | 1.047 | 17.67 | (137,42)
|  | МР |  |  | 14.5 |  |  | 4.92 | 14.98
|  | НР от ОЗП | % | 118 |  |  |  |  | 650.76
|  | СП от ОЗП | % | 44 |  |  |  |  | 242.66
|  | НР и СП от ЗПМ (98 и 69%) | % | 167 |  |  |  |  | 229.49
|  | ЗТР | чел.час | 11.8 |  |  | 1.047 |  |  | 2.59
|  | Всего по позиции | [6 empty] | 1915.44 | 9121.14
83 | 1.3-3-3 | Смеси асфальтобетонные дорожные горячие мелкозернистые, марка I, тип Б | Т | 2.0286 | 296.7 |  |  | 7.76 | 4670.63
84 | 1.3-3-3 | Смеси асфальтобетонные дорожные горячие мелкозернистые, марка I, тип Б | Т | 0.5082 | 296.7 |  |  | 7.76 | 1170.08
85 | 3.27-46-1 | Устройство покрытий из асфальтобетонных смесей вручную, толщина 4 см (толщина 6см) | 100 М2 | 0.21 | 279.73
|  | ЗП |  |  | 141.95 |  | 1.047 | 17.67 | 551.49
|  | ЭМ |  |  | 123.28 |  | 1.047 | 8.34 | 226.06
|  | в т.ч. ЗПМ |  |  | (35,37) |  | 1.047 | 17.67 | (137,42)
|  | МР |  |  | 14.5 |  |  | 4.92 | 14.98
|  | НР от ОЗП | % | 118 |  |  |  |  | 650.76
|  | СП от ОЗП | % | 44 |  |  |  |  | 242.66
|  | НР и СП от ЗПМ (98 и 69%) | % | 167 |  |  |  |  | 229.49
|  | ЗТР | чел.час | 11.8 |  |  | 1.047 |  |  | 2.59
|  | Всего по позиции | [6 empty] | 1915.44 | 9121.14
86 | 1.3-3-3 | Смеси асфальтобетонные дорожные горячие крупнозернистые, тип I | Т | 2.0118 | 296.7 |  |  | 7.76 | 4631.95
87 | 1.3-3-3 | Смеси асфальтобетонные дорожные горячие крупнозернистые, тип I | Т | 1.008 | 296.7 |  |  | 7.76 | 2320.81
88 | 3.27-61-1 | Дополнительный розлив битумной эмульсии при устройстве покрытия из горячей асфальтобетонной смеси | 100 М2 | 0.21 | 67.31
|  | ЗП |  |  | 8.14 |  | 1.047 | 17.67 | 31.62
|  | ЭМ |  |  | 1.34 |  | 1.047 | 7.65 | 2.25
|  | в т.ч. ЗПМ |  |  | (0,28) |  | 1.047 | 17.67 | (1,09)
|  | МР |  |  | 57.83 |  |  | 8.52 | 103.47
|  | НР от ОЗП | % | 118 |  |  |  |  | 37.31
|  | СП от ОЗП | % | 44 |  |  |  |  | 13.91
|  | НР и СП от ЗПМ (98 и 69%) | % | 167 |  |  |  |  | 1.82
|  | ЗТР | чел.час | 0.65 |  |  | 1.047 |  |  | 0.14
|  | Всего по позиции | [6 empty] | 190.38 | 906.57
89 | 3.27-26-2 | Установка бортовых камней бетонных при других видах покрытий | 100 М | 0.2 | 5131.65
|  | ЗП |  |  | 767.1 |  | 1.047 | 17.67 | 2838.35
|  | ЭМ |  |  | 62.29 |  | 1.047 | 8.01 | 104.48
|  | в т.ч. ЗПМ |  |  | (18,32) |  | 1.047 | 17.67 | (67,79)
|  | МР |  |  | 4302.26 |  | 1.006 | 4.66 | 4033.76
|  | НР от ОЗП | % | 118 |  |  |  |  | 3349.25
|  | СП от ОЗП | % | 44 |  |  |  |  | 1248.87
|  | НР и СП от ЗПМ (98 и 69%) | % | 167 |  |  |  |  | 113.21
|  | ЗТР | чел.час | 69.8 |  |  | 1.047 |  |  | 14.62
|  | Всего по позиции | [6 empty] | 11687.92 | 58439.6
90 | 1.5-3-369 | Камни бетонные бортовые, марка БР 100.30.18 | М3 | 1.04 | 1887.77 |  |  | 3.49 | 6851.85
|  | Итого по разделу 7 Благоустройство | [6 empty] | 52149.45
Раздел 8. Газон
91 | 3.47-26-3 | Подготовка почвы для устройства партерного и обыкновенного газонов с внесением растительной земли слоем 15 см механизированным способом | 100 М2 | 2.0025 | 283.78
|  | ЗП |  |  | 278.78 |  |  | 17.67 | 9864.4
|  | ЭМ |  |  | 5 |  |  | 7 | 70.09
|  | в т.ч. ЗПМ |  |  | (1,05) |  |  | 17.67 | (37,15)
МР
|  | НР от ОЗП | % | 95 |  |  |  |  | 9371.18
|  | СП от ОЗП | % | 44 |  |  |  |  | 4340.34
|  | НР и СП от ЗПМ (98 и 69%) | % | 167 |  |  |  |  | 62.04
|  | ЗТР | чел.час | 26.78 | [5 empty] | 53.63
|  | Всего по позиции | [6 empty] | 23708.05 | 11839.23
92 | 1.4-6-1 | Земля растительная | М3 | 30.0375 | 146.84 |  |  | 5 | 22053.53
93 | 3.47-26-4 | Подготовка почвы для устройства партерного и обыкновенного газонов с внесением растительной земли слоем 15 см вручную | 100 М2 | 0.6675 | 416.4
|  | ЗП |  |  | 416.4 |  |  | 17.67 | 4911.32
ЭМ
|  | в т.ч. ЗПМ | [5 empty] | 17.67
МР
|  | НР от ОЗП | % | 95 |  |  |  |  | 4665.75
|  | СП от ОЗП | % | 44 |  |  |  |  | 2160.98
|  | НР и СП от ЗПМ (98 и 69%) | % | 167 |  |  |  |  | 0
|  | ЗТР | чел.час | 40 | [5 empty] | 26.7
|  | Всего по позиции | [6 empty] | 11738.05 | 17585.09
94 | 1.4-6-1 | Земля растительная | М3 | 10.0125 | 146.84 |  |  | 5 | 7351.18
95 | 3.47-26-5 | Подготовка почвы для устройства партерного и обыкновенного газонов на каждые 5 см изменения толщины слоя добавлять или исключать | 100 М2 | 2.67 | 56.94
|  | ЗП |  |  | 56.94 |  |  | 17.67 | 2686.37
ЭМ
|  | в т.ч. ЗПМ | [5 empty] | 17.67
МР
|  | НР от ОЗП | % | 95 |  |  |  |  | 2552.05
|  | СП от ОЗП | % | 44 |  |  |  |  | 1182
|  | НР и СП от ЗПМ (98 и 69%) | % | 167 |  |  |  |  | 0
|  | ЗТР | чел.час | 5.47 | [5 empty] | 14.6
|  | Всего по позиции | [6 empty] | 6420.42 | 2404.65
96 | 1.4-6-1 | Земля растительная | М3 | 13.35 | 146.84 |  |  | 5 | 9801.57
97 | 3.47-26-6 | Посев газонов партерных, мавританских, и обыкновенных вручную | 100 М2 | 2.67 | 129.4
|  | ЗП |  |  | 58.7 |  |  | 17.67 | 2769.4
ЭМ
|  | в т.ч. ЗПМ | [5 empty] | 17.67
|  | МР |  |  | 70.7 |  |  | 4.05 | 764.51
|  | НР от ОЗП | % | 95 |  |  |  |  | 2630.93
|  | СП от ОЗП | % | 44 |  |  |  |  | 1218.54
|  | НР и СП от ЗПМ (98 и 69%) | % | 167 |  |  |  |  | 0
|  | ЗТР | чел.час | 5.25 | [5 empty] | 14.02
|  | Всего по позиции | [6 empty] | 7383.38 | 2765.31
98 | 1.4-6-6 | Семена (смесь универсальная) газонных трав | КГ | 10.68 | 57.93 |  |  | 2.4 | 1484.86
|  | Итого по разделу 8 Газон | [6 empty] | 89941.04
Раздел 9. Раздел
99 | 2.1-3-38 | Краны на автомобильном ходу, грузоподъемность до 16 т | МАШ-ЧАС | 11.65 | 123.84
|  | ЗП | [5 empty] | 17.67
|  | ЭМ |  |  | 123.84 |  |  | 7.98 | 11513.03
|  | в т.ч. ЗПМ |  |  | (30,41) |  |  | 17.67 | (6260,07)
МР
|  | НР от ОЗП | % | 98
|  | СП от ОЗП | % | 69
|  | НР и СП от ЗПМ (98 и 69%) | % | 167 |  |  |  |  | 10454.32
|  | Всего по позиции | [6 empty] | 21967.35 | 1885.61
|  | Итого по разделу 9 Раздел | [6 empty] | 21967.35
Раздел 10. Прочие работы
100 | 15.1-7-1 | Перевозка грунта с I по V группы на расстояние 7 км автосамосвалами грузоподъемностью до 10 т (туда и обратно) | 1 М3 | 194.78 | 17.65
ЗП
|  | ЭМ |  |  | 17.65 |  |  | 8.83 | 30356.37
в т.ч. ЗПМ
МР
|  | НР от | % | 0
|  | СП от | % | 0
|  | НР и СП от ЗПМ (98 и 69%) | % | 167 |  |  |  |  | 0
|  | Всего по позиции | [6 empty] | 30356.37 | 155.85
101 | 15.1-35-1 | Перевозка грунта с I по V группы на расстояние 35 км автосамосвалами грузоподъемностью до 10 т | 1 М3 | 24.17 | 63.18
ЗП
|  | ЭМ |  |  | 63.18 |  |  | 8.83 | 13483.95
в т.ч. ЗПМ
МР
|  | НР от | % | 0
|  | СП от | % | 0
|  | НР и СП от ЗПМ (98 и 69%) | % | 167 |  |  |  |  | 0
|  | Всего по позиции | [6 empty] | 13483.95 | 557.88
102 | 15.1-0-9 | Размещение грунтов, полученных в результате производства земляных работ, не используемых для обратной засыпки: грунты не замусоренные экологически чистые | 1 Т | 43.506 | 43.28
ЗП
|  | ЭМ |  |  | 43.28 |  |  | 2.09 | 3935.34
в т.ч. ЗПМ
МР
|  | НР от | % | 0
|  | СП от | % | 0
|  | НР и СП от ЗПМ (98 и 69%) | % | 167 |  |  |  |  | 0
|  | Всего по позиции | [6 empty] | 3935.34 | 90.46
103 | 15.1-0-10 | Размещение грунтов, полученных в результате производства земляных работ, не используемых для обратной засыпки: грунты насыпные замусоренные экологически чистые | 1 Т | 0 | 41.29
ЗП
|  | ЭМ |  |  | 41.29 |  |  | 2.33
в т.ч. ЗПМ
МР
|  | НР от | % | 0
|  | СП от | % | 0
|  | НР и СП от ЗПМ (98 и 69%) | % | 167 |  |  |  |  | 0
|  | Всего по позиции | [7 empty] | 0
|  | Итого по разделу 10 Прочие работы | [6 empty] | 47775.66
|  | Итого прямые затраты по смете в текущих ценах | [6 empty] | 690716.96
|  | Накладные расходы | [6 empty] | 397569.75
|  | Сметная прибыль | [6 empty] | 209167.02
|  | ВСЕГО по смете | [6 empty] | 1297453.73
Составил: ___________________
Проверил: ___________________
Note on A3: /<Заказчик>/
Note on K3: /<Подрядчик>/
Note on A8: <Наименование стройки>
Note on A12: <Индекс/ЛН локальной сметы>
Note on A15: на <Наименование локальной сметы>, <Наименование объекта>
Note on A18: <Основание>
Note on J19: <Итого по расчету> руб.
Note on J20: <Итого ФОТ> руб.
Note on A28: <Номер позиции по смете><Статус ресурса>
Note on B28: <Обоснование (код) позиции> <Пункт ТЧ>
Note on C28: <Наименование (текстовая часть) расценки> Ц=<Формула базисной цены единицы ПЗ><Формула базисной цены единицы МАТ><Строка суммы норм НР и СП от ЗПМ по позиции при БИМ и рес.методе>
Note on D28: <Ед. измерения по расценке>
Note on E28: <Количество всего (физ. объем) по позиции> <Формула расчета физ. объема><Нормы НР по позиции при БИМ><Нормы СП по позиции при БИМ><Сумма норм НР и СП от ЗПМ по позиции при БИМ и рес.методе><ТЗ по позиции на единицу без коэффициентов><ТЗМ по позиции на единицу без коэффициентов>
Note on F28: <Исходное значение ПЗ по позиции на единицу>
Note on G28: <К-т к позиции на прямые затраты><К-т к позиции на основную з/п><К-т к позиции на эксплуатацию машин><К-т к позиции на з/п машинистов><К-т к позиции на материалы><К-т к позиции на трудозатраты рабочих> <К-т к позиции на трудозатраты механизаторов> <К-ты к НР по позиции при расчете в базисных ценах><К-ты к СП по позиции при расчете в базисных ценах>
Note on H28: <ЗУ к ОЗП><ЗУ к ЭМ><ЗУ к ЗПМ><ЗУ к МАТ><ЗУ к ТЗ>
Note on I28: <Индекс к позиции на ОЗП><Индекс к позиции на ЭМ><Индекс к позиции на ЗПМ><Индекс к позиции на МАТ><Индекс к СМР>
Note on J28: <Общая стоимость ПЗ по позиции для БИМ до начисления НР и СП><Сумма НР по позиции для БИМ><Сумма СП по позиции для БИМ><Сумма НР и СП от ЗПМ по позиции при БИМ и рес.методе>
Note on K28: <Стоимость единицы по позиции с коэф-ми, НР и СП для БИМ><ТЗ по позиции всего><ТЗМ по позиции всего>
Note on C739: <Текстовая часть (итоги)>
Note on J739: <Прямые затраты (итоги)>
Note on K739: <Пустой идентификатор>
Note on B745: <Составил>
Note on B747: <Проверил>