## Ресурсная смета
| СОГЛАСОВАНО: | [8 empty] | УТВЕРЖДАЮ:
| _____________________________ | [8 empty] | _______________________________
| " _____ " ________________ 200_ г. | [8 empty] | "______ " _______________200_ г.
№ пп | Обоснование | Наименование | Ед. изм. | Кол. |  | Сметная стоимость в текущих (прогнозных) ценах, руб. | [5 empty] | Т/з осн. раб. | Т/з мех.
|  |  |  | на ед. | всего | на ед. | общая | В том числе
[8 empty] | Осн.З/п | Эк.Маш. | З/пМех | Мат
1 | 2 | 3 | 4 | 5 | 6 | 7 | 8 | 9 | 10 | 11 | 12 | 13 | 14
Раздел 1.
Заголовок
1 | ТЕР13-08-014-01 | Hавеска и разборка альпинистского снаряжения для проведения высотных работ первичная навеска КОЭФ. К ПОЗИЦИИ: 3.1 Производство прочих ремонтно-строительных работ ОЗП=0,8; ТЗ=0,8 | 1 шт |  | 12 | 358.14 | 4297.92 | 4297.92 |  |  |  | 35.81
|  | Затраты труда рабочих (ср 5) | чел.час | 2.984 | 35.81 | 120.02 | 4297.92 | 4297.92
2 | ГЭСНм39-02-011-01 | Измерение толщины металла ультразвуковым способом КОЭФ. К ПОЗИЦИИ: Работы с применением альпинистского снаряжения ОЗП=1,5; ЭМ=1,5; ТЗ=1,5 | 1 измерение |  | 480 | 72.37 | 34735.73 | 31481.28 | 1923.26 |  | 1331.19 | 288
|  | Затраты труда рабочих (ср 4,2) | чел.час | 0.6 | 288 | 109.31 | 31481.28 | 31481.28
| 1. 042300 | Толщиномеры КВАРЦ-15 | маш.-ч | 0.315 | 151.2 | 12.72 | 1923.26 |  | 1923.26
| 2. 101-0620 | Мел природный молотый | т |  | 0.0048 | 4491.53 | 21.56 |  |  |  | 21.56
| 3. 101-1994 | Краски маркировочные МКЭ-4 | кг | 0.01 | 4.8 | 197.24 | 946.75 |  |  |  | 946.75
| 4. 500-9618 | Салфетки хлопчатобумажные | м2 | 0.05 | 24 | 15.12 | 362.88 |  |  |  | 362.88