## ЛСР по форме №4
СОГЛАСОВАНО: | [7 empty] | УТВЕРЖДАЮ:
______________ | [7 empty] | ____________
" _____ " ________________ 2013 г. | [7 empty] | "______ " _______________2013 г.
(наименование стройки)
ЛОКАЛЬНЫЙ СМЕТНЫЙ РАСЧЕТ №
(локальная смета)
на
(наименование работ и затрат, наименование объекта)
Основание:
| Сметная стоимость строительных работ _______________________________________________________________________________________________ |  | ___________________________1277,278 |  | тыс. руб.
| Средства на оплату труда _______________________________________________________________________________________________ |  | ___________________________60,446 |  | тыс. руб.
| Сметная трудоемкость _______________________________________________________________________________________________ |  | _______________________________________________________________________________________________4634,51 |  | чел.час
Составлен(а) в текущих (прогнозных) ценах по состоянию на ______________
№ пп | Шифр и номер позиции норматива | Наименование работ и затрат, единица измерения | Количество | Стоимость единицы, руб. |  | Общая стоимость, руб. |  |  | Затраты труда рабочих, чел.-ч, не занятых обслуживанием машин
|  |  |  | всего | эксплуата- ции машин | Всего | оплаты труда | эксплуата- ция машин
|  |  |  | оплаты труда | в т.ч. оплаты труда |  |  | в т.ч. оплаты труда | на единицу | всего
1 | 2 | 3 | 4 | 5 | 6 | 7 | 8 | 9 | 10 | 11
Раздел 1. Демонтаж
1 | ТЕР07-05-011-06 Постан.Правит.Свердл.обл. от 10.11.10 №1616-ПП | Демонтаж панелей перекрытий с опиранием на 2 стороны площадью до 10 м2 (одна из трёх ЛК) (100 шт. сборных конструкций) (Демонтаж (разборка) сборных бетонных и железобетонных конструкций ОЗП=0,8; ЭМ=0,8 к расх.; ЗПМ=0,8; МАТ=0 к расх.; ТЗ=0,8; ТЗМ=0,8) ИНДЕКС К ПОЗИЦИИ(справочно): 1 Индекс (Письмо Минрегион развития №13478-СД/10) СМР=6,302 НР (229,15 руб.): 155%*(0.9*0.85) от ФОТ СП (131,41 руб.): 100%*(0.85*0.8) от ФОТ | 0,04 0,04*3*(1/3) | 13058,98 3364,79 | 9694,19 661,17 | 522.36 | 134.59 | 387,77 26,45 | 251.1 | 10.04
2 | ТЕРр69-9-1 Постан.Правит.Свердл.обл. от 10.11.10 №1616-ПП | Очистка помещений от строительного мусора (100 т мусора) ИНДЕКС К ПОЗИЦИИ(справочно): 1 Индекс (Письмо Минрегион развития №13478-СД/10) СМР=6,302 НР (87,13 руб.): 78%*0.85 от ФОТ СП (52,57 руб.): 50%*0.8 от ФОТ | 0.05 | 2190,35 2190,35 |  | 109.52 | 109.52 |  | 214.32 | 10.72
3 | СЦП1-1-27-А | Погрузочные работы при автомобильных перевозках: мусор строительный (т) ИНДЕКС К ПОЗИЦИИ(справочно): 1 Индекс (Письмо Минрегион развития №13478-СД/10) СМР=6,302 НР 100%*0.85 от ФОТ СП 60%*0.8 от ФОТ | 5 | 2.7 |  | 13.5
Раздел 2. Монтаж, полы и перекрытия
4 | ТЕР13-06-003-01 Постан.Правит.Свердл.обл. от 10.11.10 №1616-ПП | Очистка поверхности щетками (1 м2 очищаемой поверхности) ИНДЕКС К ПОЗИЦИИ(справочно): 1 Индекс (Письмо Минрегион развития №13478-СД/10) СМР=6,302 НР (2722,24 руб.): 90%*(0.9*0.85) от ФОТ СП (1882,04 руб.): 70%*(0.85*0.8) от ФОТ | 304.8 | 10,81 10,81 |  | 3294.89 | 3294.89 |  | 0.9 | 274.32
5 | ТЕР13-03-002-01 Постан.Правит.Свердл.обл. от 10.11.10 №1616-ПП | Огрунтовка металлических поверхностей за один раз грунтовкой ХС-068 (100 м2 окрашиваемой поверхности) ИНДЕКС К ПОЗИЦИИ(справочно): 1 Индекс (Письмо Минрегион развития №13478-СД/10) СМР=6,302 НР (152,63 руб.): 90%*(0.9*0.85) от ФОТ СП (105,52 руб.): 70%*(0.85*0.8) от ФОТ | 3.048 | 444,08 60,45 | 11,24 0,16 | 1353.56 | 184.25 | 34,26 0,49 | 3.92 | 11.95
6 | ТЕР13-03-004-26 Постан.Правит.Свердл.обл. от 10.11.10 №1616-ПП | Окраска металлических огрунтованных поверхностей эмалью ПФ-115 (100 м2 окрашиваемой поверхности) ИНДЕКС К ПОЗИЦИИ(справочно): 1 Индекс (Письмо Минрегион развития №13478-СД/10) СМР=6,302 НР (123,68 руб.): 90%*(0.9*0.85) от ФОТ СП (85,5 руб.): 70%*(0.85*0.8) от ФОТ | 3.048 | 630,91 48,95 | 6,68 0,16 | 1923.01 | 149.2 | 20,36 0,49 | 3.83 | 11.67
7 | ТЕР46-03-017-06 Постан.Правит.Свердл.обл. от 10.11.10 №1616-ПП | Заделка отверстий, гнезд и борозд в стенах и перегородках бетонных площадью до 0,2 м2 (1 м3 заделки) ИНДЕКС К ПОЗИЦИИ(справочно): 1 Индекс (Письмо Минрегион развития №13478-СД/10) СМР=6,302 НР (2122,41 руб.): 110%*(0.9*0.85) от ФОТ СП (1200,56 руб.): 70%*(0.85*0.8) от ФОТ | 3.0324 | 1913,97 693,12 | 44.11 | 5803.92 | 2101.82 | 133.76 | 60.8 | 184.37
8 | ТЕР46-02-005-04 Постан.Правит.Свердл.обл. от 10.11.10 №1616-ПП | Монтаж профилированного настила (1 т монтируемых конструкций) ИНДЕКС К ПОЗИЦИИ(справочно): 1 Индекс (Письмо Минрегион развития №13478-СД/10) СМР=6,302 НР (3635,78 руб.): 110%*(0.9*0.85) от ФОТ СП (2056,6 руб.): 70%*(0.85*0.8) от ФОТ | 12.33 | 606,09 270,17 | 229,81 21,84 | 7473.09 | 3331.2 | 2833,56 269,29 | 22.2 | 273.73
Раздел 3. Монтаж, стены и перегородки
9 | ТЕР08-02-001-07 Постан.Правит.Свердл.обл. от 10.11.10 №1616-ПП | Кладка стен кирпичных внутренних при высоте этажа до 4 м (шахта лифта) (1 м3 кладки) ИНДЕКС К ПОЗИЦИИ(справочно): 1 Индекс (Письмо Минрегион развития №13478-СД/10) СМР=6,302 НР (5047,82 руб.): 122%*(0.9*0.85) от ФОТ СП (2942,26 руб.): 80%*(0.85*0.8) от ФОТ | 66 | 715,7 61,01 | 102,38 7,28 | 47236.2 | 4026.66 | 6757,08 480,48 | 5.21 | 343.86
10 | ТЕР08-02-007-01 Постан.Правит.Свердл.обл. от 10.11.10 №1616-ПП | Армирование кладки стен и других конструкций (шахта лифта) (1 т металлических изделий) ИНДЕКС К ПОЗИЦИИ(справочно): 1 Индекс (Письмо Минрегион развития №13478-СД/10) СМР=6,302 НР (803,38 руб.): 122%*(0.9*0.85) от ФОТ СП (468,28 руб.): 80%*(0.85*0.8) от ФОТ | 1 | 7831,48 713,14 | 92,71 4,19 | 7831.48 | 713.14 | 92,71 4,19 | 63.73 | 63.73
11 | ТЕР07-01-021-01 Постан.Правит.Свердл.обл. от 10.11.10 №1616-ПП | Укладка перемычек при наибольшей массе монтажных элементов в здании до 5 т, масса перемычки до 0,7 т (шахта лифта) (100 шт. сборных конструкций) ИНДЕКС К ПОЗИЦИИ(справочно): 1 Индекс (Письмо Минрегион развития №13478-СД/10) СМР=6,302 НР (352,14 руб.): 130%*(0.9*0.85) от ФОТ СП (204,66 руб.): 85%*(0.85*0.8) от ФОТ | 0.16 | 10506,63 1191,96 | 9173,61 652,29 | 1681.06 | 190.71 | 1467,78 104,37 | 96.75 | 15.48
Раздел 4. Монтаж, кровля и стропильные балки
12 | ТЕР07-05-030-11 Постан.Правит.Свердл.обл. от 10.11.10 №1616-ПП | Установка мелких конструкций (подоконников, сливов, парапетов и др.) массой до 0,5 т (100 шт. сборных конструкций) ИНДЕКС К ПОЗИЦИИ(справочно): 1 Индекс (Письмо Минрегион развития №13478-СД/10) СМР=6,302 НР (1779,05 руб.): 155%*(0.9*0.85) от ФОТ СП (1020,24 руб.): 100%*(0.85*0.8) от ФОТ | 0.77 | 4594,27 1566,44 | 806,27 57,33 | 3537.59 | 1206.16 | 620,83 44,14 | 122.57 | 94.38
13 | ТЕР06-01-015-07 Постан.Правит.Свердл.обл. от 10.11.10 №1616-ПП | Установка закладных деталей весом до 4 кг (1 т) ИНДЕКС К ПОЗИЦИИ(справочно): 1 Индекс (Письмо Минрегион развития №13478-СД/10) СМР=6,302 НР (2058,99 руб.): 105%*(0.9*0.85) от ФОТ СП (1132,99 руб.): 65%*(0.85*0.8) от ФОТ | 0,773696 0,00128*7850*77/1000 | 9942,61 2758,18 | 42,05 2,73 | 7692.56 | 2133.99 | 32,53 2,11 | 215.82 | 166.98
14 | ТЕР13-06-003-01 Постан.Правит.Свердл.обл. от 10.11.10 №1616-ПП | Очистка поверхности щетками (1 м2 очищаемой поверхности) ИНДЕКС К ПОЗИЦИИ(справочно): 1 Индекс (Письмо Минрегион развития №13478-СД/10) СМР=6,302 НР (2309,61 руб.): 90%*(0.9*0.85) от ФОТ СП (1596,77 руб.): 70%*(0.85*0.8) от ФОТ | 258.6 | 10,81 10,81 |  | 2795.47 | 2795.47 |  | 0.9 | 232.74
15 | ТЕР13-03-002-01 Постан.Правит.Свердл.обл. от 10.11.10 №1616-ПП | Огрунтовка металлических поверхностей за один раз грунтовкой ХС-068 (100 м2 окрашиваемой поверхности) ИНДЕКС К ПОЗИЦИИ(справочно): 1 Индекс (Письмо Минрегион развития №13478-СД/10) СМР=6,302 НР (129,49 руб.): 90%*(0.9*0.85) от ФОТ СП (89,52 руб.): 70%*(0.85*0.8) от ФОТ | 2.586 | 444,08 60,45 | 11,24 0,16 | 1148.39 | 156.32 | 29,07 0,41 | 3.92 | 10.14
16 | ТЕР13-03-004-26 Постан.Правит.Свердл.обл. от 10.11.10 №1616-ПП | Окраска металлических огрунтованных поверхностей эмалью ПФ-115 (100 м2 окрашиваемой поверхности) ИНДЕКС К ПОЗИЦИИ(справочно): 1 Индекс (Письмо Минрегион развития №13478-СД/10) СМР=6,302 НР (104,92 руб.): 90%*(0.9*0.85) от ФОТ СП (72,54 руб.): 70%*(0.85*0.8) от ФОТ | 2.586 | 630,91 48,95 | 6,68 0,16 | 1631.53 | 126.58 | 17,27 0,41 | 3.83 | 9.9
17 | ТЕР09-03-015-01 Постан.Правит.Свердл.обл. от 10.11.10 №1616-ПП | Монтаж прогонов при шаге ферм до 12 м при высоте здания до 25 м (1 т конструкций) ИНДЕКС К ПОЗИЦИИ(справочно): 1 Индекс (Письмо Минрегион развития №13478-СД/10) СМР=6,302 НР (2409,28 руб.): 90%*(0.9*0.85) от ФОТ СП (2022,61 руб.): 85%*(0.85*0.8) от ФОТ | 12.93 | 665,37 194,53 | 350,89 31 | 8603.23 | 2515.27 | 4537,01 400,83 | 15.79 | 204.16
18 | ТЕР09-05-002-04 Постан.Правит.Свердл.обл. от 10.11.10 №1616-ПП | Электродуговая сварка при монтаже одноэтажных производственных зданий покрытий (фермы, балки) (10 т конструкций) ИНДЕКС К ПОЗИЦИИ(справочно): 1 Индекс (Письмо Минрегион развития №13478-СД/10) СМР=6,302 НР (1209,6 руб.): 90%*(0.9*0.85) от ФОТ СП (1015,47 руб.): 85%*(0.85*0.8) от ФОТ | 1.293 | 3063,51 1132,29 | 1024.51 | 3961.12 | 1464.05 | 1324.69 | 63.08 | 81.56
19 | ТЕР46-02-005-04 Постан.Правит.Свердл.обл. от 10.11.10 №1616-ПП | Монтаж профилированного настила (половина крыши) (1 т монтируемых конструкций) (Сложность работ (монтаж не 4 а 6 меровых листов) ОЗП=1,3; ТЗ=1,3) ИНДЕКС К ПОЗИЦИИ(справочно): 1 Индекс (Письмо Минрегион развития №13478-СД/10) СМР=6,302 НР (3300,04 руб.): 120%*(0.9*0.85) от ФОТ СП (1588,91 руб.): 65%*(0.85*0.8) от ФОТ | 8,03 16,06/2 | 687,14 351,22 | 229,81 21,84 | 5517.73 | 2820.3 | 1845,37 175,38 | 28.86 | 231.75
20 | ТЕР12-01-017-05 Постан.Правит.Свердл.обл. от 10.11.10 №1616-ПП | Устройство выравнивающих стяжек сборных из плоских асбестоцементных листов (половина крыши) (100 м2 стяжки) (2 слоя ПЗ=2 (ОЗП=2; ЭМ=2 к расх.; ЗПМ=2; МАТ=2 к расх.; ТЗ=2; ТЗМ=2)) ИНДЕКС К ПОЗИЦИИ(справочно): 1 Индекс (Письмо Минрегион развития №13478-СД/10) СМР=6,302 НР (3664 руб.): 120%*(0.9*0.85) от ФОТ СП (1764,15 руб.): 65%*(0.85*0.8) от ФОТ | 5,2768 10,5536/2 | 10993,36 622,4 | 98,42 7,92 | 58009.76 | 3284.28 | 519,34 41,79 | 49.28 | 260.04
21 | ТЕР12-01-015-03 Постан.Правит.Свердл.обл. от 10.11.10 №1616-ПП | Устройство пароизоляции прокладочной в один слой (половина крыши) (100 м2 изолируемой поверхности) 132,17 = 1 204,92 - 0,41 x 42,14 - 0,05 x 3 641,40 - 110 x 7,94 ИНДЕКС К ПОЗИЦИИ(справочно): 1 Индекс (Письмо Минрегион развития №13478-СД/10) СМР=6,302 НР (575,26 руб.): 120%*(0.9*0.85) от ФОТ СП (276,97 руб.): 65%*(0.85*0.8) от ФОТ | 5,2768 10,5536/2 | 132,17 96,59 | 35,58 2,37 | 697.43 | 509.69 | 187,74 12,51 | 7.84 | 41.37
Уд | 1. 121011 | Котлы битумные передвижные 400 л, (маш.-ч) | 0,41 2,16 | 42.14 | 42,14 | 91.02 |  | 91.02
Уд | 2. 101-0594 | Мастика битумная кровельная горячая, (т) | 0,05 0,2638 | 3641.4 |  | 960.6
Уд | 3. 101-0856 | Рубероид кровельный с пылевидной посыпкой марки РКП-350б, (м2) | 110 580,4 | 7.94 |  | 4608.38
22 | ТСЦ-113-1952 Постан.Правит.Свердл.обл. от 10.11.10 №1616-ПП | Пленка полиэтиленовая толщиной 0,2-0,5 мм, изоловая (м2) ИНДЕКС К ПОЗИЦИИ(справочно): 1 Индекс (Письмо Минрегион развития №13478-СД/10) СМР=6,302 | 5,2768 10,5536/2 | 13.05 |  | 68.86
23 | ТЕР12-01-013-03 Постан.Правит.Свердл.обл. от 10.11.10 №1616-ПП | Утепление покрытий плитами из минеральной ваты или перлита на битумной мастике в один слой (половина крыши) (100 м2 утепляемого покрытия) 5 323,40 = 6 675,62 - 1,84 x 42,14 - 0,025 x 2 384,70 - 0,058 x 8 330,01 - 0,201 x 3 641,40 ИНДЕКС К ПОЗИЦИИ(справочно): 1 Индекс (Письмо Минрегион развития №13478-СД/10) СМР=6,302 НР (3605,45 руб.): 120%*(0.9*0.85) от ФОТ СП (1735,96 руб.): 65%*(0.85*0.8) от ФОТ | 5,2768 10,5536/2 | 5323,4 610,24 | 145,65 10,01 | 28090.52 | 3220.11 | 768,57 52,82 | 45.54 | 240.31
Уд | 1. 121011 | Котлы битумные передвижные 400 л, (маш.-ч) | 1,84 9,71 | 42.14 | 42,14 | 409.18 |  | 409.18
Уд | 2. 101-0078 | Битумы нефтяные строительные кровельные марки БНК-45/190, БНК-45/180, (т) | 0,025 0,1319 | 2384.7 |  | 314.54
Уд | 3. 101-0322 | Керосин для технических целей марок КТ-1, КТ-2, (т) | 0,058 0,3061 | 8330.01 |  | 2549.82
Уд | 4. 101-0594 | Мастика битумная кровельная горячая, (т) | 0,201 1,061 | 3641.4 |  | 3863.53
24 | ТЕР12-01-013-04 Постан.Правит.Свердл.обл. от 10.11.10 №1616-ПП | Утепление покрытий плитами на каждый последующий слой добавлять к расценке 12-01-013-03 (половина крыши) (100 м2 утепляемого покрытия) 5 185,65 = 5 987,10 - 1,65 x 42,14 - 0,201 x 3 641,40 ИНДЕКС К ПОЗИЦИИ(справочно): 1 Индекс (Письмо Минрегион развития №13478-СД/10) СМР=6,302 НР (2804,67 руб.): 120%*(0.9*0.85) от ФОТ СП (1350,4 руб.): 65%*(0.85*0.8) от ФОТ | 5,2768 10,5536/2 | 5185,65 472,48 | 145,65 10,01 | 27363.64 | 2493.18 | 768,57 52,82 | 35.26 | 186.06
Уд | 1. 121011 | Котлы битумные передвижные 400 л, (маш.-ч) | 1,65 8,71 | 42.14 | 42,14 | 367.04 |  | 367.04
Уд | 2. 101-0594 | Мастика битумная кровельная горячая, (т) | 0,201 1,061 | 3641.4 |  | 3863.53
25 | ТЕР12-01-015-04 Постан.Правит.Свердл.обл. от 10.11.10 №1616-ПП | Устройство пароизоляции обмазочной в один слой (половина крыши) (100 м2 изолируемой поверхности) ИНДЕКС К ПОЗИЦИИ(справочно): 1 Индекс (Письмо Минрегион развития №13478-СД/10) СМР=6,302 НР (760,04 руб.): 120%*(0.9*0.85) от ФОТ СП (365,95 руб.): 65%*(0.85*0.8) от ФОТ | 5,2768 10,5536/2 | 1640,81 129,48 | 52,49 1,27 | 8658.23 | 683.24 | 276,98 6,70 | 10.51 | 55.46
26 | ТЕР12-01-001-05 Постан.Правит.Свердл.обл. от 10.11.10 №1616-ПП | Устройство кровель скатных из наплавляемых материалов в два слоя (половина крыши) (100 м2 кровли) ИНДЕКС К ПОЗИЦИИ(справочно): 1 Индекс (Письмо Минрегион развития №13478-СД/10) СМР=6,302 НР (1232,69 руб.): 120%*(0.9*0.85) от ФОТ СП (593,52 руб.): 65%*(0.85*0.8) от ФОТ | 5,2768 10,5536/2 | 10596,16 208,42 | 75,52 3,64 | 55913.82 | 1099.79 | 398,5 19,21 | 15.73 | 83
27 | ТЕР12-01-004-04 Постан.Правит.Свердл.обл. от 10.11.10 №1616-ПП | Устройство примыканий кровель из наплавляемых материалов к парапетам высотой до 600 мм без фартуков (половина крыши) (100 м примыканий) ИНДЕКС К ПОЗИЦИИ(справочно): 1 Индекс (Письмо Минрегион развития №13478-СД/10) СМР=6,302 НР (270,53 руб.): 120%*(0.9*0.85) от ФОТ СП (130,26 руб.): 65%*(0.85*0.8) от ФОТ | 0,52 (73,6/2+15,2)/100 | 13322,44 459,37 | 208,19 12,92 | 6927.67 | 238.87 | 108,26 6,72 | 35.5 | 18.46
28 | ТЕР12-01-010-01 Постан.Правит.Свердл.обл. от 10.11.10 №1616-ПП | Устройство мелких покрытий (парапеты) из листовой оцинкованной стали (100 м2 покрытия) ИНДЕКС К ПОЗИЦИИ(справочно): 1 Индекс (Письмо Минрегион развития №13478-СД/10) СМР=6,302 НР (777,78 руб.): 120%*(0.9*0.85) от ФОТ СП (374,48 руб.): 65%*(0.85*0.8) от ФОТ | 0,52 (73,6+15,2*2)*0,5/100 | 15322,3 1354,13 | 58,83 3,64 | 7967.6 | 704.15 | 30,59 1,89 | 112.75 | 58.63
Раздел 5. Вентиляция
32 | ТЕРр60-17-1 Постан.Правит.Свердл.обл. от 10.11.10 №1616-ПП | Устройство отверстий для печей и труб в перекрытиях чердачных (100 отверстий) ИНДЕКС К ПОЗИЦИИ(справочно): 1 Индекс (Письмо Минрегион развития №13478-СД/10) СМР=6,302 НР (352,77 руб.): 78%*0.85 от ФОТ СП (268,17 руб.): 63%*0.8 от ФОТ | 0.15 | 3195,49 2956,02 | 239.47 | 479.32 | 443.4 | 35.92 | 246.13 | 36.92
33 | ТЕР20-02-013-03 Постан.Правит.Свердл.обл. от 10.11.10 №1616-ПП | Установка узлов прохода вытяжных вентиляционных шахт диаметром патрубка до 560 мм (10 узлов) ИНДЕКС К ПОЗИЦИИ(справочно): 1 Индекс (Письмо Минрегион развития №13478-СД/10) СМР=6,302 НР (770,73 руб.): 128%*(0.9*0.85) от ФОТ СП (444,24 руб.): 83%*(0.85*0.8) от ФОТ | 1.5 | 573,49 437,28 | 12.96 | 860.24 | 655.92 | 19.44 | 36.41 | 54.62
34 | ТЕР20-02-012-02 Постан.Правит.Свердл.обл. от 10.11.10 №1616-ПП | Установка дефлекторов диаметром патрубка 400 мм (1 дефлектор) ИНДЕКС К ПОЗИЦИИ(справочно): 1 Индекс (Письмо Минрегион развития №13478-СД/10) СМР=6,302 НР (730,23 руб.): 128%*(0.9*0.85) от ФОТ СП (420,9 руб.): 83%*(0.85*0.8) от ФОТ | 15 | 50,19 41,43 | 3.35 | 752.85 | 621.45 | 50.25 | 3.45 | 51.75
35 | ТЕР12-01-004-02 Постан.Правит.Свердл.обл. от 10.11.10 №1616-ПП | Устройство примыканий рулонных и мастичных кровель к стенам и парапетам высотой более 600 мм с одним фартуком (100 м примыканий) ИНДЕКС К ПОЗИЦИИ(справочно): 1 Индекс (Письмо Минрегион развития №13478-СД/10) СМР=6,302 НР (128,81 руб.): 120%*(0.9*0.85) от ФОТ СП (62,02 руб.): 65%*(0.85*0.8) от ФОТ | 0,1884 3,14*0,4*15/100 | 9807,45 614,13 | 250,34 6,55 | 1847.72 | 115.7 | 47,16 1,23 | 47.46 | 8.94
Раздел 6. Дополнительные работы
36 | ТЕР46-02-005-04 Постан.Правит.Свердл.обл. от 10.11.10 №1616-ПП | Монтаж профилированного настила (позиция учитывает сложность работ монтажа профнастила на пол в основной смете - распил, подрезка, стыковка) (1 т монтируемых конструкций) (Сложность работ ОЗП=0,8; ТЗ=0,8) ИНДЕКС К ПОЗИЦИИ(справочно): 1 Индекс (Письмо Минрегион развития №13478-СД/10) СМР=6,302 НР (2963,06 руб.): 110%*(0.9*0.85) от ФОТ СП (1676,07 руб.): 70%*(0.85*0.8) от ФОТ | 12.33 | 552,06 216,14 | 229,81 21,84 | 6806.9 | 2665.01 | 2833,56 269,29 | 17.76 | 218.98
37 | ТЕР12-01-017-05 Постан.Правит.Свердл.обл. от 10.11.10 №1616-ПП | Устройство выравнивающих стяжек сборных из плоских асбестоцементных листов (дополнительный слой, не предусмотренный проектом) (100 м2 стяжки) 4 820,28 = 5 496,68 - 0,39 x 42,14 - 0,138 x 1 805,22 - 0,048 x 3 641,40 - 0,0134 x 17 616,25 ИНДЕКС К ПОЗИЦИИ(справочно): 1 Индекс (Письмо Минрегион развития №13478-СД/10) СМР=6,302 НР (1832,01 руб.): 120%*(0.9*0.85) от ФОТ СП (882,08 руб.): 65%*(0.85*0.8) от ФОТ | 5,2768 10,5536/2 | 4820,28 311,2 | 32,78 3,96 | 25435.65 | 1642.14 | 172,97 20,90 | 24.64 | 130.02
Уд | 1. 121011 | Котлы битумные передвижные 400 л, (маш.-ч) | 0,39 2,06 | 42.14 | 42,14 | 86.81 |  | 86.81
Уд | 2. 101-0237 | Гудрон (полугудрон), (т) | 0,138 0,7282 | 1805.22 |  | 1314.56
Уд | 3. 101-0594 | Мастика битумная кровельная горячая, (т) | 0,048 0,2533 | 3641.4 |  | 922.37
Уд | 4. 101-1875 | Сталь листовая оцинкованная толщиной листа 0,7 мм, (т) | 0,0134 0,0707 | 17616.25 |  | 1245.47
38 | ТЕР12-01-013-04 Постан.Правит.Свердл.обл. от 10.11.10 №1616-ПП | Утепление покрытий плитами на каждый последующий слой добавлять к расценке 12-01-013-03 (100 м2 утепляемого покрытия) 5 185,65 = 5 987,10 - 1,65 x 42,14 - 0,201 x 3 641,40 ИНДЕКС К ПОЗИЦИИ(справочно): 1 Индекс (Письмо Минрегион развития №13478-СД/10) СМР=6,302 НР (2804,67 руб.): 120%*(0.9*0.85) от ФОТ СП (1350,4 руб.): 65%*(0.85*0.8) от ФОТ | 5,2768 10,5536/2 | 5185,65 472,48 | 145,65 10,01 | 27363.64 | 2493.18 | 768,57 52,82 | 35.26 | 186.06
Уд | 1. 121011 | Котлы битумные передвижные 400 л, (маш.-ч) | 1,65 8,71 | 42.14 | 42,14 | 367.04 |  | 367.04
Уд | 2. 101-0594 | Мастика битумная кровельная горячая, (т) | 0,201 1,061 | 3641.4 |  | 3863.53
Итого прямые затраты по смете в ценах 2001г. | [5 empty] | 369374.06 | 48324.23 | 27120,47 2047,74 |  | 3862.1
Итого прямые затраты по смете с учетом коэффициентов к итогам | [5 empty] | 90547.14 | 57989.07 | 32544,57 2457,29 |  | 4634.51
Накладные расходы | [5 empty] | 51850.06
Сметная прибыль | [5 empty] | 29364.01
Итоги по смете:
Бетонные и железобетонные сборные конструкции в жилищно-гражданском строительстве | [5 empty] | 5979.07 |  |  |  | 125.3
Прочие ремонтно-строительные работы | [5 empty] | 271.12 |  |  |  | 12.86
Погрузо-разгрузочные работы при автоперевозках | [5 empty] | 13.5
Защита строительных конструкций и оборудования от коррозии | [5 empty] | 17543.67 |  |  |  | 660.86
Работы по реконструкции зданий и сооружений (усиление и замена существующих конструкций, разборка и возведение отдельных конструктивных элементов) | [5 empty] | 30333.2 |  |  |  | 812.5
Конструкции из кирпича и блоков | [5 empty] | 23169.23 |  |  |  | 489.11
Бетонные и железобетонные сборные конструкции в промышленном строительстве | [5 empty] | 2546.99 |  |  |  | 18.58
Бетонные и железобетонные монолитные конструкции в промышленном строительстве | [5 empty] | 5791.81 |  |  |  | 200.38
Строительные металлические конструкции | [5 empty] | 18466.17 |  |  |  | 342.86
Кровли | [5 empty] | 62467.77 |  |  |  | 1800.12
Печные работы (ремонтно-строительные) | [5 empty] | 1196.12 |  |  |  | 44.3
Сантехнические работы - внутренние (трубопроводы, водопровод, канализация, отопление, газоснабжение, вентиляция и кондиционирование воздуха) | [5 empty] | 3982.56 |  |  |  | 127.64
Итого | [5 empty] | 171761.21 |  |  |  | 4634.51
Всего с учетом "Индекс (Письмо Минрегион развития №13478-СД/10) СМР=6,302" | [5 empty] | 1082439.15 |  |  |  | 4634.51
Справочно, в ценах 2001г.:
Машины и механизмы | [5 empty] | 32544.57
ФОТ | [5 empty] | 60446.36
Накладные расходы | [5 empty] | 51850.06
Сметная прибыль | [5 empty] | 29364.01
НДС 18% | [5 empty] | 194839.05
ВСЕГО по смете | [5 empty] | 1277278.2 |  |  |  | 4634.51

## ЛСР по форме №4 с материалами (hidden)
СОГЛАСОВАНО: | [8 empty] | УТВЕРЖДАЮ:
_______________ | [8 empty] | __________________
" _____ " ________________ 2013 г. | [8 empty] | "______ " _______________2013 г.
(наименование стройки)
ЛОКАЛЬНЫЙ СМЕТНЫЙ РАСЧЕТ №
(локальная смета)
на
(наименование работ и затрат, наименование объекта)
Основание:
Сметная стоимость
Средства на оплату труда
Составлен(а) в текущих (прогнозных) ценах по состоянию на
№ пп | Шифр и номер позиции норматива | Наименование работ и затрат, единица измерения | Количество | Стоимость единицы, руб. |  |  | Общая стоимость, руб. |  |  |  | Затраты труда рабочих, чел.-ч, не занятых обслуживанием машин
|  |  |  | всего | эксплуата- ции машин | мате- риалы | Всего | оплаты труда | эксплуата- ции машин | мате- риалы
|  |  |  | оплаты труда | в т.ч. оплаты труда |  |  |  | в т.ч. оплаты труда |  | на единицу | всего
1 | 2 | 3 | 4 | 5 | 6 | 7 | 8 | 9 | 10 | 11 | 12 | 13

## ЛСР по форме №4 с оборудованием (hidden)
СОГЛАСОВАНО: | [8 empty] | УТВЕРЖДАЮ:
_______________ | [8 empty] | _______________
" _____ " ________________ 2013 г. | [8 empty] | "______ " _______________2013 г.
(наименование стройки)
ЛОКАЛЬНЫЙ СМЕТНЫЙ РАСЧЕТ №
(локальная смета)
на
(наименование работ и затрат, наименование объекта)
Основание:
Сметная стоимость
Средства на оплату труда
Составлен(а) в текущих (прогнозных) ценах по состоянию на
№ пп | Шифр и номер позиции норматива | Наименование работ и затрат, единица измерения | Количество | Стоимость единицы, руб. |  | Общая стоимость, руб. |  |  |  | Затраты труда рабочих, чел.-ч, не занятых обслуживанием машин |  | Общая масса обору- дования, т
|  |  |  | всего | эксплуатации машин | Обору- дования | Всего | оплаты труда | эксплуатация машин
|  |  |  | оплаты труда | в т.ч. оплаты труда |  |  |  | в т.ч. оплаты труда | на единицу | всего
1 | 2 | 3 | 4 | 5 | 6 | 7 | 8 | 9 | 10 | 11 | 12 | 13

## ЛСР по форме №4 с мат. и обор. (hidden)
СОГЛАСОВАНО: | [10 empty] | УТВЕРЖДАЮ:
______________ | [10 empty] | ______________
" _____ " ________________ 2013 г. | [10 empty] | "______ " _______________2013 г.
(наименование стройки)
ЛОКАЛЬНЫЙ СМЕТНЫЙ РАСЧЕТ №
(локальная смета)
на
(наименование работ и затрат, наименование объекта)
Основание:
Сметная стоимость
Средства на оплату труда
Составлен(а) в текущих (прогнозных) ценах по состоянию на
№ пп | Шифр и номер позиции норматива | Наименование работ и затрат, единица измерения | Количество | Стоимость единицы, руб. |  |  | Общая стоимость, руб. |  |  |  |  | Затраты труда рабочих, чел.-ч, не занятых обслуживанием машин |  | Общая масса обору-дования, т
|  |  |  | всего | эксплуатации машин | мате-риалы | обору-дования | Всего | оплаты труда | эксплуатации машин | мате-риалы
|  |  |  | оплаты труда | в т.ч. оплаты труда |  |  |  |  | в т.ч. оплаты труда |  | на единицу | всего
1 | 2 | 3 | 4 | 5 | 6 | 7 | 8 | 9 | 10 | 11 | 12 | 13 | 14 | 15