## Локальная смета
СОГЛАСОВАНО: | [11 empty] | УТВЕРЖДАЮ:
___________ | [11 empty] | ___________
"____" _____________ 2013 г. | [11 empty] | "____" _______________2013 г.
(наименование стройки)
ЛОКАЛЬНЫЙ СМЕТНЫЙ РАСЧЕТ №
(локальная смета)
| на | Монтаж фундаментов под поливную установку и насосную станцию
Основание: Договор №19/12-2012 от 19.12.2012 г.
|  | Сметная стоимость _______________________________________________________________________________________________ |  |  | ___________________________105,007 |  | тыс. руб.
|  | строительных работ _______________________________________________________________________________________________ |  |  | _______________________________________________________________________________________________70,785 |  | тыс. руб.
|  | монтажных работ _______________________________________________________________________________________________ |  |  | _______________________________________________________________________________________________16,459 |  | тыс. руб.
|  | Средства на оплату труда _______________________________________________________________________________________________ |  |  | ___________________________9,399 |  | тыс. руб.
|  | Сметная трудоемкость _______________________________________________________________________________________________ |  |  | _______________________________________________________________________________________________77,75 |  | чел.час
|  | Трудозатраты механизаторов _______________________________________________________________________________________________ |  |  | _______________________________________________________________________________________________5,79 |  | чел.час
Составлен(а) в текущих (прогнозных) ценах по состоянию на ______________
№ пп | Обосно- вание | Наименование работ и затрат | Ед. изм. | Кол. | Стоимость единицы, руб. |  |  | Обоснова-ние, индекс | Общая стоимость, руб. |  |  |  | Затр.тр.раб-х не занятых обслуж.машин
[5 empty] | Всего | Экспл. маш. | Мат-ы |  | Всего | в т.ч. оплата труда | Экспл. маш. | Мат-ы | Обслуж-х машины
[5 empty] | оплата труда | в т.ч. оплата труда |  |  |  |  | в т.ч. оплата труда |  | на ед-цу | всего
1 | 2 | 3 | 4 | 5 | 6 | 7 | 8 | 9 | 10 | 11 | 12 | 13 | 14 | 15
Раздел 1. Фундамент под насосную установку
1 | ТЕР01-01-030-01 Пр. Департ.архит. Воронеж.обл. от 30.09.10 №322 | Разработка грунта с перемещением до 10 м бульдозерами мощностью 59 кВт (80 л.с.), группа грунтов 1 | 1000 м3 грунта | 0.0006 | 572.38 | 572.38 |  | 1 Индексы к ТЕР II квартал 2013 г. ОЗП=12,6; ЭМ=6,81; ЗПМ=12,6; МАТ=5,16 | 0.34 |  | 0.34
[6 empty] | 131.03 |  |  |  |  | 0.08 |  | 10.82 | 0.01
2 | ТЕР08-01-002-01 Пр. Департ.архит. Воронеж.обл. от 30.09.10 №322 | Устройство основания под фундаменты песчаного | 1 м3 основания | 0.6 | 116.78 | 32.53 | 66.31 | 1 Индексы к ТЕР II квартал 2013 г. ОЗП=12,6; ЭМ=6,81; ЗПМ=12,6; МАТ=5,16 | 70.07 | 10.76 | 19.52 | 39.79 | 2.3 | 1.38
[5 empty] | 17.94 | 2.72 |  |  |  |  | 1.63 |  | 0.29 | 0.17
3 | ТЕР07-01-001-03 Пр. Департ.архит. Воронеж.обл. от 30.09.10 №322 | Укладка блоков и плит ленточных фундаментов при глубине котлована до 4 м, масса конструкций до 3,5 т | 100 шт. сборных конструкций | 0.01 | 8585.73 | 4822.41 | 2598.85 | 1 Индексы к ТЕР II квартал 2013 г. ОЗП=12,6; ЭМ=6,81; ЗПМ=12,6; МАТ=5,16 | 85.86 | 11.64 | 48.22 | 26 | 134.31 | 1.34
[5 empty] | 1164.47 | 516.08 |  |  |  |  | 5.16 |  | 43.81 | 0.44
4 | Цена поставщика | Дорожные плиты 3,0х2,0х0,2 | шт. | 1 | 2019.92 |  | 2019.92 | 1 Индексы к ТЕР II квартал 2013 г. ОЗП=12,6; ЭМ=6,81; ЗПМ=12,6; МАТ=5,16 | 2019.92 |  |  | 2019.92
5 | ТЕР05-01-052-02 Пр. Департ.архит. Воронеж.обл. от 30.09.10 №322 | Бурение скважин диаметром 250 мм вращательным (роторным) способом в грунтах и породах группы 2 | 1 м скважины | 3 | 82.89 | 70.76 | 5.53 | 1 Индексы к ТЕР II квартал 2013 г. ОЗП=12,6; ЭМ=6,81; ЗПМ=12,6; МАТ=5,16 | 248.67 | 19.8 | 212.28 | 16.59 | 0.64 | 1.92
[5 empty] | 6.6 | 5.79 |  |  |  |  | 17.37 |  | 0.57 | 1.71
6 | ТЕР46-03-001-02 Пр. Департ.архит. Воронеж.обл. от 30.09.10 №322 | Сверление кольцевыми алмазными сверлами в железобетонных конструкциях с применением охлаждающей жидкости (воды) вертикальных отверстий глубиной 200 мм диаметром 25 мм | 100 отверстий | 0.03 | 1948.74 | 713.4 | 1068.08 | 1 Индексы к ТЕР II квартал 2013 г. ОЗП=12,6; ЭМ=6,81; ЗПМ=12,6; МАТ=5,16 | 58.46 | 5.02 | 21.4 | 32.04 | 18.2 | 0.55
[5 empty] | 167.26 | 178.19 |  |  |  |  | 5.35 |  | 17.2 | 0.52
7 | ТЕР06-01-015-02 Пр. Департ.архит. Воронеж.обл. от 30.09.10 №322 | Установка анкерных болтов в готовые гнезда длиной более 1 м | 1 т | 0.003 | 12018.17 | 50.45 | 10058.89 | 1 Индексы к ТЕР II квартал 2013 г. ОЗП=12,6; ЭМ=6,81; ЗПМ=12,6; МАТ=5,16 | 36.05 | 5.73 | 0.15 | 30.17 | 225.63 | 0.68
[5 empty] | 1908.83 | 2.79 |  |  |  |  | 0.01 |  | 0.23
8 | ТЕР06-01-015-07 Пр. Департ.архит. Воронеж.обл. от 30.09.10 №322 | Установка закладных деталей весом до 4 кг | 1 т | 0.009 | 8917.72 | 32.47 | 7014.09 | 1 Индексы к ТЕР II квартал 2013 г. ОЗП=12,6; ЭМ=6,81; ЗПМ=12,6; МАТ=5,16 | 80.26 | 16.84 | 0.29 | 63.13 | 215.82 | 1.94
[5 empty] | 1871.16 | 1.82 |  |  |  |  | 0.02 |  | 0.15
9 | ТЕР05-01-062-01 Пр. Департ.архит. Воронеж.обл. от 30.09.10 №322 | Бетонирование свай | 1 м3 конструктивного объема свай | 0.5 | 160.33 | 45.07 | 109.65 | 1 Индексы к ТЕР II квартал 2013 г. ОЗП=12,6; ЭМ=6,81; ЗПМ=12,6; МАТ=5,16 | 80.17 | 2.81 | 22.54 | 54.82 | 0.64 | 0.32
[5 empty] | 5.61 | 4.24 |  |  |  |  | 2.12 |  | 0.35 | 0.18
10 | Цена поставщика | Бетон М300 | м3 | 0.5 | 1007.85 |  | 1007.85 | 1 Индексы к ТЕР II квартал 2013 г. ОЗП=12,6; ЭМ=6,81; ЗПМ=12,6; МАТ=5,16 | 503.93 |  |  | 503.93
Раздел 2. Земляные работы для фундамента под центральную башню дождевальной машины
11 | ТЕР01-01-030-01 Пр. Департ.архит. Воронеж.обл. от 30.09.10 №322 | Разработка грунта с перемещением до 10 м бульдозерами мощностью 59 кВт (80 л.с.), группа грунтов 1 | 1000 м3 грунта | 0.001 | 572.38 | 572.38 |  | 1 Индексы к ТЕР II квартал 2013 г. ОЗП=12,6; ЭМ=6,81; ЗПМ=12,6; МАТ=5,16 | 0.57 |  | 0.57
[6 empty] | 131.03 |  |  |  |  | 0.13 |  | 10.82 | 0.01
12 | ТЕР01-01-003-14 Пр. Департ.архит. Воронеж.обл. от 30.09.10 №322 | Разработка грунта в отвал экскаваторами <драглайн> или <обратная лопата> с ковшом вместимостью 0,5 (0,5-0,63) м3, группа грунтов 2 | 1000 м3 грунта | 0.0035 | 2684.71 | 2583.61 |  | 1 Индексы к ТЕР II квартал 2013 г. ОЗП=12,6; ЭМ=6,81; ЗПМ=12,6; МАТ=5,16 | 9.4 | 0.35 | 9.05 |  | 13.57 | 0.05
[5 empty] | 101.1 | 357.25 |  |  |  |  | 1.25 |  | 29.5 | 0.1
13 | ТЕР01-02-057-02 Пр. Департ.архит. Воронеж.обл. от 30.09.10 №322 | Разработка грунта вручную в траншеях глубиной до 2 м без креплений с откосами, группа грунтов 2 | 100 м3 грунта | 0.0035 | 1147.3 |  |  | 1 Индексы к ТЕР II квартал 2013 г. ОЗП=12,6; ЭМ=6,81; ЗПМ=12,6; МАТ=5,16 | 4.02 | 4.02 |  |  | 154 | 0.54
1147.3
14 | ТЕР01-02-061-02 Пр. Департ.архит. Воронеж.обл. от 30.09.10 №322 | Засыпка вручную траншей, пазух котлованов и ям, группа грунтов 2 | 100 м3 грунта | 0.0035 | 696.92 |  |  | 1 Индексы к ТЕР II квартал 2013 г. ОЗП=12,6; ЭМ=6,81; ЗПМ=12,6; МАТ=5,16 | 2.44 | 2.44 |  |  | 97.2 | 0.34
696.92
15 | ТЕР01-02-005-01 Пр. Департ.архит. Воронеж.обл. от 30.09.10 №322 | Уплотнение грунта пневматическими трамбовками, группа грунтов 1-2 | 100 м3 уплотненного грунта | 0.0035 | 381.51 | 279.39 |  | 1 Индексы к ТЕР II квартал 2013 г. ОЗП=12,6; ЭМ=6,81; ЗПМ=12,6; МАТ=5,16 | 1.34 | 0.36 | 0.98 |  | 12.53 | 0.04
[5 empty] | 102.12 | 27.42 |  |  |  |  | 0.1 |  | 3.04 | 0.01
Раздел 3. Фундамент под дождевальную машину (ФМ1)-1 шт.
16 | ТЕР08-01-002-01 Пр. Департ.архит. Воронеж.обл. от 30.09.10 №322 | Устройство основания под фундаменты песчаного | 1 м3 основания | 1.18 | 116.78 | 32.53 | 66.31 | 1 Индексы к ТЕР II квартал 2013 г. ОЗП=12,6; ЭМ=6,81; ЗПМ=12,6; МАТ=5,16 | 137.8 | 21.17 | 38.39 | 78.24 | 2.3 | 2.71
[5 empty] | 17.94 | 2.72 |  |  |  |  | 3.21 |  | 0.29 | 0.34
17 | ТЕР06-01-001-01 Пр. Департ.архит. Воронеж.обл. от 30.09.10 №322 | Устройство бетонной подготовки | 100 м3 бетона, бутобетона и железобетона в деле | 0.002 | 3450.57 | 1564.08 | 545.49 | 1 Индексы к ТЕР II квартал 2013 г. ОЗП=12,6; ЭМ=6,81; ЗПМ=12,6; МАТ=5,16 | 6.9 | 2.68 | 3.13 | 1.09 | 180 | 0.36
|  | 3 450,57 = 45 475,59 - 102 x 412,01 |  |  | 1341 | 217.98 |  |  |  |  | 0.44 |  | 18 | 0.04
18 | ТСЦ-401-0063 Пр. Департ.архит. Воронеж.обл. от 27.07.10 №250 | Бетон тяжелый, крупность заполнителя 20 мм, класс В7,5 (М100) | м3 | 0.204 | 514.01 |  | 514.01 | 1 Индексы к ТЕР II квартал 2013 г. ОЗП=12,6; ЭМ=6,81; ЗПМ=12,6; МАТ=5,16 | 104.86 |  |  | 104.86
19 | ТЕР06-01-005-04 Пр. Департ.архит. Воронеж.обл. от 30.09.10 №322 | Устройство железобетонных фундаментов общего назначения объемом до 5 м3 | 100 м3 бетона и железобетона в деле | 0.05 | 9830.31 | 2384.66 | 3780.56 | 1 Индексы к ТЕР II квартал 2013 г. ОЗП=12,6; ЭМ=6,81; ЗПМ=12,6; МАТ=5,16 | 491.52 | 183.25 | 119.23 | 189.04 | 453.6 | 22.68
|  | 9 830,31 = 70 373,83 - 1 x 5 225,00 - 101,5 x 545,01 |  |  | 3665.09 | 289.44 |  |  |  |  | 14.47 |  | 23.96 | 1.2
20 | Цена поставщика | Бетон М300 | м3 | 5 | 1007.85 |  | 1007.85 | 1 Индексы к ТЕР II квартал 2013 г. ОЗП=12,6; ЭМ=6,81; ЗПМ=12,6; МАТ=5,16 | 5039.25 |  |  | 5039.25
21 | Цена поставщика | Сетка металлическая строительная | м2 | 16 | 37.79 |  | 37.79 | 1 Индексы к ТЕР II квартал 2013 г. ОЗП=12,6; ЭМ=6,81; ЗПМ=12,6; МАТ=5,16 | 604.64 |  |  | 604.64
22 | ТЕР06-01-015-06 Пр. Департ.архит. Воронеж.обл. от 30.09.10 №322 | Установка стальных конструкций, остающихся в теле бетона. Установка анкерных болтов | 1 т | 0.00124 | 987.58 | 463.6 | 98.21 | 1 Индексы к ТЕР II квартал 2013 г. ОЗП=12,6; ЭМ=6,81; ЗПМ=12,6; МАТ=5,16 | 1.22 | 0.53 | 0.57 | 0.12 | 46.33 | 0.06
|  | 987,58 = 11 765,36 - 1 x 10 777,78 |  |  | 425.77 | 21.19 |  |  |  |  | 0.03 |  | 1.75
23 | ТСЦ-204-0059 Пр. Департ.архит. Воронеж.обл. от 27.07.10 №250 | Анкерные детали из прямых или гнутых круглых стержней с резьбой (в комплекте с шайбами и гайками или без них), поставляемые отдельно | т | 0.0012 | 10055.99 |  | 10055.99 | 1 Индексы к ТЕР II квартал 2013 г. ОЗП=12,6; ЭМ=6,81; ЗПМ=12,6; МАТ=5,16 | 12.07 |  |  | 12.07
Раздел 4. Монтаж стойки под щит
24 | ТЕР01-02-058-06 Пр. Департ.архит. Воронеж.обл. от 30.09.10 №322 | Копание ям вручную без креплений для стоек и столбов с откосами глубиной до 1,5 м, группа грунтов 2 | 100 м3 грунта | 0.0032 | 1147.3 |  |  | 1 Индексы к ТЕР II квартал 2013 г. ОЗП=12,6; ЭМ=6,81; ЗПМ=12,6; МАТ=5,16 | 3.67 | 3.67 |  |  | 154 | 0.49
1147.3
25 | ТЕРм38-01-003-03 И1-Пр. Департ.архит. Воронеж.обл. от 25.05.12 №177 | Решетчатые конструкции (стойки, опоры, фермы и пр.), сборка с помощью лебедок электрических (с установкой и снятием их в процессе работы) | 1 т конструкций | 0.3 | 7481.23 | 431.22 | 5983.97 | 1 Индексы к ТЕР II квартал 2013 г. ОЗП=12,6; ЭМ=6,81; ЗПМ=12,6; МАТ=5,16 | 2244.37 | 319.81 | 129.37 | 1795.19 | 116 | 34.8
[5 empty] | 1066.04 | 13.63 |  |  |  |  | 4.09 |  | 1.34 | 0.4
26 | Цена поставщика | Труба профильная ст.100х100 | м | 11.8 | 97 |  | 97 | 1 Индексы к ТЕР II квартал 2013 г. ОЗП=12,6; ЭМ=6,81; ЗПМ=12,6; МАТ=5,16 | 1144.6 |  |  | 1144.6
27 | ТЕР09-03-031-01 Пр. Департ.архит. Воронеж.обл. от 30.09.10 №322 | Монтаж опоры под щит | 1 т конструкций | 0.3 | 683.49 | 336.97 | 130.04 | 1 Индексы к ТЕР II квартал 2013 г. ОЗП=12,6; ЭМ=6,81; ЗПМ=12,6; МАТ=5,16 | 205.05 | 64.94 | 101.09 | 39.02 | 22.18 | 6.65
[5 empty] | 216.48 | 23.02 |  |  |  |  | 6.91 |  | 1.89 | 0.57
28 | ТЕР06-01-001-01 Пр. Департ.архит. Воронеж.обл. от 30.09.10 №322 | Устройство бетонной подготовки | 100 м3 бетона, бутобетона и железобетона в деле | 0.005 | 3450.57 | 1564.08 | 545.49 | 1 Индексы к ТЕР II квартал 2013 г. ОЗП=12,6; ЭМ=6,81; ЗПМ=12,6; МАТ=5,16 | 17.25 | 6.71 | 7.82 | 2.72 | 180 | 0.9
|  | 3 450,57 = 45 475,59 - 102 x 412,01 |  |  | 1341 | 217.98 |  |  |  |  | 1.09 |  | 18 | 0.09
29 | Цена поставщика | Бетон М300 | м3 | 0.5 | 1007.85 |  | 1007.85 | 1 Индексы к ТЕР II квартал 2013 г. ОЗП=12,6; ЭМ=6,81; ЗПМ=12,6; МАТ=5,16 | 503.93 |  |  | 503.93
Итого прямые затраты по смете в ценах 2001г. | [8 empty] | 13718.63 | 682.53 | 734.94 | 12301.16 |  | 77.75
[11 empty] | 63.46 |  |  | 5.79
Итого прямые затраты по смете с учетом индексов, в текущих ценах (Индексы к ТЕР II квартал 2013 г. ОЗП=12,6; ЭМ=6,81; ЗПМ=12,6; МАТ=5,16) | [8 empty] | 77078.79 | 8599.88 | 5004.93 | 63473.98 |  | 77.75
[11 empty] | 799.6 |  |  | 5.79
Накладные расходы | [8 empty] | 7120.33
Сметная прибыль | [8 empty] | 3044.86
Итоги по смете:
Итого Строительные работы | [8 empty] | 70784.74 |  |  |  |  | 42.95
5.39
Итого Монтажные работы | [8 empty] | 16459.24 |  |  |  |  | 34.8
0.4
Итого | [8 empty] | 87243.98 |  |  |  |  | 77.75
5.79
В том числе:
Материалы | [8 empty] | 63473.98
Машины и механизмы | [8 empty] | 5004.93
ФОТ | [8 empty] | 9399.48
Накладные расходы | [8 empty] | 7120.33
Сметная прибыль | [8 empty] | 3044.86
Непредвиденные затраты 2% | [8 empty] | 1744.88
Итого с непредвиденными | [8 empty] | 88988.86
НДС 18% | [8 empty] | 16017.99
ВСЕГО по смете | [8 empty] | 105006.85 |  |  |  |  | 77.75
5.79
Составил: ___________________________
(должность, подпись, расшифровка)