## Локальная смета
СОГЛАСОВАНО: | [8 empty] | УТВЕРЖДАЮ:
Ген.директор ПКФ "СТК" ООО | [8 empty] | Частный предприниматель
_____________________________ |  | Животова А.Г. | [6 empty] | _______________________________ |  |  | Кайтуков В.П.
" _____ " ________________ 200_ г. | [8 empty] | "______ " _______________200_ г.
3-я секция 9-ти этажного жилого дома расположенного по адресу г. Анапа, ул Гребенская,78
(наименование стройки)
ЛОКАЛЬНЫЙ СМЕТНЫЙ РАСЧЕТ №
(локальная смета)
| на | Монтаж системы чиллер - фанкойл
(наименование работ и затрат, наименование объекта)
|  | Сметная стоимость ___________________________________________________________ |  | ___________________________3994,876 |  | тыс.руб.
|  | строительных работ ___________________________________________________________ |  | ___________________________________________________________3114,730 |  | тыс.руб.
|  | монтажных работ ___________________________________________________________ |  | ___________________________________________________________202,354 |  | тыс.руб.
|  | прочих ___________________________________________________________ |  | ___________________________________________________________68,404 |  | тыс.руб.
|  | Средства на оплату труда ___________________________________________________________ |  | ___________________________149,264 |  | тыс.руб.
|  | Сметная трудоемкость ___________________________________________________________ |  | ___________________________________________________________2361,93 |  | чел.час
Составлен(а) в текущих (прогнозных) ценах по состоянию на 3 квартал 2009 г.
№ пп | Обоснование | Наименование | Ед. изм. | Кол. | Стоимость единицы, руб. |  |  |  | Общая стоимость, руб.
[5 empty] | Всего | В том числе |  |  | Всего | В том числе
[6 empty] | Осн.З/п | Эк.Маш. | З/пМех |  | Осн.З/п | Эк.Маш. | З/пМех
1 | 2 | 3 | 4 | 5 | 6 | 7 | 8 | 9 | 10 | 11 | 12 | 13
Раздел 1. Монтажные работы
Монтаж чиллера
1 | ТЕРм07-01-035-04 (применительно) | Установка чиллера, масса до, т: 2,6 | шт. | 1 | 627.76 | 520.58 | 91.34 |  | 627.76 | 520.58 | 91.34
2 | ТЕР18-06-007-02 | Установка фильтров диаметром 32 мм | 10 фильтров | 1 | 92.29 | 69.61 | 22.68 | 2.8 | 92.29 | 69.61 | 22.68 | 2.8
3 | ТЕР18-07-001-02 | Установка манометров с трехходовым краном | 1 комплект | 2 | 2 | 2 |  |  | 4 | 4
4 | ТЕР18-07-001-04 | Установка термометров в оправе прямых и угловых | 1 комплект | 2 | 2.64 | 2.64 |  |  | 5.28 | 5.28
5 | ТЕР18-04-001-01 | Установка баков расширительных круглых и прямоугольных вместимостью 0.1 м3 | 1 бак | 1 | 41.08 | 31.84 | 9.24 | 1.14 | 41.08 | 31.84 | 9.24 | 1.14
6 | ТЕР18-05-001-01 | Установка насосов центробежных с электродвигателем массой агрегата до 0.1 т | 1 насос | 1 | 121.41 | 118.89 | 2.52 | 0.31 | 121.41 | 118.89 | 2.52 | 0.31
Монтаж фенкойлов
7 | ТЕР20-04-002-01 (применительно) | Установка фанкойлов, массой до 0,1 т | шт. | 40 | 44.18 | 39.98 | 4.2 |  | 1767.2 | 1599.2 | 168
8 | ТЕРм08-03-532-05 | Пост управления кнопочный общего назначения, устанавливаемый на конструкции на стене или колонне, количество элементов поста, до: 6 | шт. | 40 | 23.42 | 20.45 | 0.21 |  | 936.8 | 818 | 8.4
Монтаж стояков и поэтаэной разводки
9 | ТЕРм12-12-001-02 | Арматура фланцевая с ручным приводом или без привода водопроводная на условное давление до 4 МПа. Диаметр условного прохода, мм: 15 | шт. | 80 | 23.26 | 23.19 |  |  | 1860.8 | 1855.2
10 | ТЕРм12-12-001-04 | Арматура фланцевая с ручным приводом или без привода водопроводная на условное давление до 4 МПа. Диаметр условного прохода, мм: 25 | шт. | 20 | 23.28 | 23.19 |  |  | 465.6 | 463.8
11 | ТЕРм12-12-001-08 | Арматура фланцевая с ручным приводом или без привода водопроводная на условное давление до 4 МПа. Диаметр условного прохода, мм: 65 | шт. | 4 | 34.87 | 33.7 | 0.84 |  | 139.48 | 134.8 | 3.36
12 | ТЕРм12-12-003-01 | Арматура фланцевая с электрическим приводом на условное давление до 4 МПа. Диаметр условного прохода, мм: 32 | шт. | 40 | 35.79 | 34.01 | 1.68 |  | 1431.6 | 1360.4 | 67.2
13 | ТЕРм12-01-105-02 | Трубопроводы из медных труб на условное давление до 2.5 МПа. Диаметр труб наружный, мм: 28 | 100 м | 6.208 | 895.49 | 865.76 | 26.88 |  | 5559.2 | 5374.64 | 166.87
14 | ТЕРм12-01-105-03 | Трубопроводы из медных труб на условное давление до 2.5 МПа. Диаметр труб наружный, мм: 35 | 100 м | 0.064 | 908.83 | 865.76 | 36.96 |  | 58.17 | 55.41 | 2.37
15 | ТЕРм12-01-105-04 | Трубопроводы из медных труб на условное давление до 2.5 МПа. Диаметр труб наружный, мм: 55 | 100 м | 0.192 | 946.38 | 881.22 | 57.95 |  | 181.71 | 169.19 | 11.13
16 | ТЕРм12-01-105-05 | Трубопроводы из медных труб на условное давление до 2.5 МПа. Диаметр труб наружный, мм: 85 | 100 м | 0.8 | 989.86 | 873.49 | 102.47 |  | 791.89 | 698.79 | 81.98
17 | ТЕР26-01-017-01 | Изоляция трубопроводов изделиями из вспененного каучука ("Армофлекс"), вспененного полиэтилена ("Термофлекс") трубками | 10 м трубопроводов | 72.64 | 52.96 | 31.96 | 21 |  | 3847.01 | 2321.57 | 1525.44
Итого прямые затраты по разделу в ценах 2001г. | [8 empty] | 17931.28 | 15601.2 | 2160.53 | 4.25
Итого прямые затраты по разделу с учетом коэффициентов к итогам | [8 empty] | 123991.03 | 115217.59 | 8093.89 | 31.39
Накладные расходы | [8 empty] | 96850.47
Сметная прибыль | [8 empty] | 74279.61
Итого по разделу 1 Монтажные работы | [8 empty] | 295121.11
Раздел 2. Материалы, не учтенные в расценках
Комплектация Холодильной Машины RHOSS (Италия)
18 | Прайс-лист ПКФ"СТК"ООО | Чиллер бесконденсаторный TCEEB 280 74,2 кВт Цена 659430/1,18/4,008=139430,88 | шт. | 1 | 139430.88 |  |  |  | 139430.88
19 | Прайс-лист ПКФ"СТК"ООО | KSA - Резиновые виброопоры для чиллера Цена 12240/1,18/4,008=2588,04 | шт. | 1 | 2588.04 |  |  |  | 2588.04
20 | Прайс-лист ПКФ"СТК"ООО | Выносной конденсатор CCAM 280S Цена 455220/1,18/4,008=96252,41 | шт. | 1 | 96252.41 |  |  |  | 96252.41
21 | Прайс-лист ПКФ"СТК"ООО | Контроль скорости вращения вентиляторов Цена 45810/1,18/4,008=9686,14 | шт. | 1 | 9686.14 |  |  |  | 9686.14
22 | Прайс-лист ПКФ"СТК"ООО | "PBHI 0400B - Гидромодуль со сдвоенным насосом стандартного давления (бак 400литров) Цена 528615/1,18/4,008=111771,16 | шт. | 1 | 111771.16 |  |  |  | 111771.16
23 | Прайс-лист ПКФ"СТК"ООО | KSA - Резиновые виброопоры для гидромод. Цена 24615/1,18/4,008=5204,63 | шт. | 1 | 5204.63 |  |  |  | 5204.63
Комплектация фенкойлов
24 | Прайс-лист ПКФ"СТК"ООО | Фенкойл Royal Clima FC 32 Цена 13410/1,18/4,008=2835,43 | шт. | 10 | 2835.43 |  |  |  | 28354.3
25 | Прайс-лист ПКФ"СТК"ООО | Фенкойл Royal Clima FC 52 Цена 16470/1,18/4,008=3482,44 | шт. | 25 | 3482.44 |  |  |  | 87061
26 | Прайс-лист ПКФ"СТК"ООО | Фенкойл Royal Clima FC 62 Цена 18045/1,18/4,008=3815,46 | шт. | 4 | 3815.46 |  |  |  | 15261.84
27 | Прайс-лист ПКФ"СТК"ООО | Фенкойл Royal Clima FC 72 Цена 20115/1,18/4,008=4253,15 | шт. | 1 | 4253.15 |  |  |  | 4253.15
28 | Прайс-лист ПКФ"СТК"ООО | Пульт для фенкойла ARC24 Цена 1260/1,18/4,008=266,42 | шт. | 40 | 266.42 |  |  |  | 10656.8
29 | Прайс-лист ПКФ"СТК"ООО | 3-х ходовой клапан КСМ3/4"(2,5) Цена 1395/1,18/4,008=294,96 | шт. | 40 | 294.96 |  |  |  | 11798.4
30 | Прайс-лист ПКФ"СТК"ООО | Электропривод для 3-х ход. вент. RCA-230 Цена 2340/1,18/4,008=494,77 | шт. | 40 | 494.77 |  |  |  | 19790.8
Комплектующие и расходные материалы
31 | Прайс-лист ПКФ"СТК"ООО | Сист. индивид. (поквартир) учёта Цена 2655/1,18/4,008=561,38 | шт. | 40 | 561.38 |  |  |  | 22455.2
32 | Прайс-лист ПКФ"СТК"ООО | Труба медная фирмы Supersan D22 Цена 409,95/1,18/4,008=86,68 | м.п. | 598 | 86.68 |  |  |  | 51834.64
33 | Прайс-лист ПКФ"СТК"ООО | Труба медная фирмы Supersan D28 Цена 544,5/1,18/4,008=115,12 | м.п. | 22.8 | 115.12 |  |  |  | 2624.74
34 | Прайс-лист ПКФ"СТК"ООО | Труба медная фирмы Supersan D35 Цена 837/1,18/4,008=176,98 | м.п. | 6.4 | 176.98 |  |  |  | 1132.67
35 | Прайс-лист ПКФ"СТК"ООО | Труба медная фирмы Supersan D42 Цена 1188/1,18/4,008=251,19 | м.п. | 6.4 | 251.19 |  |  |  | 1607.62
36 | Прайс-лист ПКФ"СТК"ООО | Труба медная фирмы Supersan D54 Цена 1674/1,18/4,008=353,95 | м.п. | 12.8 | 353.95 |  |  |  | 4530.56
37 | Прайс-лист ПКФ"СТК"ООО | Труба медная фирмы Supersan D64 Цена 2199/1,18/4,008=464,95 | м.п. | 80 | 464.95 |  |  |  | 37196
38 | Прайс-лист ПКФ"СТК"ООО | Теплоизоляция толщина стенки 13мм D22 Цена 33/1,18/4,008=6,98 | м.п. | 598 | 6.98 |  |  |  | 4174.04
39 | Прайс-лист ПКФ"СТК"ООО | Теплоизоляция толщина стенки 13мм D28 Цена 42/1,18/4,008=8,87 | м.п. | 22.8 | 8.87 |  |  |  | 202.24
40 | Прайс-лист ПКФ"СТК"ООО | Теплоизоляция толщина стенки 13мм D35 Цена 49/1,18/4,008=10,36 | м.п. | 6.4 | 10.36 |  |  |  | 66.3
41 | Прайс-лист ПКФ"СТК"ООО | Теплоизоляция толщина стенки 19мм D42 Цена 110/1,18/4,008=23,26 | м.п. | 6.4 | 23.26 |  |  |  | 148.86
42 | Прайс-лист ПКФ"СТК"ООО | Теплоизоляция толщина стенки 19мм D54 Цена 140/1,18/4,008=29,60 | м.п. | 12.8 | 29.6 |  |  |  | 378.88
43 | Прайс-лист ПКФ"СТК"ООО | Теплоизоляция толщина стенки 19мм D64 Цена 164/1,18/4,008=34,68 | м.п. | 80 | 34.68 |  |  |  | 2774.4
44 | Прайс-лист ПКФ"СТК"ООО | Муфты переходные медные фирмы SUDO D28/15 Цена 58,5/1,18/4,008=12,37 | шт. | 2 | 12.37 |  |  |  | 24.74
45 | Прайс-лист ПКФ"СТК"ООО | Муфты переходные медные фирмы SUDO D64/54 Цена 1017/1,18/4,008=215,04 | шт. | 2 | 215.04 |  |  |  | 430.08
46 | Прайс-лист ПКФ"СТК"ООО | Муфты переходные медные фирмы SUDO D54/42 Цена 670/1,18/4,008=141,67 | шт. | 2 | 141.67 |  |  |  | 283.34
47 | Прайс-лист ПКФ"СТК"ООО | Муфты переходные медные фирмы SUDO D35/28 Цена 319,5/1,18/4,008=67,56 | шт. | 12 | 67.56 |  |  |  | 810.72
48 | Прайс-лист ПКФ"СТК"ООО | Тройники медные фирмы SUDO D22-22-22 Цена 45/1,18/4,008=9,51 | шт. | 40 | 9.51 |  |  |  | 380.4
49 | Прайс-лист ПКФ"СТК"ООО | Тройники медные фирмы SUDO D28-22-22 Цена 170/1,18/4,008=35,94 | шт. | 10 | 35.94 |  |  |  | 359.4
50 | Прайс-лист ПКФ"СТК"ООО | Тройники медные фирмы SUDO D35-28-28 Цена 425/1,18/4,008=89,86 | шт. | 2 | 89.86 |  |  |  | 179.72
51 | Прайс-лист ПКФ"СТК"ООО | Тройники медные фирмы SUDO D35-28-35 Цена 425/1,18/4,008=89,86 | шт. | 2 | 89.86 |  |  |  | 179.72
52 | Прайс-лист ПКФ"СТК"ООО | Тройники медные фирмы SUDO D42-28-35 Цена 1090/1,18/4,008=230,47 | шт. | 2 | 230.47 |  |  |  | 460.94
53 | Прайс-лист ПКФ"СТК"ООО | Тройники медные фирмы SUDO D54-28-54 Цена 2600/1,18/4,008=549,75 | шт. | 4 | 549.75 |  |  |  | 2199
54 | Прайс-лист ПКФ"СТК"ООО | Тройники медные фирмы SUDO D64-35-64 Цена 5445/1,18/4,008=1151,30 | шт. | 12 | 1151.3 |  |  |  | 13815.6
55 | Прайс-лист ПКФ"СТК"ООО | Тройники медные фирмы SUDO D64-64-64 Цена 2292/1,18/4,008=484,62 | шт. | 2 | 484.62 |  |  |  | 969.24
56 | Прайс-лист ПКФ"СТК"ООО | Отводы медные 90 фирмы SUDO D22 Цена 21/1,18/4,008=4,44 | шт. | 320 | 4.44 |  |  |  | 1420.8
57 | Прайс-лист ПКФ"СТК"ООО | Отводы медные 90 фирмы SUDO D28 Цена 41/1,18/4,008=8,67 | шт. | 30 | 8.67 |  |  |  | 260.1
58 | Прайс-лист ПКФ"СТК"ООО | Отводы медные 90 фирмы SUDO D64 Цена 2120/1,18/4,008=448,26 | шт. | 35 | 448.26 |  |  |  | 15689.1
59 | Прайс-лист ПКФ"СТК"ООО | Кран шаровый запорный D1/2" Цена 160/1,18/4,008=33,83 | шт. | 80 | 33.83 |  |  |  | 2706.4
60 | Прайс-лист ПКФ"СТК"ООО | Кран шаровый запорный D1" Цена 441/1,18/4,008=93,25 | шт. | 20 | 93.25 |  |  |  | 1865
61 | Прайс-лист ПКФ"СТК"ООО | Фильтр сетчатый D1" Цена 360/1,18/4,008=76,12 | шт. | 10 | 76.12 |  |  |  | 761.2
62 | Прайс-лист ПКФ"СТК"ООО | Балас клапан(изм нипель) D1/2' Цена 3711/1,18/4,008=784,66 | шт. | 21 | 784.66 |  |  |  | 16477.86
63 | Прайс-лист ПКФ"СТК"ООО | Фитинг D28-1" Цена 450/1,18/4,008=95,15 | шт. | 30 | 95.15 |  |  |  | 2854.5
64 | Прайс-лист ПКФ"СТК"ООО | Фитинг D28-3/4" Цена 477/1,18/4,008=100,86 | шт. | 20 | 100.86 |  |  |  | 2017.2
65 | Прайс-лист ПКФ"СТК"ООО | Фитинг D15-1/2" Цена 477/1,18/4,008=100,86 | шт. | 2 | 100.86 |  |  |  | 201.72
66 | Прайс-лист ПКФ"СТК"ООО | Фитинг D22-1/2" Цена 450/1,18/4,008=95,15 | шт. | 80 | 95.15 |  |  |  | 7612
67 | Прайс-лист ПКФ"СТК"ООО | Дисковый затвор D65 Цена 2290,5/1,18/4,008=484,30 | шт. | 4 | 484.3 |  |  |  | 1937.2
68 | Прайс-лист ПКФ"СТК"ООО | Фильтр сетчатый фланцевый D65 Цена 3253/1,18/4,008=687,82 | шт. | 1 | 687.82 |  |  |  | 687.82
69 | Прайс-лист ПКФ"СТК"ООО | Гиб вставка (компенсатор) D65 Цена 2415/1,18/4,008=510,62 | шт. | 1 | 510.62 |  |  |  | 510.62
70 | Прайс-лист ПКФ"СТК"ООО | Термометр показывающий ( с гильзой) D Цена 450/1,18/4,008=95,15 | шт. | 2 | 95.15 |  |  |  | 190.3
71 | Прайс-лист ПКФ"СТК"ООО | Манометр показывающий Цена 450/1,18/4,008=95,15 | шт. | 2 | 95.15 |  |  |  | 190.3
72 | Прайс-лист ПКФ"СТК"ООО | Предохранительный клапан 6 бар. Цена 1125/1,18/4,008=237,87 | шт. | 1 | 237.87 |  |  |  | 237.87
73 | Прайс-лист ПКФ"СТК"ООО | Насос MHI (Wilo) Цена 18990/1,18/4,008=4015,27 | шт. | 1 | 4015.27 |  |  |  | 4015.27
74 | Прайс-лист ПКФ"СТК"ООО | Ёмкость V=50 л Цена 4500/1,18/4,008=951,49 | шт. | 1 | 951.49 |  |  |  | 951.49
75 | Прайс-лист ПКФ"СТК"ООО | Обратный клапан 3/4" Цена 315/1,18/4,008=66,60 | шт. | 1 | 66.6 |  |  |  | 66.6
76 | Прайс-лист ПКФ"СТК"ООО | Фильтр муфтовый 3/4" Цена 450/1,18/4,008=95,15 | шт. | 1 | 95.15 |  |  |  | 95.15
77 | Прайс-лист ПКФ"СТК"ООО | Кабель канал60х60 Цена 72/1,18/4,008=15,22 | м.п. | 54 | 15.22 |  |  |  | 821.88
78 | Прайс-лист ПКФ"СТК"ООО | Труба полипропиленовая D32 Цена 65/1,18/4,008=13,74 | м.п. | 54 | 13.74 |  |  |  | 741.96
79 | Прайс-лист ПКФ"СТК"ООО | Труба полипропиленовая D20 Цена 26/1,18/4,008=5,50 | м.п. | 36 | 5.5 |  |  |  | 198
80 | Прайс-лист ПКФ"СТК"ООО | Тройник полипропиленовый 32-20-32 Цена 25/1,18/4,008=5,29 | шт. | 20 | 5.29 |  |  |  | 105.8
81 | Прайс-лист ПКФ"СТК"ООО | Тройник полипропиленовый 20-20-20 Цена 9/1,18/4,008=1,90 | шт. | 20 | 1.9 |  |  |  | 38
Итого прямые затраты по разделу в ценах 2001г. | [8 empty] | 753982.74
Итого прямые затраты по разделу с учетом коэффициентов к итогам | [8 empty] | 3021962.82
Итого по разделу 2 Материалы, не учтенные в расценках | [8 empty] | 3021962.82
Раздел 3. Пусконаладочные работы
82 | ТЕРп07-10-012-09 | Регулировка теплопотребляющих систем зданий с тепловой нагрузкой, Гкал/ч, до: 50 | 1 система | 1 | 4605.86 | 4605.86 |  |  | 4605.86 | 4605.86
Итого прямые затраты по разделу в ценах 2001г. | [8 empty] | 4605.86 | 4605.86
Итого прямые затраты по разделу с учетом коэффициентов к итогам | [8 empty] | 34015.08 | 34015.08
Накладные расходы | [8 empty] | 20783.21
Сметная прибыль | [8 empty] | 13606.03
Итого по разделу 3 Пусконаладочные работы | [8 empty] | 68404.32
ИТОГИ ПО СМЕТЕ:
Итого прямые затраты по смете в ценах 2001г. | [8 empty] | 776519.88 | 20207.06 | 2160.53 | 4.25
Итого прямые затраты по смете с учетом коэффициентов к итогам | [8 empty] | 3179968.93 | 149232.67 | 8093.89 | 31.39
В том числе, справочно:
Индекс изменения сметной стоимости строительно-монтажных работ на 3 квартал 2009 года (писмо от 24.08.2009г. № 674386/09-01.06) ОЗП=10,941; ЭМ=5,55; ЗПМ=10,941; МАТ=4,008 (Поз. 2-7, 17-81, 1, 9-16, 8, 82) | [8 empty] | 2479198.87 | 200878.38 | 9830.41 | 42.25
Накладные расходы | [8 empty] | 117633.68
В том числе, справочно:
65%*0,94 ФОТ (от 34015,08) (Поз. 82) | [8 empty] | 20783.21
80%*0,94 ФОТ (от 78525,16) (Поз. 1, 9-16) | [8 empty] | 59050.92
95%*0,94 ФОТ (от 6041,07) (Поз. 8) | [8 empty] | 5394.68
100%*0,94 ФОТ (от 17145,2) (Поз. 17) | [8 empty] | 16116.49
128%*0,94 ФОТ (от 13537,55) (Поз. 2-7) | [8 empty] | 16288.38
Сметная прибыль | [8 empty] | 87885.64
В том числе, справочно:
40% ФОТ (от 34015,08) (Поз. 82) | [8 empty] | 13606.03
60% ФОТ (от 78525,16) (Поз. 1, 9-16) | [8 empty] | 47115.1
65% ФОТ (от 6041,07) (Поз. 8) | [8 empty] | 3926.7
70% ФОТ (от 17145,2) (Поз. 17) | [8 empty] | 12001.64
83% ФОТ (от 13537,55) (Поз. 2-7) | [8 empty] | 11236.17
Итоги по смете:
Итого Строительные работы | [8 empty] | 3114729.93
Итого Монтажные работы | [8 empty] | 202354
Итого Прочие затраты | [8 empty] | 68404.32
Итого | [8 empty] | 3385488.25
В том числе:
Материалы | [8 empty] | 3022642.37
Машины и механизмы | [8 empty] | 8093.89
ФОТ | [8 empty] | 149264.06
Накладные расходы | [8 empty] | 117633.68
Сметная прибыль | [8 empty] | 87885.64
НДС 18% | [8 empty] | 609387.89
ВСЕГО по смете | [8 empty] | 3994876.14
|  | Составил | [5 empty] | Инженер-сметчик Попов Д.Н.
Проверил