## Локальная смета
| СОГЛАСОВАНО: | [11 empty] | УТВЕРЖДАЮ:
| _____________________________ | [11 empty] | __________________________
| " _____ " ________________ 200_ г. | [11 empty] | "____" ______________200_ г.
г.Челябинск
(наименование стройки)
ЛОКАЛЬНЫЙ СМЕТНЫЙ РАСЧЕТ № 328-1/1
(локальная смета)
|  | на | Элетромонтажные работы
(наименование работ и затрат, наименование объекта)
Основание:
|  |  | Сметная стоимость _______________________________________________________________________________________________ | [5 empty] | ___________________________921,293 |  | тыс.руб.
|  |  | строительных работ _______________________________________________________________________________________________ | [5 empty] | _______________________________________________________________________________________________8,982 |  | тыс.руб.
|  |  | монтажных работ _______________________________________________________________________________________________ | [5 empty] | _______________________________________________________________________________________________771,774 |  | тыс.руб.
|  |  | Средства на оплату труда _______________________________________________________________________________________________ | [5 empty] | ___________________________5,492 |  | тыс.руб.
|  |  | Сметная трудоемкость _______________________________________________________________________________________________ | [5 empty] | _______________________________________________________________________________________________270,71 |  | чел.час
Составлен(а) в текущих (прогнозных) ценах по состоянию на _______200_ г.
№ пп | Обоснование | Наименование | Ед. изм. | Кол. | Стоимость единицы, руб. |  |  |  | Общая стоимость, руб. |  |  |  | Т/з осн. раб.на ед. | Т/з осн. раб. Всего | Т/з мех. на ед. | Т/з мех. Всего
[5 empty] | Всего | В том числе |  |  | Всего | В том числе
[6 empty] | Осн.З/п | Эк.Маш | З/пМех |  | Осн.З/п | Эк.Маш | З/пМех
1 | 2 | 3 | 4 | 5 | 6 | 7 | 8 | 9 | 10 | 11 | 12 | 13 | 14 | 15 | 16 | 17
Раздел 1. Монтажные работы
1 | ТЕРм08-02-395-01 | Лоток металлический штампованный по установленным конструкциям, ширина лотка, мм, до: 200 КОЭФ. К ПОЗИЦИИ: 0.6 При производстве работ на высоте свыше расстояний, указанных в вводных указаниях к разделам: св.2 до 8м ОЗП=1,05; ТЗ=1,05 | т | 0,1144 22*5,2/1000 | 2189.21 | 939.1 | 1145.5 | 366.66 | 250.45 | 107.43 | 131.05 | 41.95 | 70.875 | 8.11 | 22.9 | 2.62
3 | ТЕРм08-02-412-04 | Затягивание проводов в проложенные трубы и металлические рукава. Провод первый одножильный или многожильный в общей оплетке, суммарное сечение, мм2, до: 35 | 100 м | 0,54 54/100 | 470.89 | 148.4 | 18.41 | 2.95 | 254.28 | 80.14 | 9.94 | 1.59 | 11.2 | 6.05 | 0.16 | 0.09
4 | ТЕРм08-02-402-02 | Кабели по установленным конструкциям и лоткам с установкой ответвительных коробок. Кабель двух-четырехжильный: во взрывоопасных и пожароопасных помещениях сечением жилы до 6 мм2 КОЭФ. К ПОЗИЦИИ: 0.6 При производстве работ на высоте свыше расстояний, указанных в вводных указаниях к разделам: св.2 до 8м ОЗП=1,05; ТЗ=1,05 | 100 м | 8,66 (570+296)/100 | 1083.33 | 196.17 | 520.45 | 110.33 | 9381.65 | 1698.85 | 4507.1 | 955.46 | 14.805 | 128.21 | 6.47 | 56.03
5 | ТЕРм08-02-402-01 | Кабели по установленным конструкциям и лоткам с установкой ответвительных коробок. Кабель двух-четырехжильный: в помещениях с нормальной средой сечением жилы до 10 мм2 КОЭФ. К ПОЗИЦИИ: 0.6 При производстве работ на высоте свыше расстояний, указанных в вводных указаниях к разделам: св.2 до 8м ОЗП=1,05; ТЗ=1,05 | 100 м | 5,86 (384+256-54)/100 | 1030.19 | 212.87 | 585.49 | 122.68 | 6036.89 | 1247.4 | 3430.97 | 718.9 | 16.065 | 94.14 | 7.17 | 42.02
6 | ТЕРм08-03-573-05 | Щит распределительный навесной, высота, ширина и глубина, мм, до: 900х600х500 | шт. | 1 | 116.68 | 33.11 | 78.61 | 8.96 | 116.68 | 33.11 | 78.61 | 8.96 | 2.37 | 2.37 | 0.53 | 0.53
7 | ТЕРм08-03-526-01 | Выключатели установочные автоматические (автоматы) или неавтоматические. Автомат одно-, двух-, трехполюсный, устанавливаемый на конструкции на стене или колонне, на ток, А, до: 25 | шт. | 8 | 184.7 | 20.92 | 1.66 | 0.07 | 1477.6 | 167.36 | 13.28 | 0.56 | 1.56 | 12.48 | 0.004 | 0.03
8 | ТЕРм08-03-526-02 | Выключатели установочные автоматические (автоматы) или неавтоматические. Автомат одно-, двух-, трехполюсный, устанавливаемый на конструкции на стене или колонне, на ток, А, до: 100 | шт. | 3 | 314.03 | 31.11 | 2.67 | 0.18 | 942.09 | 93.33 | 8.01 | 0.54 | 2.32 | 6.96 | 0.01 | 0.03
9 | ТЕРм08-03-526-03 | Выключатели установочные автоматические (автоматы) или неавтоматические. Автомат одно-, двух-, трехполюсный, устанавливаемый на конструкции на стене или колонне, на ток, А, до: 250 | шт. | 1 | 367.51 | 40.35 | 2.95 | 0.22 | 367.51 | 40.35 | 2.95 | 0.22 | 2.76 | 2.76 | 0.012 | 0.01
10 | ТЕРм08-02-374-01 | Ввод в здание в стальной трубе, провод сечением до 16 мм2, количество проводов в линии: 2 | шт. | 3 | 500.26 | 47.51 | 435.89 | 50.93 | 1500.78 | 142.53 | 1307.67 | 152.79 | 3.21 | 9.63 | 2.8 | 8.4
Итого по разделу 1 Монтажные работы | [8 empty] | 135352.33 |  |  |  |  | 270.71 |  | 109.76
Раздел 2. Материалы не учтенные в расценках
11 | ТСЦ5-500-9801-87 | Лотки стальные перфорированные для прокладки проводов и кабелей типа ЛМ 500х2000х65 мм УХЛ2 (57/2,62=22 шт.) | шт | 22 | 400.32 |  |  |  | 8807.04
12 | ТСЦ5-500-9801-114 | Крышка прямых лотков типа КЛ 500 УХЛ2 | шт | 22 | 282.51 |  |  |  | 6215.22
13 | ТСЦ-103-0017 | Трубы стальные сварные водогазопроводные с резьбой черные обыкновенные (неоцинкованные) диаметр условного прохода 40 мм, толщина стенки 3.5 мм | м | 54 | 35.78 |  |  |  | 1932.12
14 | ТСЦ5-500-9001-728 | Кабели силовые на напряжение 660 В с медными жилами, в изоляции из ПВХ пластиката, оболочкой из ПВХ пластиката пониженной горючести марки ВВГнг сеч. 5х4 мм2 | 1000м | 0,296 296/1000 | 34638 |  |  |  | 10252.85
15 | ТСЦ5-500-9001-729 | Кабели силовые на напряжение 660 В с медными жилами, в изоляции из ПВХ пластиката, оболочкой из ПВХ пластиката пониженной горючести марки ВВГнг сеч. 5х6 мм2 | 1000м | 0,57 570/1000 | 42740 |  |  |  | 24361.8
16 | ТСЦ5-500-9001-730 | Кабели силовые на напряжение 660 В с медными жилами, в изоляции из ПВХ пластиката, оболочкой из ПВХ пластиката пониженной горючести марки ВВГнг сеч. 5х10 мм2 | 1000м | 0,384 384/1000 | 71729 |  |  |  | 27543.94
17 | ТСЦ5-500-9001-732 | Кабели силовые на напряжение 660 В с медными жилами, в изоляции из ПВХ пластиката, оболочкой из ПВХ пластиката пониженной горючести марки ВВГнг сеч. 5х25 мм2 | 1000м | 0,256 256/1000 | 180837 |  |  |  | 46294.27
18 | Цена поставщика | Щит распределительный ЩНР 800х600х250 900*1,05/1,18/3,72 | шт | 1 | 215.28 |  |  |  | 215.28
19 | Цена поставщика | Автомат LEGRAND 3полюсной 160А 9500*1,05/1,18/3,72 | шт | 1 | 2272.42 |  |  |  | 2272.42
20 | Цена поставщика | Автоматический выключатель 40А 4500*1,05/1,18/3,72 | шт | 1 | 1076.41 |  |  |  | 1076.41
21 | Цена поставщика | Автоматический выключатель 32А, 20А 4300*1,05/1,18/3,72 | шт | 4 | 1028.57 |  |  |  | 4114.27
22 | Цена поставщика | Автоматический выключатель 16А, 10А 4000*1,05/1,18/3,72 | шт | 6 | 956.81 |  |  |  | 5740.84
Итого по разделу 2 Материалы не учтенные в расценках | [8 empty] | 645404.22
ИТОГИ ПО СМЕТЕ:
Итого прямые затраты по смете в ценах 2001г. | [8 empty] | 159154.39 | 3610.5 | 9489.58 | 1880.97 |  | 270.71 |  | 109.76
Накладные расходы | [8 empty] | 5216.9
Сметная прибыль | [8 empty] | 3569.46
Итоги по смете:
Итого Строительные работы | [8 empty] | 8982.43
Итого Монтажные работы | [8 empty] | 771774.12 |  |  |  |  | 270.71 |  | 109.76
Итого | [8 empty] | 780756.55 |  |  |  |  | 270.71 |  | 109.76
Справочно, в ценах 2001г.:
Материалы | [8 empty] | 146054.31
Машины и механизмы | [8 empty] | 9489.58
ФОТ | [8 empty] | 5491.47
Накладные расходы | [8 empty] | 5216.9
Сметная прибыль | [8 empty] | 3569.46
НДС 18% | [8 empty] | 140536.18
ВСЕГО по смете | [8 empty] | 921292.73 |  |  |  |  | 270.71 |  | 109.76