## Ресурсная смета
| СОГЛАСОВАНО: | [8 empty] | УТВЕРЖДАЮ:
| _____________________________ | [8 empty] | _______________________________
| " _____ " ________________ 200_ г. | [8 empty] | "______ " _______________200_ г.
(наименование стройки)
ЛОКАЛЬНЫЙ РЕСУРСНЫЙ СМЕТНЫЙ РАСЧЕТ №
(локальная смета)
|  | на | Калькуляция на ограждение типового балкона
(наименование работ и затрат, наименование объекта)
Основание:
|  | Сметная стоимость строительных работ _______________________________________________________________________________________________ |  |  | ___________________________2986,95 |  | руб.
|  | Средства на оплату труда _______________________________________________________________________________________________ |  |  | ___________________________1040,69 |  | руб.
|  | Сметная трудоемкость _______________________________________________________________________________________________ |  |  | _______________________________________________________________________________________________10,17 |  | чел.час
Составлен(а) в текущих (прогнозных) ценах по состоянию на _______200_ г.
№ пп | Обоснование | Наименование | Ед. изм. | Кол. |  | Сметная стоимость в текущих (прогнозных) ценах, руб. | [5 empty] | Т/з осн. раб. | Т/з мех.
|  |  |  | на ед. | всего | на ед. | общая | В том числе
[8 empty] | Осн.З/п | Эк.Маш. | З/пМех | Мат
1 | 2 | 3 | 4 | 5 | 6 | 7 | 8 | 9 | 10 | 11 | 12 | 13 | 14
Раздел 1. Изготовление каркаса
1 | ГЭСНм38-01-003-04 | Изготовление ограждений вручную ОГ1, ОГ2 | 1 т конструкций |  | 0.08478 | 14892.8 | 1262.61 | 1027.74 | 120.8 | 12.95 | 114.07 | 10.17 | 0.16
|  | Затраты труда рабочих (ср 4) | чел.час | 120 | 10.17 | 101.02 | 1027.37 | 1027.37
|  | Затраты труда машинистов | чел.час | 1.84 | 0.16
| 1. 021102 | Краны на автомобильном ходу при работе на монтаже технологического оборудования 10 т | м-час | 0.5 | 0.04 | 537.9 | 21.52 |  | 21.52 | 5.55
| 2. 030404 | Лебедки электрические, тяговым усилием до 31,39(3,2) кН(т) | м-час | 1.37 | 0.12 | 21.63 | 2.6 |  | 2.6
| 3. 040502 | Установки для сварки ручной дуговой (постоянного тока) | м-час | 30.3 | 2.57 | 22.88 | 58.8 |  | 58.8
| 4. 040504 | Аппараты для газовой сварки и резки | м-час | 1 | 0.08 | 5.04 | 0.4 |  | 0.4
| 5. 330201 | Дрели электрические | м-час | 0.3 | 0.03 | 3.83 | 0.11 |  | 0.11
| 6. 330301 | Машины шлифовальные электрические | м-час | 1.1 | 0.09 | 6.12 | 0.55 |  | 0.55
| 7. 350481 | Пресс-ножницы комбинированные | м-час | 0.84 | 0.07 | 125.94 | 8.82 |  | 8.82 | 6.95
| 8. 400002 | Автомобили бортовые грузоподъемностью до 8 т | м-час | 0.5 | 0.04 | 628.53 | 25.14 |  | 25.14
| 9. 101-0324 | Кислород технический газообразный | м3 | 2.6 | 0.2204 | 18.7 | 4.12 |  |  |  | 4.12
| 10. 101-1521 | Электроды диаметром 5 мм Э42 | т | 0.0239 | 0.002026 | 53650 | 108.69 |  |  |  | 108.69
| 11. 542-0042 | Пропан-бутан, смесь техническая | кг | 0.5 | 0.04239 | 29.43 | 1.25 |  |  |  | 1.25
Раздел 2. Ограждение ОГ1
2 | 101-9360-10 | Сталь квадратная 20х20 мм | т |  | 0,0204 5*0,00408 | 20476.84 | 417.73 |  |  |  | 417.73
3 | 101-9360-4 | Сталь квадратная 12х12 | т |  | 0,02112 22*0,00096 | 21123.17 | 446.12 |  |  |  | 446.12
4 | 101-9390-4 | Сталь угловая, равнополочная, размером 40х40х4 мм | т |  | 0.0077 | 19226.15 | 148.04 |  |  |  | 148.04
5 | 101-9350-11 | Сталь листовая горячекатаная толщиной 4,0 мм | т |  | 0,00786 6*0,00099+2*0,00096 | 18848.43 | 148.15 |  |  |  | 148.15
Раздел 3. Ограждение ОГ2
6 | 101-9360-10 | Сталь квадратная 20х20 мм | т |  | 0.00408 | 20476.84 | 83.55 |  |  |  | 83.55
7 | 101-9360-4 | Сталь квадратная 12х12 | т |  | 0,00576 6*0,00096 | 21123.17 | 121.67 |  |  |  | 121.67
8 | 101-9390-4 | Сталь угловая, равнополочная, размером 40х40х4 мм | т |  | 0.00206 | 19226.15 | 39.61 |  |  |  | 39.61
9 | 101-9350-11 | Сталь листовая горячекатаная толщиной 4,0 мм | т |  | 0,00198 2*0,00099 | 18848.43 | 37.32 |  |  |  | 37.32
Итого прямые затраты по смете в текущих ценах | [6 empty] | 2704.8 | 1027.74 | 120.8 | 12.95 | 1556.26 | 10.17 | 0.16
Итого прямые затраты по смете с учетом коэффициентов к итогам | [6 empty] | 2986.95 | 1027.74 | 120.8 | 12.95 | 1838.41 | 10.17 | 0.16
В том числе, справочно:
Количество ограждений ПЗ=2; ОЗП=2; ЭМ=2; ЗПМ=2; МАТ=2 (Поз. 6-9) | [6 empty] | 282.15 |  |  |  | 282.15
Итоги по смете:
Итого Поз. 1 | [6 empty] | 1262.61 | 1027.74 | 120.8 | 12.95 | 114.07 | 10.17 | 0.16
Итого Поз. 2-5 | [6 empty] | 1160.04 |  |  |  | 1160.04
Итого Поз. 6-9 Количество ограждений ПЗ=2; ОЗП=2; ЭМ=2; ЗПМ=2; МАТ=2 | [6 empty] | 564.3 |  |  |  | 564.3
Итого | [6 empty] | 2986.95 | 1027.74 | 120.8 | 12.95 | 1838.41 | 10.17 | 0.16
В том числе:
Материалы | [6 empty] | 1838.41
Машины и механизмы | [6 empty] | 120.8
ФОТ | [6 empty] | 1040.69
ВСЕГО по смете | [6 empty] | 2986.95 |  |  |  |  | 10.17 | 0.16
Составил
Проверил