## Ресурсная смета
| СОГЛАСОВАНО: | [8 empty] | УТВЕРЖДАЮ:
| _____________________________ | [8 empty] | _______________________________
| " _____ " ________________ 200_ г. | [8 empty] | "______ " _______________200_ г.
(наименование стройки)
ЛОКАЛЬНЫЙ РЕСУРСНЫЙ СМЕТНЫЙ РАСЧЕТ №
(локальная смета)
|  | на | Калькуляция на каркас типового балкона
(наименование работ и затрат, наименование объекта)
Основание:
|  | Сметная стоимость строительных работ _______________________________________________________________________________________________ |  |  | ___________________________3283,78 |  | руб.
|  | Средства на оплату труда _______________________________________________________________________________________________ |  |  | ___________________________1177,43 |  | руб.
|  | Сметная трудоемкость _______________________________________________________________________________________________ |  |  | _______________________________________________________________________________________________11,51 |  | чел.час
Составлен(а) в текущих (прогнозных) ценах по состоянию на _______200_ г.
№ пп | Обоснование | Наименование | Ед. изм. | Кол. |  | Сметная стоимость в текущих (прогнозных) ценах, руб. | [5 empty] | Т/з осн. раб. | Т/з мех.
|  |  |  | на ед. | всего | на ед. | общая | В том числе
[8 empty] | Осн.З/п | Эк.Маш. | З/пМех | Мат
1 | 2 | 3 | 4 | 5 | 6 | 7 | 8 | 9 | 10 | 11 | 12 | 13 | 14
Раздел 1. Изготовление каркаса
1 | ГЭСНм38-01-003-04 | Изготовление металлических балок вручную МБ1,МБ1а, МБ2, МБ3 | 1 т конструкций |  | 0.09592 | 14892.8 | 1428.52 | 1162.78 | 136.67 | 14.65 | 129.07 | 11.51 | 0.18
|  | Затраты труда рабочих (ср 4) | чел.час | 120 | 11.51 | 101.02 | 1162.74 | 1162.74
|  | Затраты труда машинистов | чел.час | 1.84 | 0.18
| 1. 021102 | Краны на автомобильном ходу при работе на монтаже технологического оборудования 10 т | м-час | 0.5 | 0.05 | 537.9 | 26.9 |  | 26.9 | 6.94
| 2. 030404 | Лебедки электрические, тяговым усилием до 31,39(3,2) кН(т) | м-час | 1.37 | 0.13 | 21.63 | 2.81 |  | 2.81
| 3. 040502 | Установки для сварки ручной дуговой (постоянного тока) | м-час | 30.3 | 2.91 | 22.88 | 66.58 |  | 66.58
| 4. 040504 | Аппараты для газовой сварки и резки | м-час | 1 | 0.1 | 5.04 | 0.5 |  | 0.5
| 5. 330201 | Дрели электрические | м-час | 0.3 | 0.03 | 3.83 | 0.11 |  | 0.11
| 6. 330301 | Машины шлифовальные электрические | м-час | 1.1 | 0.11 | 6.12 | 0.67 |  | 0.67
| 7. 350481 | Пресс-ножницы комбинированные | м-час | 0.84 | 0.08 | 125.94 | 10.08 |  | 10.08 | 7.94
| 8. 400002 | Автомобили бортовые грузоподъемностью до 8 т | м-час | 0.5 | 0.05 | 628.53 | 31.43 |  | 31.43
| 9. 101-0324 | Кислород технический газообразный | м3 | 2.6 | 0.2494 | 18.7 | 4.66 |  |  |  | 4.66
| 10. 101-1521 | Электроды диаметром 5 мм Э42 | т | 0.0239 | 0.002292 | 53650 | 122.97 |  |  |  | 122.97
| 11. 542-0042 | Пропан-бутан, смесь техническая | кг | 0.5 | 0.04796 | 29.43 | 1.41 |  |  |  | 1.41
Раздел 2. Балка МБ1, МБ1а
2 | 101-9410-4 | Швеллер № 12 из горячекатаного проката | т |  | 0.01243 | 19797.46 | 246.08 |  |  |  | 246.08
3 | 101-9410-3 | Швеллер № 10 из горячекатаного проката | т |  | 0.00339 | 19553.51 | 66.29 |  |  |  | 66.29
4 | 101-9390-6 | Сталь угловая, равнополочная, размером 50х50х5 мм | т |  | 0,00348 3*0,00026+0,0027 | 19242.94 | 66.97 |  |  |  | 66.97
5 | 101-9350-17 | Сталь листовая горячекатаная толщиной 6,0 мм | т |  | 0,00297 0,00226+0,00071 | 18442.37 | 54.77 |  |  |  | 54.77
Раздел 3. Балка МБ2
6 | 101-9410-3 | Швеллер № 10 из горячекатаного проката | т |  | 0.0195 | 19553.51 | 381.29 |  |  |  | 381.29
7 | 101-9390-13 | Сталь угловая, равнополочная размером 100х100х8 мм | т |  | 0,00366 2*0,00183 | 19548.48 | 71.55 |  |  |  | 71.55
Раздел 4. Балка МБ3
8 | 101-9410-3 | Швеллер № 10 из горячекатаного проката | т |  | 0.02732 | 19553.51 | 534.2 |  |  |  | 534.2
Итого прямые затраты по смете в текущих ценах | [6 empty] | 2849.67 | 1162.78 | 136.67 | 14.65 | 1550.22 | 11.51 | 0.18
Итого прямые затраты по смете с учетом коэффициентов к итогам | [6 empty] | 3283.78 | 1162.78 | 136.67 | 14.65 | 1984.33 | 11.51 | 0.18
В том числе, справочно:
Количество балок ПЗ=2; ОЗП=2; ЭМ=2; ЗПМ=2; МАТ=2 (Поз. 2-5) | [6 empty] | 434.11 |  |  |  | 434.11
Итоги по смете:
Итого Поз. 1 | [6 empty] | 1428.52 | 1162.78 | 136.67 | 14.65 | 129.07 | 11.51 | 0.18
Итого Поз. 2-5 Количество балок ПЗ=2; ОЗП=2; ЭМ=2; ЗПМ=2; МАТ=2 | [6 empty] | 868.22 |  |  |  | 868.22
Итого Поз. 6-7 | [6 empty] | 452.84 |  |  |  | 452.84
Итого Поз. 8 | [6 empty] | 534.2 |  |  |  | 534.2
Итого | [6 empty] | 3283.78 | 1162.78 | 136.67 | 14.65 | 1984.33 | 11.51 | 0.18
В том числе:
Материалы | [6 empty] | 1984.33
Машины и механизмы | [6 empty] | 136.67
ФОТ | [6 empty] | 1177.43
ВСЕГО по смете | [6 empty] | 3283.78 |  |  |  |  | 11.51 | 0.18
Составил
Проверил