## Ресурсная смета 14 граф
СОГЛАСОВАНО: | [9 empty] | УТВЕРЖДАЮ:
______________ | [9 empty] | _______________
" _____ " ________________ 2014 г. | [9 empty] | "______ " _______________2014 г.
(наименование стройки)
ЛОКАЛЬНЫЙ РЕСУРСНЫЙ СМЕТНЫЙ РАСЧЕТ №
(локальная смета)
|  | на | Фундаменты
(наименование работ и затрат, наименование объекта)
Основание:
|  | Сметная стоимость строительных работ _______________________________________________________________________________________________ |  |  | ___________________________1098,971 |  | тыс. руб.
|  | Средства на оплату труда _______________________________________________________________________________________________ |  |  | ___________________________120,668 |  | тыс. руб.
|  | Сметная трудоемкость _______________________________________________________________________________________________ |  |  | _______________________________________________________________________________________________644,52 |  | чел.час
Составлен(а) в текущих (прогнозных) ценах по состоянию на ______________
№ пп | Обоснование | Наименование | Ед. изм. | Кол. |  | Сметная стоимость в текущих (прогнозных) ценах, руб. | [5 empty] | Т/з осн. раб. | Т/з мех.
|  |  |  | на ед. | всего | на ед. | общая | В том числе
[8 empty] | Осн.З/п | Эк.Маш. | З/пМех | Мат
1 | 2 | 3 | 4 | 5 | 6 | 7 | 8 | 9 | 10 | 11 | 12 | 13 | 14
Раздел 1. Земляные работы
1 | ГЭСН01-01-019-02 Приказ Минстроя РФ от 30.01.14 №31/пр | Разработка грунта с погрузкой на автомобили-самосвалы в котлованах объемом до 1000 м3 экскаваторами с ковшом вместимостью 0,5 м3, группа грунтов: 2 | 1000 м3 грунта |  | 0,186272 186,272 / 1000 | 56877.16 | 10595 |  | 10595 | 2165 |  |  | 7.58
|  | Затраты труда машинистов | чел.час | 40.71 | 7.58
| 1. 060247 | Экскаваторы одноковшовые дизельные на гусеничном ходу при работе на других видах строительства 0,5 м3 | маш.-ч | 40.71 | 7.58 | 1397.13 | 10590.25 |  | 10590.25 | 2164.09
4 | ГЭСН01-01-033-02 Приказ Минстроя РФ от 30.01.14 №31/пр | Засыпка траншей и котлованов с перемещением грунта до 5 м бульдозерами мощностью: 59 кВт (80 л.с.), группа грунтов 2 | 1000 м3 грунта |  | 0,164636 164,636 / 1000 | 9298.24 | 1531 |  | 1531 | 417 |  |  | 1.46
|  | Затраты труда машинистов | чел.час | 8.87 | 1.46
| 1. 070148 | Бульдозеры при работе на других видах строительства 59 кВт (80 л.с.) | маш.-ч | 8.87 | 1.46 | 1048.28 | 1530.49 |  | 1530.49 | 416.83
5 | ГЭСН01-02-005-01 Приказ Минстроя РФ от 30.01.14 №31/пр | Уплотнение грунта пневматическими трамбовками, группа грунтов: 1-2 | 100 м3 уплотненного грунта |  | 1,64636 164,636 / 100 | 3887.4 | 6400 | 3301 | 3099 | 1097 |  | 20.63 | 5
|  | Затраты труда рабочих (ср 3) | чел.час | 12.53 | 20.63 | 160 | 3300.8 | 3300.8
|  | Затраты труда машинистов | чел.час | 3.04 | 5
| 1. 050101 | Компрессоры передвижные с двигателем внутреннего сгорания давлением до 686 кПа (7 ат), производительность до 5 м3/мин | маш.-ч | 3.04 | 5 | 585.18 | 2925.9 |  | 2925.9 | 1095.6
| 2. 331100 | Трамбовки пневматические при работе от передвижных компрессорных станций | маш.-ч | 12.18 | 20.05 | 8.51 | 170.63 |  | 170.63
Итого прямые затраты по разделу в текущих ценах | [6 empty] | 18526 | 3301 | 15225 | 3679 |  | 20.63 | 14.04
Накладные расходы | [6 empty] | 5654
Сметная прибыль | [6 empty] | 2792
Итого по разделу 1 Земляные работы | [6 empty] | 26972 |  |  |  |  | 20.63 | 14.04
Земляные работы, выполняемые механизированным способом | [6 empty] | 26972 |  |  |  |  | 20.63 | 14.04
Итого | [6 empty] | 26972 |  |  |  |  | 20.63 | 14.04
В том числе:
Машины и механизмы | [6 empty] | 15225
ФОТ | [6 empty] | 6980
Накладные расходы | [6 empty] | 5654
Сметная прибыль | [6 empty] | 2792
Итого по разделу 1 Земляные работы | [6 empty] | 26972 |  |  |  |  | 20.63 | 14.04
Раздел 2. Фундаменты
Фундаментная плита ФП-1
6 | ГЭСН08-01-002-01 Приказ Минстроя РФ от 30.01.14 №31/пр | Устройство основания под фундаменты: песчаного | 1 м3 основания |  | 164.6 | 2516.37 | 414195 | 60573 | 47851 | 11334 | 305771 | 378.58 | 47.73
|  | Затраты труда рабочих (ср 2,5) | чел.час | 2.3 | 378.58 | 160 | 60572.8 | 60572.8
|  | Затраты труда машинистов | чел.час | 0.29 | 47.73
| 1. 031812 | Погрузчики одноковшовые универсальные фронтальные пневмоколесные 3 т | маш.-ч | 0.08 | 13.17 | 2053.07 | 27038.93 |  | 27038.93 | 3760.04
| 2. 050101 | Компрессоры передвижные с двигателем внутреннего сгорания давлением до 686 кПа (7 ат), производительность до 5 м3/мин | маш.-ч | 0.21 | 34.57 | 585.18 | 20229.67 |  | 20229.67 | 7574.98
| 3. 331100 | Трамбовки пневматические при работе от передвижных компрессорных станций | маш.-ч | 0.42 | 69.13 | 8.51 | 588.3 |  | 588.3
| 4. 408-9040 | Песок для строительных работ природный | м3 | 1.2 | 197.5 | 383.05 | 75652.38 |  |  |  | 75652.38
| 5. 411-0001 | Вода | м3 | 0.15 | 24.69 | 9320 | 230110.8 |  |  |  | 230110.8
7 | ГЭСН06-01-001-01 Приказ Минстроя РФ от 30.01.14 №31/пр | Устройство бетонной подготовки | 100 м3 бетона, бутобетона и железобетона в деле |  | 0,0672 6,72 / 100 | 316680.04 | 21281 | 1935 | 1370 | 347 | 17976 | 12.1 | 1.21
|  | Затраты труда рабочих (ср 2) | чел.час | 180 | 12.1 | 160 | 1936 | 1936
|  | Затраты труда машинистов | чел.час | 18 | 1.21
| 1. 020129 | Краны башенные при работе на других видах строительства 8 т | маш.-ч | 18 | 1.21 | 1115.96 | 1350.31 |  | 1350.31 | 345.46
| 2. 111301 | Вибратор поверхностный | маш.-ч | 48 | 3.23 | 3.95 | 12.76 |  | 12.76
| 3. 400001 | Автомобили бортовые, грузоподъемность до 5 т | маш.-ч | 0.13 | 0.01 | 820.64 | 8.21 |  | 8.21 | 2.08
| 4. 101-1668 | Рогожа | м2 | 250 | 16.8
| 5. 401-9021 | Бетон | м3 | 102 | 6.854 | 2604.24 | 17849.46 |  |  |  | 17849.46
| 6. 411-0001 | Вода | м3 | 0.2 | 0.0134 | 9320 | 124.89 |  |  |  | 124.89
8 | ГЭСН06-01-001-16 Приказ Минстроя РФ от 30.01.14 №31/пр | Устройство фундаментных плит железобетонных: плоских | 100 м3 бетона, бутобетона и железобетона в деле |  | 0,1868 18,68 / 100 | 332555.21 | 62121 | 6595 | 6044 | 1511 | 49482 | 41.22 | 5.1
|  | Затраты труда рабочих (ср 3) | чел.час | 220.66 | 41.22 | 160 | 6595.2 | 6595.2
|  | Затраты труда машинистов | чел.час | 27.31 | 5.1
| 1. 020129 | Краны башенные при работе на других видах строительства 8 т | маш.-ч | 26.06 | 4.87 | 1115.96 | 5434.73 |  | 5434.73 | 1390.39
| 2. 021141 | Краны на автомобильном ходу при работе на других видах строительства 10 т | маш.-ч | 0.98 | 0.18 | 1366.69 | 246 |  | 246 | 51.39
| 3. 030101 | Автопогрузчики 5 т | маш.-ч | 0.27 | 0.05 | 739.56 | 36.98 |  | 36.98 | 11.61
| 4. 040502 | Установки для сварки ручной дуговой (постоянного тока) | маш.-ч | 4.3 | 0.8 | 78.97 | 63.18 |  | 63.18
| 5. 111100 | Вибратор глубинный | маш.-ч | 10.71 | 2 | 17.8 | 35.6 |  | 35.6
| 6. 331532 | Пила цепная электрическая | маш.-ч | 0.1 | 0.02
| 7. 400001 | Автомобили бортовые, грузоподъемность до 5 т | маш.-ч | 1.47 | 0.27 | 820.64 | 221.57 |  | 221.57 | 56.12
| 8. 101-0797 | Проволока горячекатаная в мотках, диаметром 6,3-6,5 мм | т | 0.0102 | 0.0019 | 30254.24 | 57.48 |  |  |  | 57.48
| 9. 101-1513 | Электроды диаметром 4 мм Э42 | т | 0.005 | 0.0009
| 10. 101-1668 | Рогожа | м2 | 30 | 5.604
| 11. 101-1805 | Гвозди строительные | т | 0.002 | 0.0004
| 12. 102-0061 | Доски обрезные хвойных пород длиной 4-6,5 м, шириной 75-150 мм, толщиной 44 мм и более, III сорта | м3 | 0.04 | 0.0075 | 6328.76 | 47.47 |  |  |  | 47.47
| 13. 203-0512 | Щиты из досок толщиной 40 мм | м2 | 3.6 | 0.6725
| 14. 204-9001 | Арматура | т | 8.1 | 1.513
| 15. 401-9021 | Бетон | м3 | 101.5 | 18.96 | 2604.24 | 49376.39 |  |  |  | 49376.39
| 16. 405-0253 | Известь строительная негашеная комовая, сорт I | т | 0.01 | 0.0019
| 17. 411-0001 | Вода | м3 | 0.73 | 0.1364
9 | 204-0024 | Горячекатаная арматурная сталь периодического профиля класса А-III, диаметром 16-18 мм | т |  | 1,590634 1590,634/1000 | 42562.37 | 67701 |  |  |  | 67701
10 | 204-0022 | Горячекатаная арматурная сталь периодического профиля класса А-III, диаметром 12 мм | т |  | 0,009486 9,486/1000 | 43730.11 | 415 |  |  |  | 415
11 | 411-0003 | Вода дистиллированная | м3 |  | 0.1364 | 10019 | 1367 |  |  |  | 1367
12 | ГЭСН06-01-015-07 Приказ Минстроя РФ от 30.01.14 №31/пр | Установка закладных деталей весом: до 4 кг | 1 т |  | 0,577711 (31,16+197,055+349,496)/1000 | 34908.53 | 20167 | 19949 | 218 | 50 |  | 124.68 | 0.09
|  | Затраты труда рабочих (ср 3,5) | чел.час | 215.82 | 124.68 | 160 | 19948.8 | 19948.8
|  | Затраты труда машинистов | чел.час | 0.15 | 0.09
| 1. 021141 | Краны на автомобильном ходу при работе на других видах строительства 10 т | маш.-ч | 0.15 | 0.09 | 1366.69 | 123 |  | 123 | 25.7
| 2. 400001 | Автомобили бортовые, грузоподъемность до 5 т | маш.-ч | 0.21 | 0.12 | 820.64 | 98.48 |  | 98.48 | 24.94
| 3. 204-9180 | Детали закладные и накладные | т | 1 | 0.5777
13 | 204-0022 | Горячекатаная арматурная сталь периодического профиля класса А-III, диаметром 12 мм | т |  | 0,199895 199,895/1000 | 43730.11 | 8741 |  |  |  | 8741
14 | 101-3768 | Сталь листовая горячекатаная марки Ст3пс толщиной 6-8 мм | т |  | 0,02828 (7,07*4)/1000 | 37220.31 | 1053 |  |  |  | 1053
15 | ГЭСН08-01-003-03 Приказ Минстроя РФ от 30.01.14 №31/пр | Гидроизоляция стен, фундаментов: горизонтальная оклеечная в 2 слоя | 100 м2 изолируемой поверхности |  | 1,1644 116,44 / 100 | 4854.73 | 5653 | 3745 | 1588 | 169 | 320 | 23.4
|  | Затраты труда рабочих (ср 3) | чел.час | 20.1 | 23.4 | 160 | 3744 | 3744
| 1. 121011 | Котлы битумные передвижные 400 л | маш.-ч | 3.41 | 3.97 | 231.58 | 919.37 |  | 919.37
| 2. 400001 | Автомобили бортовые, грузоподъемность до 5 т | маш.-ч | 0.7 | 0.82 | 820.64 | 672.92 |  | 672.92 | 170.44
| 3. 101-0073 | Битумы нефтяные строительные марки БН-90/10 | т | 0.016 | 0.0186 | 17161.67 | 319.21 |  |  |  | 319.21
| 4. 101-0322 | Керосин для технических целей марок КТ-1, КТ-2 | т | 0.024 | 0.0279
| 5. 101-0594 | Мастика битумная кровельная горячая | т | 0.42 | 0.489
| 6. 113-9051 | Материалы гидроизоляционные рулонные | м2 | 220 | 256.2
| 7. 402-9070 | Раствор готовый кладочный | м3 | 2.5 | 2.911
16 | 402-0002 | Раствор готовый кладочный цементный М 50 | м3 |  | 2.911 | 3511.79 | 10223 |  |  |  | 10223
17 | 101-9096-001 | Мастика битумно-резиновая МБП-Г/Шм 75 горячего применения 'Ижора' | т |  | 0.489 | 56547.46 | 27652 |  |  |  | 27652
18 | Прайс | Гидроизол | м2 |  | 256.2 | 70 | 17934 |  |  |  | 17934
19 | ГЭСН08-01-003-05 Приказ Минстроя РФ от 30.01.14 №31/пр | Гидроизоляция стен, фундаментов: боковая оклеечная по выровненной поверхности бутовой кладки, кирпичу и бетону в 2 слоя | 100 м2 изолируемой поверхности |  | 0,1804 18,04 / 100 | 9043 | 1631 | 1351 | 231 | 21 | 49 | 8.44
|  | Затраты труда рабочих (ср 3,9) | чел.час | 46.8 | 8.44 | 160 | 1350.4 | 1350.4
| 1. 121011 | Котлы битумные передвижные 400 л | маш.-ч | 3.58 | 0.65 | 231.58 | 150.53 |  | 150.53
| 2. 400001 | Автомобили бортовые, грузоподъемность до 5 т | маш.-ч | 0.55 | 0.1 | 820.64 | 82.06 |  | 82.06 | 20.79
| 3. 101-0073 | Битумы нефтяные строительные марки БН-90/10 | т | 0.016 | 0.0029 | 17161.67 | 49.77 |  |  |  | 49.77
| 4. 101-0322 | Керосин для технических целей марок КТ-1, КТ-2 | т | 0.024 | 0.0043
| 5. 101-0594 | Мастика битумная кровельная горячая | т | 0.44 | 0.0794
| 6. 113-9051 | Материалы гидроизоляционные рулонные | м2 | 230 | 41.49
20 | 101-9096-001 | Мастика битумно-резиновая МБП-Г/Шм 75 горячего применения 'Ижора' | т |  | 0.0794 | 56547.46 | 4490 |  |  |  | 4490
21 | Прайс | Гидроизол | м2 |  | 41.49 | 70 | 2904 |  |  |  | 2904
Фундамент Ст-1
22 | ГЭСН06-01-001-01 Приказ Минстроя РФ от 30.01.14 №31/пр | Устройство бетонной подготовки | 100 м3 бетона, бутобетона и железобетона в деле |  | 0,0086 0,86 / 100 | 49183.56 | 423 | 248 | 175 | 44 |  | 1.55 | 0.15
|  | Затраты труда рабочих (ср 2) | чел.час | 180 | 1.55 | 160 | 248 | 248
|  | Затраты труда машинистов | чел.час | 18 | 0.15
| 1. 020129 | Краны башенные при работе на других видах строительства 8 т | маш.-ч | 18 | 0.15 | 1115.96 | 167.39 |  | 167.39 | 42.83
| 2. 111301 | Вибратор поверхностный | маш.-ч | 48 | 0.41 | 3.95 | 1.62 |  | 1.62
| 3. 400001 | Автомобили бортовые, грузоподъемность до 5 т | маш.-ч | 0.13 |  | 820.64
| 4. 101-1668 | Рогожа | м2 | 250 | 2.15
| 5. 401-9021 | Бетон | м3 | 102 | 0.8772
| 6. 411-0001 | Вода | м3 | 0.2 | 0.0017
23 | 401-0243 | Бетон мелкозернистый (песчаный) класса В 7.5 (М100) | м3 |  | 0.8772 | 3371.79 | 2958 |  |  |  | 2958
24 | 411-0003 | Вода дистиллированная | м3 |  | 0.0017 | 10019 | 17 |  |  |  | 17
25 | ГЭСН06-01-001-06 Приказ Минстроя РФ от 30.01.14 №31/пр | Устройство железобетонных фундаментов общего назначения под колонны объемом: до 5 м3 | 100 м3 бетона, бутобетона и железобетона в деле |  | 0,0484 4,84 / 100 | 132755.12 | 6425 | 4724 | 1463 | 367 | 238 | 29.53 | 1.26
|  | Затраты труда рабочих (ср 3) | чел.час | 610.06 | 29.53 | 160 | 4724.8 | 4724.8
|  | Затраты труда машинистов | чел.час | 26.02 | 1.26
| 1. 020129 | Краны башенные при работе на других видах строительства 8 т | маш.-ч | 25.2 | 1.22 | 1115.96 | 1361.47 |  | 1361.47 | 348.31
| 2. 021141 | Краны на автомобильном ходу при работе на других видах строительства 10 т | маш.-ч | 0.55 | 0.03 | 1366.69 | 41 |  | 41 | 8.57
| 3. 030101 | Автопогрузчики 5 т | маш.-ч | 0.27 | 0.01 | 739.56 | 7.4 |  | 7.4 | 2.32
| 4. 111100 | Вибратор глубинный | маш.-ч | 28.26 | 1.37 | 17.8 | 24.39 |  | 24.39
| 5. 331532 | Пила цепная электрическая | маш.-ч | 0.74 | 0.04
| 6. 400001 | Автомобили бортовые, грузоподъемность до 5 т | маш.-ч | 0.8 | 0.04 | 820.64 | 32.83 |  | 32.83 | 8.31
| 7. 101-0797 | Проволока горячекатаная в мотках, диаметром 6,3-6,5 мм | т | 0.025 | 0.0012 | 30254.24 | 36.31 |  |  |  | 36.31
| 8. 101-0816 | Проволока светлая диаметром 1,1 мм | т | 0.0052 | 0.0003 | 44661.02 | 13.4 |  |  |  | 13.4
| 9. 101-1668 | Рогожа | м2 | 123 | 5.953
| 10. 101-1805 | Гвозди строительные | т | 0.019 | 0.0009
| 11. 102-0061 | Доски обрезные хвойных пород длиной 4-6,5 м, шириной 75-150 мм, толщиной 44 мм и более, III сорта | м3 | 0.62 | 0.03 | 6328.76 | 189.86 |  |  |  | 189.86
| 12. 203-0511 | Щиты из досок толщиной 25 мм | м2 | 55 | 2.662
| 13. 204-9001 | Арматура | т | 3.3 | 0.1597
| 14. 401-9021 | Бетон | м3 | 101.5 | 4.913
| 15. 405-0253 | Известь строительная негашеная комовая, сорт I | т | 0.025 | 0.0012
| 16. 411-0001 | Вода | м3 | 0.364 | 0.0176
26 | 401-0246 | Бетон мелкозернистый (песчаный) класса В15 (М200) | м3 |  | 4.913 | 3522.63 | 17307 |  |  |  | 17307
27 | 204-0024 | Горячекатаная арматурная сталь периодического профиля класса А-III, диаметром 16-18 мм | т |  | 0,328956 328,956/1000 | 42562.37 | 14001 |  |  |  | 14001
28 | 411-0003 | Вода дистиллированная | м3 |  | 0.0176 | 10019 | 176 |  |  |  | 176
29 | ГЭСН08-01-003-03 Приказ Минстроя РФ от 30.01.14 №31/пр | Гидроизоляция стен, фундаментов: горизонтальная оклеечная в 2 слоя | 100 м2 изолируемой поверхности |  | 0,1324 ((5,74+7,5)) / 100 | 4854.73 | 643 | 426 | 181 | 19 | 36 | 2.66
|  | Затраты труда рабочих (ср 3) | чел.час | 20.1 | 2.66 | 160 | 425.6 | 425.6
| 1. 121011 | Котлы битумные передвижные 400 л | маш.-ч | 3.41 | 0.45 | 231.58 | 104.21 |  | 104.21
| 2. 400001 | Автомобили бортовые, грузоподъемность до 5 т | маш.-ч | 0.7 | 0.09 | 820.64 | 73.86 |  | 73.86 | 18.71
| 3. 101-0073 | Битумы нефтяные строительные марки БН-90/10 | т | 0.016 | 0.0021 | 17161.67 | 36.04 |  |  |  | 36.04
| 4. 101-0322 | Керосин для технических целей марок КТ-1, КТ-2 | т | 0.024 | 0.0032
| 5. 101-0594 | Мастика битумная кровельная горячая | т | 0.42 | 0.0556
| 6. 113-9051 | Материалы гидроизоляционные рулонные | м2 | 220 | 29.13
| 7. 402-9070 | Раствор готовый кладочный | м3 | 2.5 | 0.331
30 | 402-0002 | Раствор готовый кладочный цементный М 50 | м3 |  | 0.331 | 3511.79 | 1162 |  |  |  | 1162
31 | 101-9096-001 | Мастика битумно-резиновая МБП-Г/Шм 75 горячего применения 'Ижора' | т |  | 0.0556 | 56547.46 | 3144 |  |  |  | 3144
32 | Прайс | Гидроизол | м2 |  | 29.13 | 70 | 2039 |  |  |  | 2039
33 | ГЭСН08-01-003-05 Приказ Минстроя РФ от 30.01.14 №31/пр | Гидроизоляция стен, фундаментов: боковая оклеечная по выровненной поверхности бутовой кладки, кирпичу и бетону в 2 слоя | 100 м2 изолируемой поверхности |  | 0,0216 (2,97-0,81) / 100 | 9043 | 195 | 162 | 28 | 2 | 5 | 1.01
|  | Затраты труда рабочих (ср 3,9) | чел.час | 46.8 | 1.01 | 160 | 161.6 | 161.6
| 1. 121011 | Котлы битумные передвижные 400 л | маш.-ч | 3.58 | 0.08 | 231.58 | 18.53 |  | 18.53
| 2. 400001 | Автомобили бортовые, грузоподъемность до 5 т | маш.-ч | 0.55 | 0.01 | 820.64 | 8.21 |  | 8.21 | 2.08
| 3. 101-0073 | Битумы нефтяные строительные марки БН-90/10 | т | 0.016 | 0.0003 | 17161.67 | 5.15 |  |  |  | 5.15
| 4. 101-0322 | Керосин для технических целей марок КТ-1, КТ-2 | т | 0.024 | 0.0005
| 5. 101-0594 | Мастика битумная кровельная горячая | т | 0.44 | 0.0095
| 6. 113-9051 | Материалы гидроизоляционные рулонные | м2 | 230 | 4.968
34 | 101-9096-001 | Мастика битумно-резиновая МБП-Г/Шм 75 горячего применения 'Ижора' | т |  | 0.0095 | 56547.46 | 537 |  |  |  | 537
35 | Прайс | Гидроизол | м2 |  | 4.968 | 70 | 348 |  |  |  | 348
36 | ГЭСН08-01-003-04 Приказ Минстроя РФ от 30.01.14 №31/пр | Гидроизоляция стен, фундаментов: боковая цементная с жидким стеклом (Гидроизоляция герметиком) | 100 м2 изолируемой поверхности |  | 0,0081 0,81 / 100 | 14536.26 | 118 | 115 | 3 | 1 |  | 0.72
|  | Затраты труда рабочих (ср 3,6) | чел.час | 88.8 | 0.72 | 160 | 115.2 | 115.2
| 1. 400001 | Автомобили бортовые, грузоподъемность до 5 т | маш.-ч | 0.4 |  | 820.64
| 2. 113-0368 | Стекло жидкое калийное | т | 0.05 | 0.0004
| 3. 402-9060 | Раствор готовый отделочный | м3 | 2.8 | 0.0227
| 4. 411-0001 | Вода | м3 | 0.225 | 0.0018
37 | Цена поставщика | Герметик Воstik PU 2639 (Серый) | шт |  | 10 | 600 | 6000 |  |  |  | 6000
Итого прямые затраты по разделу в текущих ценах | [6 empty] | 723021 | 99823 | 59152 | 13865 | 564046 | 623.89 | 55.54
Накладные расходы | [6 empty] | 112870
Сметная прибыль | [6 empty] | 68468
Итого по разделу 2 Фундаменты | [6 empty] | 904359 |  |  |  |  | 623.89 | 55.54
ИТОГИ ПО СМЕТЕ:
Итого прямые затраты по смете в текущих ценах | [6 empty] | 741547 | 103124 | 74377 | 17544 | 564046 | 644.52 | 69.58
Накладные расходы | [6 empty] | 118524
Сметная прибыль | [6 empty] | 71260
ВСЕГО по смете | [6 empty] | 1098970.58 |  |  |  |  | 644.52 | 69.58
Земляные работы, выполняемые механизированным способом | [6 empty] | 26972 |  |  |  |  | 20.63 | 14.04
Конструкции из кирпича и блоков | [6 empty] | 629771 |  |  |  |  | 414.81 | 47.73
Бетонные и железобетонные монолитные конструкции в промышленном строительстве | [6 empty] | 274588 |  |  |  |  | 209.08 | 7.81
Итого | [6 empty] | 931331 |  |  |  |  | 644.52 | 69.58
В том числе:
Материалы | [6 empty] | 564046
Машины и механизмы | [6 empty] | 74377
ФОТ | [6 empty] | 120668
Накладные расходы | [6 empty] | 118524
Сметная прибыль | [6 empty] | 71260
НДС 18% | [6 empty] | 167639.58
ВСЕГО по смете | [6 empty] | 1098970.58 |  |  |  |  | 644.52 | 69.58