## Локальная смета
СОГЛАСОВАНО: | [11 empty] | УТВЕРЖДАЮ:
_____________________________ | [11 empty] | _____________________________
" _____ " ________________ 200_ г. | [11 empty] | "______ " _______________200_ г.
Завод по производству энергетического оборудования "ОАО Силовые машины"
(наименование стройки)
ЛОКАЛЬНЫЙ СМЕТНЫЙ РАСЧЕТ №
(локальная смета)
|  | на | Пусконаладка электроавтоматики по проекту П-0168-АОВ7, 2200. Цех сварки роторов
(наименование работ и затрат, наименование объекта)
Основание:
|  |  | Сметная стоимость прочих _______________________________________________________________________________________________ | [5 empty] | ___________________________35,222 |  | тыс.руб.
|  |  | Средства на оплату труда _______________________________________________________________________________________________ | [5 empty] | ___________________________17,181 |  | тыс.руб.
|  |  | Сметная трудоемкость _______________________________________________________________________________________________ | [5 empty] | _______________________________________________________________________________________________1087,4 |  | чел.час
Составлен(а) в текущих (прогнозных) ценах по состоянию на _______200_ г.
№ пп | Обоснова-ние | Наименование | Ед. изм. | Кол. | Стоимость единицы, руб. |  |  |  | Общая стоимость, руб. |  |  |  |  | Т/з осн. раб.на ед. | Т/з осн. раб. Всего | Общая масса обору-дования, т
[5 empty] | Всего | В том числе |  |  | Обору-дование | Всего | В том числе
[6 empty] | Осн.З/п | Эк.Маш | З/пМех |  |  | Осн.З/п | Эк.Маш | З/пМех
1 | 2 | 3 | 4 | 5 | 6 | 7 | 8 | 9 | 10 | 11 | 12 | 13 | 14 | 15 | 16 | 17
Раздел 1. Пусконаладка электроавтоматики
1 | ФЕРп01-03-001-01 | Выключатель однополюсный: с электромагнитным, тепловым или комбинированным расцепителем | шт. | 11 | 14.06 | 14.06 |  |  |  | 154.66 | 154.66 |  |  | 1.5 | 16.5
2 | ФЕРп01-03-002-04 | Выключатель трехполюсный: с электромагнитным, тепловым или комбинированным расцепителем, номинальный ток, А, до: 50 | шт. | 2 | 18.75 | 18.75 |  |  |  | 37.5 | 37.5 |  |  | 2 | 4
3 | ФЕРп01-05-028-05 | Программируемый микропроцессорный комплекс | устройство | 2 | 403.94 | 403.94 |  |  |  | 807.88 | 807.88 |  |  | 32 | 64
4 | ФЕРп01-07-004-01 | Электродвигатель напряжением до 1 кВ: переменного тока: однофазный КОЭФ. К ПОЗИЦИИ: 0.10 ТЧ. При выполнении пусконаладочных работ на высоте от 2 до 8м ОЗП=1,1; ТЗ=1,1 | шт. | 11 | 24.86 | 24.86 |  |  |  | 273.46 | 273.46 |  |  | 2.2 | 24.2
5 | ФЕРп01-09-002-01 | Датчик бесконтактный с числом "вход-выход" до: 3 КОЭФ. К ПОЗИЦИИ: 0.10 ТЧ. При выполнении пусконаладочных работ на высоте от 2 до 8м ОЗП=1,1; ТЗ=1,1 | шт. | 2 | 117.83 | 117.83 |  |  |  | 235.66 | 235.66 |  |  | 8.8 | 17.6
6 | ФЕРп01-09-003-01 | Элемент с числом "вход-выход" до 5: без органов настройки КОЭФ. К ПОЗИЦИИ: 0.10 ТЧ. При выполнении пусконаладочных работ на высоте от 2 до 8м ОЗП=1,1; ТЗ=1,1 | шт. | 6 | 29.14 | 29.14 |  |  |  | 174.83 | 174.83 |  |  | 2.2 | 13.2
7 | ФЕРп01-09-003-02 | Элемент с числом "вход-выход" до 5: с числом органов настройки до 2 КОЭФ. К ПОЗИЦИИ: 0.10 ТЧ. При выполнении пусконаладочных работ на высоте от 2 до 8м ОЗП=1,1; ТЗ=1,1 | шт. | 2 | 58.28 | 58.28 |  |  |  | 116.56 | 116.56 |  |  | 4.4 | 8.8
8 | ФЕРп01-09-010-01 | Функциональная группа с общим числом внешних блокировочных связей до: 3 КОЭФ. К ПОЗИЦИИ: 0.10 ТЧ. При выполнении пусконаладочных работ на высоте от 2 до 8м ОЗП=1,1; ТЗ=1,1 | шт. | 3 | 65.01 | 65.01 |  |  |  | 195.03 | 195.03 |  |  | 5.5 | 16.5
9 | ФЕРп01-09-013-01 | Контур регулирования параметров: 1: с числом органов настройки до 5 КОЭФ. К ПОЗИЦИИ: 0.10 ТЧ. При выполнении пусконаладочных работ на высоте от 2 до 8м ОЗП=1,1; ТЗ=1,1 | шт. | 2 | 1138.37 | 1138.37 |  |  |  | 2276.74 | 2276.74 |  |  | 77 | 154
10 | ФЕРп01-10-001-01 | Сбор и реализация сигналов информации устройств защиты, автоматики электрических и | сигнал | 23 11+2+10 | 17.53 | 17.53 |  |  |  | 403.19 | 403.19 |  |  | 1.5 | 34.5
11 | ФЕРп01-10-002-01 | Схема образования участка сигнализации (центральной, технологической, местной, аварийной, предупредительной и др.) | участок | 8 | 338.95 | 338.95 |  |  |  | 2711.6 | 2711.6 |  |  | 29 | 232
12 | ФЕРп01-11-001-01 | Поиск и определение места повреждения кабеля с прожигом, длина кабеля до 500 м | кабель | 4 | 319.63 | 319.63 |  |  |  | 1278.52 | 1278.52 |  |  | 25 | 100
13 | ФЕРп01-11-001-02 | Поиск и определение места повреждения кабеля с прожигом, длина кабеля до 1000 м | кабель | 2 | 511.4 | 511.4 |  |  |  | 1022.8 | 1022.8 |  |  | 40 | 80
14 | ФЕРп01-11-002-01 | Определение активного сопротивления или рабочей электрической емкости жилы кабеля на напряжение до 35 кВ | измерение | 27 | 25.57 | 25.57 |  |  |  | 690.39 | 690.39 |  |  | 2 | 54
15 | ФЕРп01-11-011-01 | Проверка наличия цепи между заземлителями и заземленными элементами | 100 точек | 0,3 (13+5+6*2)/100 | 204.56 | 204.56 |  |  |  | 61.37 | 61.37 |  |  | 16 | 4.8
16 | ФЕРп01-11-013-01 | Замер полного сопротивления цепи "фаза-нуль" | токоприемник | 18 13+5 | 19.18 | 19.18 |  |  |  | 345.24 | 345.24 |  |  | 1.5 | 27
17 | ФЕРп01-11-024-01 | Фазировка электрической линии или трансформатора с сетью напряжением, кВ: до 1 | фазировка | 36 (2+4)*6 | 12.78 | 12.78 |  |  |  | 460.08 | 460.08 |  |  | 1 | 36
18 | ФЕРп01-11-028-01 | Измерение сопротивления изоляции мегаомметром: кабельных и других линий напряжением до 1 кВ, предназначенных для передачи электроэнергии к распределительным устройствам, щитам, шкафам, коммутационным аппаратам и электропотребителям | линия | 18 13+5 | 5.11 | 5.11 |  |  |  | 91.98 | 91.98 |  |  | 0.4 | 7.2
19 | ФЕРп01-11-028-02 | Измерение сопротивления изоляции мегаомметром: обмоток машин и аппаратов | измерение | 3 | 1.28 | 1.28 |  |  |  | 3.84 | 3.84 |  |  | 0.1 | 0.3
20 | ФЕРп01-12-027-01 | Кабель силовой длиной до 500 м, напряжением до 10 кВ | 1 испытание | 5 | 68.66 | 68.66 |  |  |  | 343.3 | 343.3 |  |  | 6 | 30
21 | ФЕРп01-12-027-04 | За каждые последующие 500 м кабеля напряжением, кВ, до: 10 добавлять к норме 01 | 1 испытание 500 м кабеля | 2 | 20.6 | 20.6 |  |  |  | 41.2 | 41.2 |  |  | 1.8 | 3.6
22 | ФЕРп01-13-001-01 | Присоединение с количеством взаимосвязанных устройств до 2 шт. КОЭФ. К ПОЗИЦИИ: 0.10 ТЧ. При выполнении пусконаладочных работ на высоте от 2 до 8м ОЗП=1,1; ТЗ=1,1 | присоединение | 2 | 514.87 | 514.87 |  |  |  | 1029.73 | 1029.73 |  |  | 35.2 | 70.4
23 | ФЕРп02-01-001-01 | Автоматизированные системы управления I категории технической сложности с количеством каналов: 2 | система | 4 6-2 | 190.07 | 190.07 |  |  |  | 760.28 | 760.28 |  |  | 13.4 | 53.6
24 | ФЕРп02-01-002-01 | Автоматизированные системы управления II категории технической сложности с количеством каналов: 2 | система | 2 | 260.59 | 260.59 |  |  |  | 521.18 | 521.18 |  |  | 17.6 | 35.2
Итого прямые затраты по разделу в ценах 2001г. | [9 empty] | 14037.02 | 14037.02 |  |  |  | 1087.4
Итого прямые затраты по разделу с учетом коэффициентов к итогам | [9 empty] | 17181.31 | 17181.31 |  |  |  | 1087.4
В том числе, справочно:
Перевод в ТЕР ОЗП=1,224; ЭМ=1,054; ЗПМ=1,224; МАТ=1,16 (Поз. 1-24) | [9 empty] | 3144.29 | 3144.29
Накладные расходы | [9 empty] | 11167.85
В том числе, справочно:
65% ФОТ (от 17181,31) (Поз. 1-24) | [9 empty] | 11167.85
Сметная прибыль | [9 empty] | 6872.52
В том числе, справочно:
40% ФОТ (от 17181,31) (Поз. 1-24) | [9 empty] | 6872.52
Итого по разделу 1 Пусконаладка электроавтоматики | [9 empty] | 35221.68 |  |  |  |  | 1087.4
ИТОГИ ПО СМЕТЕ:
Итого прямые затраты по смете в ценах 2001г. | [9 empty] | 14037.02 | 14037.02 |  |  |  | 1087.4
Итого прямые затраты по смете с учетом коэффициентов к итогам | [9 empty] | 17181.31 | 17181.31 |  |  |  | 1087.4
В том числе, справочно:
Перевод в ТЕР ОЗП=1,224; ЭМ=1,054; ЗПМ=1,224; МАТ=1,16 (Поз. 1-24) | [9 empty] | 3144.29 | 3144.29
Накладные расходы | [9 empty] | 11167.85
В том числе, справочно:
65% ФОТ (от 17181,31) (Поз. 1-24) | [9 empty] | 11167.85
Сметная прибыль | [9 empty] | 6872.52
В том числе, справочно:
40% ФОТ (от 17181,31) (Поз. 1-24) | [9 empty] | 6872.52
Итоги по смете:
Итого Поз. 1-24 | [9 empty] | 14037.02 | 14037.02 |  |  |  | 1087.4
Всего с учетом "Перевод в ТЕР ОЗП=1,224; ЭМ=1,054; ЗПМ=1,224; МАТ=1,16" | [9 empty] | 17181.31 | 17181.31 |  |  |  | 1087.4
Накладные расходы 65% ФОТ (от 17 181,31) | [9 empty] | 11167.85
Сметная прибыль 40% ФОТ (от 17 181,31) | [9 empty] | 6872.52
Итого c накладными и см. прибылью | [9 empty] | 35221.68 |  |  |  |  | 1087.4
В том числе:
ФОТ | [9 empty] | 17181.31
Накладные расходы | [9 empty] | 11167.85
Сметная прибыль | [9 empty] | 6872.52
ВСЕГО по смете | [9 empty] | 35221.68 |  |  |  |  | 1087.4
Составил
Проверил