## ЛСР 17 граф с оборудованием
СОГЛАСОВАНО: | [11 empty] | УТВЕРЖДАЮ:
_________________ | [11 empty] | _________________
" _____ " ________________ 2014 г. | [11 empty] | "______ " _______________2014 г.
Всяко разно
(наименование стройки)
ЛОКАЛЬНЫЙ СМЕТНЫЙ РАСЧЕТ №
(локальная смета)
|  | на | пуско-наладка схема подачи кислорода
(наименование работ и затрат, наименование объекта)
Основание:
|  |  | Сметная стоимость прочих _______________________________________________________________________________________________ | [5 empty] | ___________________________67,691 |  | тыс. руб.
|  |  | Средства на оплату труда _______________________________________________________________________________________________ | [5 empty] | ___________________________2,772 |  | тыс. руб.
|  |  | Сметная трудоемкость _______________________________________________________________________________________________ | [5 empty] | _______________________________________________________________________________________________266,66 |  | чел.час
Составлен(а) в текущих (прогнозных) ценах по состоянию на ______________
№ пп | Обосно- вание | Наименование | Ед. изм. | Кол. | Стоимость единицы, руб. |  |  |  | Общая стоимость, руб. |  |  |  |  | Т/з осн. раб.на ед. | Т/з осн. раб. Всего | Общая масса обору-дования, т
[5 empty] | Всего | В том числе |  |  | Обору- дование | Всего | В том числе
[6 empty] | Осн.З/п | Эк.Маш | З/пМех |  |  | Осн.З/п | Эк.Маш | З/пМех
1 | 2 | 3 | 4 | 5 | 6 | 7 | 8 | 9 | 10 | 11 | 12 | 13 | 14 | 15 | 16 | 17
Раздел 1. Пуско-наладочные расходы
1 | ТЕРп02-01-001-03 Приказ Минстроя России от 13.03.15 №171/пр | Автоматизированная система управления I категории технической сложности с количеством каналов (Кобщ): 10 | 1 система | 1 | 828.83 | 828.83 |  |  |  | 828.83 | 828.83 |  |  | 74.75 | 74.75
2 | ТЕРп01-07-002-01 Приказ Минстроя России от 13.03.15 №171/пр | Электродвигатель синхронный, напряжением: до 1 кВ, мощностью до 300 кВт | 1 шт. | 1 | 24.67 | 24.67 |  |  |  | 24.67 | 24.67 |  |  | 2.7945 | 2.79
3 | ТЕРп01-09-013-01 Приказ Минстроя России от 13.03.15 №171/пр | Контур систем автоматического регулирования параметров: 1 с числом органов настройки до 5 | 1 шт. | 1 | 754.03 | 754.03 |  |  |  | 754.03 | 754.03 |  |  | 65.205 | 65.21
4 | ТЕРп01-11-002-01 Приказ Минстроя России от 13.03.15 №171/пр | Определение активного сопротивления или рабочей электрической емкости жилы кабеля на напряжение: до 35 кВ | 1 измерение | 26 | 18.65 | 18.65 |  |  |  | 484.9 | 484.9 |  |  | 1.863 | 48.44
5 | ТЕРп01-11-010-01 Приказ Минстроя России от 13.03.15 №171/пр | Измерение сопротивления растеканию тока: заземлителя | 1 измерение | 2 | 14.04 | 14.04 |  |  |  | 28.08 | 28.08 |  |  | 1.403 | 2.81
6 | ТЕРп01-12-027-01 Приказ Минстроя России от 13.03.15 №171/пр | Испытание кабеля силового длиной до 500 м напряжением: до 10 кВ | 1 испытание | 13 | 50.09 | 50.09 |  |  |  | 651.17 | 651.17 |  |  | 5.589 | 72.66
Итого прямые затраты по смете в ценах 2001г. | [9 empty] | 2771.68 | 2771.68 |  |  |  | 266.66
Накладные расходы | [9 empty] | 1720.78
Сметная прибыль | [9 empty] | 1042.37
ВСЕГО по смете | [9 empty] | 67690.97 |  |  |  |  | 266.66
Пусконаладочные работы: 'вхолостую' - 80%, 'под нагрузкой' - 20% | [9 empty] | 5534.83 |  |  |  |  | 266.66
Итого | [9 empty] | 5534.83 |  |  |  |  | 266.66
Всего с учетом "Индекс изменения сметной стоимости к ПНР на 4 кв. 2016 СМР=12,23" | [9 empty] | 67690.97 |  |  |  |  | 266.66
Справочно, в ценах 2001г.:
ФОТ | [9 empty] | 2771.68
Накладные расходы | [9 empty] | 1720.78
Сметная прибыль | [9 empty] | 1042.37
ВСЕГО по смете | [9 empty] | 67690.97 |  |  |  |  | 266.66