## Локальная смета
СОГЛАСОВАНО: | [11 empty] | УТВЕРЖДАЮ:
_________________ | [11 empty] | _________________
" _____ " ________________ 200_ г. | [11 empty] | "____" ______________200_ г.
Луначарский
(наименование стройки)
ЛОКАЛЬНЫЙ СМЕТНЫЙ РАСЧЕТ №
(локальная смета)
|  | на | Устройство полов в кинотеарте "Луначарский".
(наименование работ и затрат, наименование объекта)
Основание:
|  |  | Сметная стоимость строительных работ _______________________________________________________________________________________________ | [5 empty] | ___________________________333,132 |  | тыс.руб.
|  |  | Средства на оплату труда _______________________________________________________________________________________________ | [5 empty] | ___________________________102,731 |  | тыс.руб.
|  |  | Сметная трудоемкость _______________________________________________________________________________________________ | [5 empty] | _______________________________________________________________________________________________1142,26 |  | чел.час
Составлен(а) в текущих (прогнозных) ценах по состоянию на _______200_ г.
№ пп | Обоснование | Наименование | Ед. изм. | Кол. | Стоимость единицы, руб. |  |  |  | Общая стоимость, руб. |  |  |  | Т/з осн. раб.на ед. | Т/з осн. раб. Всего | Т/з мех. на ед. | Т/з мех. Всего
[5 empty] | Всего | В том числе |  |  | Всего | В том числе
[6 empty] | Осн.З/п | Эк.Маш | З/пМех |  | Осн.З/п | Эк.Маш | З/пМех
1 | 2 | 3 | 4 | 5 | 6 | 7 | 8 | 9 | 10 | 11 | 12 | 13 | 14 | 15 | 16 | 17
Раздел 1. Новый Раздел
1 | ТЕРр61-27-02 | Устройство насечек по мозаичному полу для керамических плиток и стяжек НР, (21636,04 руб.): 95%*0,85 от ФОТ СП, (10717,54 руб.): 50%*0.8 от ФОТ | 100 м2 поверхности | 4.45 | 1628.53 | 683.44 | 945.09 | 94.48 | 7246.97 | 3041.33 | 4205.64 | 420.41 | 66.033 | 293.85 | 7.1625 | 31.87
2 | ТЕР11-01-011-01 | Устройство стяжек: цементных толщиной 20 мм НР, (13602,73 руб.): 95%*0,85 от ФОТ СП, (6738,2 руб.): 50%*0.8 от ФОТ | 100 м2 стяжки | 4.45 | 1724.72 | 470.27 | 33.4 | 18.81 | 7675 | 2092.7 | 148.63 | 83.72 | 45.4365 | 202.19 | 1.5875 | 7.06
3 | ТЕР11-01-011-02 | Устройство стяжек: цементных на каждые 5 мм изменения толщины стяжки добавлять или исключать к норме 11-01-011-01 НР, (1513,45 руб.): 95%*0,85 от ФОТ СП, (749,7 руб.): 50%*0.8 от ФОТ | 100 м2 стяжки | 4.45 | 1895.2 | 35.74 | 35.7 | 18.68 | 8433.65 | 159.05 | 158.87 | 83.1 | 3.45 | 15.35 | 1.575 | 7.01
4 | ТЕРр57-03-01 | Разборка плинтусов: деревянных и из пластмассовых материалов НР, (335,82 руб.): 95%*0,85 от ФОТ СП, (166,35 руб.): 50%*0.8 от ФОТ | 100 м плинтусов | 1.22 | 44.04 | 44.04 |  |  | 53.73 | 53.73 |  |  | 4.3355 | 5.29
5 | ТЕР11-01-027-02 | Устройство покрытий на цементном растворе из плиток: керамических для полов многоцветных 2 330,92 = 17 161,72 - 102 x 145,40 НР, (44863,98 руб.): 95%*0,85 от ФОТ СП, (22223,64 руб.): 50%*0.8 от ФОТ | 100 м2 покрытия | 4.45 | 2563.52 | 1573.07 | 137.09 | 40 | 11407.67 | 7000.18 | 610.04 | 178 | 137.747 | 612.97 | 3.675 | 16.35
6 | ТЕР11-01-040-01 | Устройство плинтусов поливинилхлоридных: на клее КН-2 НР, (1003,5 руб.): 95%*0,85 от ФОТ СП, (497,09 руб.): 50%*0.8 от ФОТ | 100 м плинтусов | 1.22 | 2101.96 | 131.61 | 3.98 |  | 2564.39 | 160.56 | 4.85 |  | 10.3385 | 12.61 | 0.0375 | 0.05
Итого прямые затраты по смете в ценах 2001г. | [8 empty] | 37381.41 | 12507.55 | 5128.03 | 765.23 |  | 1142.26 |  | 62.34
Итого прямые затраты по смете с учетом коэффициентов к итогам | [8 empty] | 189754.15 | 96808.43 | 22255.65 | 5922.88 |  | 1142.26 |  | 62.34
В том числе, справочно:
ОЗП=7,74; ЭМ=4,34; ЗПМ=7,74; МАТ=3,58 (Поз. 1-3, 5-6, 4) | [8 empty] | 152372.74 | 84300.89 | 17127.62 | 5157.65
Накладные расходы | [8 empty] | 82955.54
В том числе, справочно:
95%*0,85 ФОТ (от 102731,31) (Поз. 1-3, 5-6, 4) | [8 empty] | 82955.54
Сметная прибыль | [8 empty] | 41092.52
В том числе, справочно:
50%*0.8 ФОТ (от 102731,31) (Поз. 1-3, 5-6, 4) | [8 empty] | 41092.52
Итоги по смете:
Штукатурные работы (ремонтно-строительные) | [8 empty] | 74145.95 |  |  |  |  | 293.85 |  | 31.87
Полы | [8 empty] | 238738.22 |  |  |  |  | 843.12 |  | 30.47
Полы (ремонтно-строительные) | [8 empty] | 918.04 |  |  |  |  | 5.29
Итого | [8 empty] | 313802.21 |  |  |  |  | 1142.26 |  | 62.34
В том числе:
Материалы | [8 empty] | 70690.07
Машины и механизмы | [8 empty] | 22255.65
ФОТ | [8 empty] | 102731.31
Накладные расходы | [8 empty] | 82955.54
Сметная прибыль | [8 empty] | 41092.52
Возмещение затрат на НДС при упрощенной системе налогообложения (МАТ+(ЭМ-ЗПМ)+НР*0.1712+СП*0.15)*0.18 | [8 empty] | 19329.97
ВСЕГО по смете | [8 empty] | 333132.18 |  |  |  |  | 1142.26 |  | 62.34