## Ресурсная смета
СОГЛАСОВАНО: | [7 empty] | УТВЕРЖДАЮ:
_____________ | [7 empty] | _____________
"___" __________ 2011 г. | [7 empty] | "____" _______________2011 г.
(наименование стройки)
ЛОКАЛЬНЫЙ РЕСУРСНЫЙ СМЕТНЫЙ РАСЧЕТ №
(локальная смета)
на
(наименование работ и затрат, наименование объекта)
Основание:
|  | Сметная стоимость строительных работ _______________________________________________________________________________________________ |  | ___________________________90,277 |  | тыс. руб.
|  | Средства на оплату труда _______________________________________________________________________________________________ |  | ___________________________18,438 |  | тыс. руб.
|  | Сметная трудоемкость _______________________________________________________________________________________________ |  | _______________________________________________________________________________________________152,1 |  | чел.час
Составлен(а) в текущих (прогнозных) ценах по состоянию на _______201_ г.
№ пп | Обоснование | Наименование | Ед. изм. | Кол. |  | Сметная стоимость в текущих (прогнозных) ценах, руб.
|  |  |  | на ед. | всего | на ед. | общая | В том числе
[8 empty] | Осн.З/п | Эк.Маш. | З/пМех | Мат
1 | 2 | 3 | 4 | 5 | 6 | 7 | 8 | 9 | 10 | 11 | 12
Раздел 1. Новый Раздел
1 | ГЭСН24-01-001-01 В ред. пр. № 253 Минрегиона РФ | Прокладка трубопроводов в каналах и надземная при условном давлении 0,6 МПа, температуре 115°С, диаметр труб: 50 мм | 1 км трубопровода |  | 0.028 | 265113.1 | 7423.17 | 1430.78 | 981.22 | 284.95 | 5011.17
1.1 |  | Швеллер №14 | кг |  | 8.61 | 32.63 | 280.94 |  |  |  | 280.94
2 | ГЭСН46-03-010-03 В ред. пр. № 253 Минрегиона РФ | Пробивка в бетонных стенах и полах толщиной 100 мм отверстий площадью: до 500 см2 | 100 отверстий |  | 0.02 | 22944.51 | 458.89 | 262.35 | 196.54 | 73.31
3 | ГЭСН16-02-005-01 В ред. пр. № 253 Минрегиона РФ | Прокладка трубопроводов отопления и водоснабжения из стальных электросварных труб диаметром: до 40 мм | 100 м трубопровода |  | 0.22 | 20386.11 | 4484.94 | 1628.53 | 109.25 | 5.76 | 2747.16
3.1 |  | Крепления | кг |  | 23.49 | 32.63 | 766.48 |  |  |  | 766.48
4 | ГЭСН16-07-003-04 В ред. пр. № 253 Минрегиона РФ | Врезка в действующие внутренние сети трубопроводов отопления и водоснабжения диаметром: 32 мм | 1 врезка |  | 8 | 651.49 | 5211.92 | 4405.76 | 144.96 |  | 661.2
5 | ГЭСН16-02-005-02 В ред. пр. № 253 Минрегиона РФ | Прокладка трубопроводов отопления и водоснабжения из стальных электросварных труб диаметром: 50 мм | 100 м трубопровода |  | 0.004 | 25606.18 | 102.42 | 29.61 | 1.99 | 0.1 | 70.82
6 | ГЭСН16-05-001-02 В ред. пр. № 253 Минрегиона РФ | Установка вентилей, задвижек, затворов, клапанов обратных, кранов проходных на трубопроводах из стальных труб диаметром: до 50 мм | 1 шт. |  | 6 | 339.55 | 2037.3 | 998.34 | 114.12 |  | 924.84
7 | счет "Вира" | Латунный шаровый кран Ду32 Danfos | шт |  | 4 | 465 | 1860 |  |  |  | 1860
8 | счет "Вира" | Стальной шаровый кран Ballorex Ду32 | шт |  | 2 | 1463 | 2926 |  |  |  | 2926
9 | ГЭСН16-05-001-01 В ред. пр. № 253 Минрегиона РФ | Установка вентилей, задвижек, затворов, клапанов обратных, кранов проходных на трубопроводах из стальных труб диаметром: до 25 мм | 1 шт. |  | 7 | 236.09 | 1652.63 | 1164.73 | 102.06 |  | 385.84
10 | счет "Вира" | Латунный шаровый кран Ду15 Danfos | шт |  | 7 | 250 | 1750 |  |  |  | 1750
11 | ГЭСН18-06-007-02 В ред. пр. № 253 Минрегиона РФ | Установка фильтров диаметром : 32 мм | 10 фильтров |  | 0.1 | 1225.59 | 122.56 | 95.89 | 22.53 | 0.41 | 4.14
12 | счет "Вира" | Фильт сетчатый чугунный фланцевый Ду32 | шт |  | 1 | 840 | 840 |  |  |  | 840
13 | счет "Вира" | Фланцы ф32 | шт |  | 2 | 48.6 | 97.2 |  |  |  | 97.2
14 | ГЭСН18-07-001-02 В ред. пр. № 253 Минрегиона РФ | Установка манометров: с трехходовым краном | 1 компл. |  | 3 | 28.77 | 86.31 | 81.51 |  |  | 4.8
15 | счет "Вира" | Манометр МП 1,0МПа | шт |  | 3 | 170 | 510 |  |  |  | 510
16 | ГЭСН18-07-001-04 В ред. пр. № 253 Минрегиона РФ | Установка термометров в оправе прямых и угловых | 1 компл. |  | 2 | 42.18 | 84.36 | 72.68 |  |  | 11.68
17 | счет "Вира" | Термометр биметал, 0-160 гр, | шт |  | 2 | 220 | 440 |  |  |  | 440
18 | ГЭСН13-03-002-04 В ред. пр. № 253 Минрегиона РФ | Огрунтовка металлических поверхностей за один раз: грунтовкой ГФ-021 | 100 м2 окрашиваемой поверхности |  | 0.063 | 1319.04 | 83.1 | 44.3 | 1.49 | 0.08 | 37.31
19 | ГЭСН16-07-005-01 В ред. пр. № 253 Минрегиона РФ | Гидравлическое испытание трубопроводов систем отопления, водопровода и горячего водоснабжения диаметром: до 50 мм | 100 м трубопровода |  | 0.504 | 835.93 | 421.31 | 365.58 | 43.74 |  | 11.99
20 | ГЭСН26-01-006-01 В ред. пр. № 253 Минрегиона РФ | Изоляция трубопроводов холстами стекловолокнистыми, полотном холстопрошивным стекловолокнистым марки ПХС-Т, полотном иглопробивным стеклянным марки ИПС-Т | 1 м3 изоляции |  | 0.39 | 13747.52 | 5361.53 | 4202.24 | 65.77 |  | 1093.52
21 | ГЭСН26-01-052-01 | Покрытие поверхности изоляции трубопроводов: стеклопластиками РСТ, тканями стеклянными | 100 м2 поверхности покрытия изоляции |  | 0.259 | 38196.08 | 9892.78 | 3291.18 | 82.73 |  | 6518.87
Д | 1. 104-8104 | Стеклопластик рулонный марки: РСТ 415 шириной 1м | м2 | 116 | 30.04 | 32.9 | 988.32 |  |  |  | 988.32
Итого прямые затраты по смете в текущих ценах | [6 empty] | 46893.84 | 18073.48 | 1866.4 | 364.61 | 26953.96
Накладные расходы | [6 empty] | 17958.72
В том числе, справочно:
90%*0,85 ФОТ (от 44,38) (Поз. 18) | [6 empty] | 33.95
100%*0,85 ФОТ (от 7493,42) (Поз. 20-21) | [6 empty] | 6369.41
110%*0,85 ФОТ (от 335,66) (Поз. 2) | [6 empty] | 313.84
128%*0,8 ФОТ (от 4405,76) (Поз. 4) | [6 empty] | 4511.5
128%*0,85 ФОТ (от 4443,14) (Поз. 3, 5-6, 11, 14, 16, 19, 9) | [6 empty] | 4834.14
130%*0,85 ФОТ (от 1715,73) (Поз. 1) | [6 empty] | 1895.88
Сметная прибыль | [6 empty] | 9780.43
В том числе, справочно:
70%*(0,8*0,85) ФОТ (от 7873,46) (Поз. 2, 18, 20-21) | [6 empty] | 3747.76
83%*(0,8*0,85) ФОТ (от 7684,17) (Поз. 3, 5-6, 11, 14, 16, 19, 4) | [6 empty] | 4336.94
83%*(0,85*0,8) ФОТ (от 1164,73) (Поз. 9) | [6 empty] | 657.37
89%*(0,8*0,85) ФОТ (от 1715,73) (Поз. 1) | [6 empty] | 1038.36
Итоги по смете:
Наружные сети водопровода, канализации, теплоснабжения, газопровода | [6 empty] | 10357.41
Материалы | [6 empty] | 280.94
Работы по реконструкции зданий и сооружений (усиление и замена существующих конструкций, разборка и возведение отдельных конструктивных элементов) | [6 empty] | 932.5
Сантехнические работы - внутренние (трубопроводы, водопровод, канализация, отопление, газоснабжение, вентиляция и кондиционирование воздуха) | [6 empty] | 37733.38
Защита строительных конструкций и оборудования от коррозии | [6 empty] | 138.17
Теплоизоляционные работы | [6 empty] | 25190.59
Итого | [6 empty] | 74632.99
В том числе:
Материалы | [6 empty] | 26953.96
Машины и механизмы | [6 empty] | 1866.4
ФОТ | [6 empty] | 18438.09
Накладные расходы | [6 empty] | 17958.72
Сметная прибыль | [6 empty] | 9780.43
Составление сметы 0,5% | [6 empty] | 373.17
Итого | [6 empty] | 75006.16
Непредвиденные затраты 2% | [6 empty] | 1500.12
Итого с непредвиденными | [6 empty] | 76506.28
НДС 18% | [6 empty] | 13771.13
ВСЕГО по смете | [6 empty] | 90277.41
Составил: ___________________________
(должность, подпись, расшифровка)
Проверил: ___________________________
(должность, подпись, расшифровка)
Заказчик: ___________________________
(должность, подпись, расшифровка)
М.П.
Подрядчик: ___________________________
(должность, подпись, расшифровка)
М.П.
Инвестор: ___________________________
(должность, подпись, расшифровка)
М.П.
Сдал: ___________________________
(должность, подпись, расшифровка)
Принял: ___________________________
(должность, подпись, расшифровка)