## Ресурсная смета
СОГЛАСОВАНО: | [5 empty] | УТВЕРЖДАЮ:
______________ | [5 empty] | ______________
" _____ " ________________ 201__ г. | [5 empty] | "______ " _______________201__ г.
Площадка аварийного транспорта по адресу:
(наименование стройки)
ЛОКАЛЬНЫЙ РЕСУРСНЫЙ СМЕТНЫЙ РАСЧЕТ № 1
(локальная смета)
| на | устройство сетчатого ограждения площадки аварийного транспорта
(наименование работ и затрат, наименование объекта)
Основание:
|  | Сметная стоимость строительных работ _______________________________________________________________________________________________ |  | ___________________________449,831 |  | тыс. руб.
|  | Средства на оплату труда _______________________________________________________________________________________________ |  | ___________________________45,934 |  | тыс. руб.
|  | Сметная трудоемкость _______________________________________________________________________________________________ |  | _______________________________________________________________________________________________458,56 |  | чел.час
Составлен(а) в текущих (прогнозных) ценах по состоянию на _______201_ г.
№ пп | Обоснование | Наименование | Ед. изм. | Кол. |  | Сметная стоимость в текущих (прогнозных) ценах, руб.
|  |  |  | на ед. | всего | на единицу измерения | общая
1 | 2 | 3 | 4 | 5 | 6 | 7 | 8
Раздел 1. Изготовление элементов ограждения
Секции
1 | ЕНиР40.2-1-1-02-А | Разметка натуральных шаблонов или отдельных деталей из угловой и швеллерной стали с разметкой полок и стенок под прямой срез и отверстий по одной продольной риске, длина деталей: 3 м Строительные металлические конструкции: НР (1485,52 руб.): 90%*0,85 от ФОТ СП (1311,89 руб.): 85%*0,8 от ФОТ | 100 деталей или шаблонов без отверстий |  | 1.64 | 1176.37 | 1929.25
2 | ЕНиР22.1-35-3А | Газовая резка ацетиленом стали угловой, ширина полки 45-50мм, толщина полки 5мм Строительные металлические конструкции: НР (155,36 руб.): 90%*0,85 от ФОТ СП (137,2 руб.): 85%*0,8 от ФОТ | 10 перерезов |  | 14.8 | 13.65 | 201.76
3 | ЕНиР40.2-15-1-01-Б 37,92*37/1000 | Сборка связей в виде отдельных стержней или крестов, количество деталей в конструкции до: 5 шт, масса конструкций до 0,1 т Строительные металлические конструкции: НР (380,06 руб.): 90%*0,85 от ФОТ СП (335,64 руб.): 85%*0,8 от ФОТ | 1 т |  | 1.4 | 352.56 | 493.59
4 | ЕНиР22.1-6-2В | Ручная односторонняя сварка тавровых, угловых и нахлесточных соединений без скоса кромок (типы швов Т1,У4,Н1), положение шва нижнее, катет шва до 5мм Строительные металлические конструкции: НР (106,65 руб.): 90%*0,85 от ФОТ СП (94,18 руб.): 85%*0,8 от ФОТ | 10м |  | 0.74 | 186.86 | 138.5
5 | ЕНиР22.1-6-5В | Ручная односторонняя сварка тавровых, угловых и нахлесточных соединений без скоса кромок (типы швов Т1,У4,Н1), положение шва вертикальное, катет шва до 5мм Строительные металлические конструкции: НР (127,59 руб.): 90%*0,85 от ФОТ СП (112,68 руб.): 85%*0,8 от ФОТ | 10м |  | 0.74 | 224.18 | 165.7
6 | Цена Севметаллснаб ((432+22,66+12,36)*3,77)/1000 | Уголок стальной 50х50х5ммх11,7м 3пс/сп КОЭФ. К ПОЗИЦИИ: Цена материалов без НДС МАТ=МАТ/1,18-МАТ Материалы | т |  | 1.76 | 24915.25 | 43850.84
7 | ЕНиР40.2-18-01-А Применительно | Сборка ограждений Строительные металлические конструкции: НР (4665,11 руб.): 90%*0,85 от ФОТ СП (4119,83 руб.): 85%*0,8 от ФОТ | 1 т |  | 7.38 | 821 | 6058.58
8 | ЕНиР22.1-1-4В | Ручная односторонняя сварка стыковых соединений без скоса кромок (тип шва С2), положение шва нижнее, толщина свариваемой стали до 4мм Строительные металлические конструкции: НР (2151,26 руб.): 90%*0,85 от ФОТ СП (1899,81 руб.): 85%*0,8 от ФОТ | 10м |  | 5.92 | 472.03 | 2793.84
9 | Цена Севметаллснаб | Сетка армирующая д4 100х100мм 1х3м КОЭФ. К ПОЗИЦИИ: Цена материалов без НДС МАТ=МАТ/1,18-МАТ Материалы | шт. |  | 74 | 1101.69 | 81525.06
Стойки с опорными штангами
10 | ЕНиР22.2-11-1-1В | Газовая резка труб без скоса кромок, резка поворотной трубы: наружный диаметр труб 38-65 мм, толщина стенки до 14 мм Строительные металлические конструкции: НР (540,37 руб.): 90%*0,85 от ФОТ СП (477,21 руб.): 85%*0,8 от ФОТ | 1 перерез |  | 144 | 4.87 | 701.78
11 | ЕНиР40.1-11-03 Применительно | Изготовление: трубчатые стойки (электросварочные работы) Строительные металлические конструкции: НР (1969,36 руб.): 90%*0,85 от ФОТ СП (1739,17 руб.): 85%*0,8 от ФОТ | 100 стоек |  | 0.82 | 3119.04 | 2557.61
12 | Цена Севметаллснаб (72*6*5,3)/1000 | Труба стальная профильная 60х60х3, 6 м КОЭФ. К ПОЗИЦИИ: Цена материалов без НДС МАТ=МАТ/1,18-МАТ Материалы | т |  | 2.29 | 29237.29 | 66953.39
Ворота и калитки
13 | ЕНиР40.1-13-01 Применительно | Изготовление ворот, калиток металлических (слесарные работы) Строительные металлические конструкции: НР (1630,44 руб.): 90%*0,85 от ФОТ СП (1439,87 руб.): 85%*0,8 от ФОТ | 1 м2 двери |  | 9 | 235.27 | 2117.46
14 | ЕНиР40.1-13-02 Применительно | Изготовление ворот, калиток металлических (электросварочные работы) Строительные металлические конструкции: НР (2026,4 руб.): 90%*0,85 от ФОТ СП (1789,55 руб.): 85%*0,8 от ФОТ | 1 м2 двери |  | 9 | 292.41 | 2631.69
15 | Цена Севметаллснаб 36*5,3/1000 | Труба стальная профильная 25х25х2ммх6м КОЭФ. К ПОЗИЦИИ: Цена материалов без НДС МАТ=МАТ/1,18-МАТ Материалы | т |  | 0.191 | 29237.29 | 5584.32
16 | Цена Севметаллснаб | Сетка армирующая д4 100х100мм 1х3м КОЭФ. К ПОЗИЦИИ: Цена материалов без НДС МАТ=МАТ/1,18-МАТ Материалы | шт. |  | 8 | 1101.69 | 8813.52
17 | ЕНиР5.3-29-2-Б | Окраска элементов пролетных строений пистолетом-распылителем за два раза с приготовлением краски: пролет 109,2-158,4 м Материалы: НР 0%*0,85 от ФОТ СП 0%*0,8 от ФОТ | 1 т конструкций |  | 9.859 | 163.64 | 1612.94
18 | Цена Севметаллснаб (9,859*23*0,07)*2 | Краска порошковая, 50 гр. КОЭФ. К ПОЗИЦИИ: Цена материалов без НДС МАТ=МАТ/1,18-МАТ Материалы | шт. |  | 32 | 25.42 | 813.44
Итого прямые затраты по разделу в текущих ценах | [6 empty] | 228943.27
Итого прямые затраты по разделу с учетом коэффициентов к итогам | [6 empty] | 257000.16
Накладные расходы | [6 empty] | 15238.12
Сметная прибыль | [6 empty] | 13457.04
Итоги по разделу 1 Изготовление элементов ограждения :
Строительные металлические конструкции | [6 empty] | 48484.92
Материалы | [6 empty] | 237210.4
Итого | [6 empty] | 285695.32
В том числе:
Материалы | [6 empty] | 235597.46
ФОТ | [6 empty] | 21402.7
Накладные расходы | [6 empty] | 15238.12
Сметная прибыль | [6 empty] | 13457.04
Итого по разделу 1 Изготовление элементов ограждения | [6 empty] | 285695.32
Раздел 2. Монтаж ограждения
19 | ЕНиР38.1-62-01-В | Выбойка бетона или мерзлого грунта пневматическими отбойными молотками: марка бетона 300 Бетонные и железобетонные монолитные конструкции в жилищно-гражданском строительстве: НР (6601,4 руб.): 120%*0,85 от ФОТ СП (4012,62 руб.): 77%*0,8 от ФОТ | 1 м3 бетона или мерзлого грунта |  | 2.214 | 2923.2 | 6471.96
20 | ЕНиР17-49-3-Б Применительно | Установка стоек трубчатых стальных с установкой готовых бетонных фундаментов: группа грунта 2 Бетонные и железобетонные монолитные конструкции в жилищно-гражданском строительстве: НР (9782,87 руб.): 120%*0,85 от ФОТ СП (5946,45 руб.): 77%*0,8 от ФОТ | 1 стойка |  | 82 | 116.96 | 9591.05
21 | Текущая цена | Бетон В25 (М300) Материалы | м3 |  | 7.49 | 3542 | 26529.58
22 | ЕНиР40.2-18-01-А Применительно | Монтаж элементов ограждения. Строительные металлические конструкции: НР (6232,6 руб.): 90%*0,85 от ФОТ СП (5504,11 руб.): 85%*0,8 от ФОТ | 1 т |  | 9.859 | 821 | 8094.28
23 | Цена Новметиз | Проволока колючая оцинкованная 400м бухта КОЭФ. К ПОЗИЦИИ: Цена материалов без НДС МАТ=МАТ/1,18-МАТ Строительные металлические конструкции | бухта |  | 1 | 2161.02 | 2161.02
24 | ЕНиР22.1-1-7Б | Ручная односторонняя сварка стыковых соединений без скоса кромок (тип шва С2), положение шва вертикальное, толщина свариваемой стали до 3мм Строительные металлические конструкции: НР (287,57 руб.): 90%*0,85 от ФОТ СП (253,96 руб.): 85%*0,8 от ФОТ | 10м |  | 0.738 | 506.4 | 373.47
Итого прямые затраты по разделу в текущих ценах | [6 empty] | 53221.36
Итого прямые затраты по разделу с учетом коэффициентов к итогам | [6 empty] | 56896.03
Накладные расходы | [6 empty] | 22904.44
Сметная прибыль | [6 empty] | 15717.14
Итоги по разделу 2 Монтаж ограждения :
Бетонные и железобетонные монолитные конструкции в жилищно-гражданском строительстве | [6 empty] | 42406.35
Материалы | [6 empty] | 29912.1
Строительные металлические конструкции | [6 empty] | 23199.16
Итого | [6 empty] | 95517.61
В том числе:
Материалы | [6 empty] | 32365.27
ФОТ | [6 empty] | 24530.76
Накладные расходы | [6 empty] | 22904.44
Сметная прибыль | [6 empty] | 15717.14
Итого по разделу 2 Монтаж ограждения | [6 empty] | 95517.61
ИТОГИ ПО СМЕТЕ:
Итого прямые затраты по смете в текущих ценах | [6 empty] | 282164.63
Итого прямые затраты по смете с учетом коэффициентов к итогам | [6 empty] | 313896.19
В том числе, справочно:
Стоимость прочих и вспомогательных материалов МАТ=2,5% (Поз. 1-5, 7-8, 10-11, 13-14, 18.10, 18.12, 18.11, 6, 9, 12, 15-18, 18.8) | [6 empty] | 5905.78
Транспортные расходы расходы МАТ=10% (Поз. 1-5, 7-8, 10-11, 13-14, 18.10, 18.12, 18.11, 6, 9, 12, 15-18, 18.8) | [6 empty] | 24213.7
Заготовительно складские расходы МАТ=0,75% (Поз. 1-5, 7-8, 10-11, 13-14, 18.10, 18.12, 18.11, 6, 9, 12, 15-18) | [6 empty] | 1612.08
Накладные расходы | [6 empty] | 38142.55
Сметная прибыль | [6 empty] | 29174.18
Итоги по смете:
Строительные металлические конструкции | [6 empty] | 71684.07
Материалы | [6 empty] | 267122.5
Бетонные и железобетонные монолитные конструкции в жилищно-гражданском строительстве | [6 empty] | 42406.35
Итого | [6 empty] | 381212.92
В том числе:
Материалы | [6 empty] | 267962.73
ФОТ | [6 empty] | 45933.46
Накладные расходы | [6 empty] | 38142.55
Сметная прибыль | [6 empty] | 29174.18
НДС 18% | [6 empty] | 68618.33
ВСЕГО по смете | [6 empty] | 449831.25
Составил: ______________________
Проверил: ______________________