## ЛСР 15 граф с оборудованием
СОГЛАСОВАНО: | [10 empty] | УТВЕРЖДАЮ:
_______________ | [10 empty] | _______________
" _____ " ________________ 2014 г. | [10 empty] | "______ " _______________2014 г.
(наименование стройки)
ЛОКАЛЬНЫЙ СМЕТНЫЙ РАСЧЕТ № 14.61
(локальная смета)
|  | на | монтаж АТС
(наименование работ и затрат, наименование объекта)
Основание:
|  | Сметная стоимость _______________________________________________________________________________________________ |  | ___________________________62,823 |  | тыс. руб.
|  | монтажных работ _______________________________________________________________________________________________ |  | _______________________________________________________________________________________________20,987 |  | тыс. руб.
|  | оборудования _______________________________________________________________________________________________ |  | _______________________________________________________________________________________________32,253 |  | тыс. руб.
|  | Средства на оплату труда _______________________________________________________________________________________________ |  | ___________________________9,051 |  | тыс. руб.
|  | Сметная трудоемкость _______________________________________________________________________________________________ |  | _______________________________________________________________________________________________74,58 |  | чел.час
Составлен(а) в текущих (прогнозных) ценах по состоянию на 2014г
№ пп | Обоснование | Наименование | Ед. изм. | Кол. | Стоимость единицы, руб. |  |  |  | Общая стоимость, руб. |  |  |  |  | Общая масса оборудо- вания, т
[5 empty] | Всего | В том числе |  |  | Обору-дование | Всего | В том числе
[6 empty] | Осн.З/п | Эк.Маш | З/пМех |  |  | Осн.З/п | Эк.Маш | З/пМех
1 | 2 | 3 | 4 | 5 | 6 | 7 | 8 | 9 | 10 | 11 | 12 | 13 | 14 | 15
Раздел 1. Новый Раздел
2 | ТЕРм10-02-030-02 Приказ Минстроя РТ от 18.02.10 №19/0 | Аппарат телефонный системы ЦБ или АТС настенный (МДС35 пр.1 т.2 п.2.Производство монтажных работ в существующих зданиях и сооружениях в стесненных условиях: с наличием в зоне производства работ действующего технологического оборудования (станков, установок, кранов и т.п.) или загромождающих предметов (лабораторное оборудование, мебель и т. п.), или движения транспорта по внутрицеховым путям ОЗП=1,35; ЭМ=1,35 к расх.; ЗПМ=1,35; ТЗ=1,35; ТЗМ=1,35) | 1 шт. | 1 | 99.84 | 87.67 |  |  |  | 99.84 | 87.67 |  |  | 0.002
5 О |  | АТС Panasonic KX-TEM824RUP (TEM+7735+2*7730) Конфигурация 6*16 + три системных телефона (снять НДС (ПЗ=ПЗ/1,18-ПЗ)) | шт | 1 | 27038.14 |  |  |  | 27038.14 | 27038.14
8 | ТЕРм10-08-005-04 Приказ Минстроя РТ от 18.02.10 №19/0 | Линия (скрутка) из 2-3 одножильных проводов по любому основанию (МДС35 пр.1 т.2 п.2.Производство монтажных работ в существующих зданиях и сооружениях в стесненных условиях: с наличием в зоне производства работ действующего технологического оборудования (станков, установок, кранов и т.п.) или загромождающих предметов (лабораторное оборудование, мебель и т. п.), или движения транспорта по внутрицеховым путям ОЗП=1,35; ЭМ=1,35 к расх.; ЗПМ=1,35; ТЗ=1,35; ТЗМ=1,35) | 1 м линии | 50 20+30 | 14.31 | 2.47 |  |  |  | 715.5 | 123.5
10 | ТЕРм10-06-032-01 Приказ Минстроя РТ от 18.02.10 №19/0 | Комплекс измерений постоянным током смонтированных парных кабелей до и после включения в оконечные устройства (МДС35 пр.1 т.2 п.2.Производство монтажных работ в существующих зданиях и сооружениях в стесненных условиях: с наличием в зоне производства работ действующего технологического оборудования (станков, установок, кранов и т.п.) или загромождающих предметов (лабораторное оборудование, мебель и т. п.), или движения транспорта по внутрицеховым путям ОЗП=1,35; ЭМ=1,35 к расх.; ЗПМ=1,35; ТЗ=1,35; ТЗМ=1,35) | 100 пар | 0,12 12 / 100 | 164.87 | 158.3 |  |  |  | 19.78 | 19
11 | ТЕРм10-02-043-05 Приказ Минстроя РТ от 18.02.10 №19/0 | Комплект соединительных линий, исходящих или входящих, в составе станции, количество линий до 32 (ПЗ=0,48 (ОЗП=0,48; ЭМ=0,48 к расх.; ЗПМ=0,48; МАТ=0,48 к расх.; ТЗ=0,48; ТЗМ=0,48); МДС35 пр.1 т.2 п.2.Производство монтажных работ в существующих зданиях и сооружениях в стесненных условиях: с наличием в зоне производства работ действующего технологического оборудования (станков, установок, кранов и т.п.) или загромождающих предметов (лабораторное оборудование, мебель и т. п.), или движения транспорта по внутрицеховым путям ОЗП=1,35; ЭМ=1,35 к расх.; ЗПМ=1,35; ТЗ=1,35; ТЗМ=1,35) | 1 компл. | 1 | 605.23 | 596.39 |  |  |  | 605.23 | 596.39
13 О |  | Кабель витая пара UTP (U/UTP), категория 3, 25 пар (24 AWG), одножильный (solid), для внутренней прокладки (indoor), LSZH (снять НДС (ПЗ=ПЗ/1,18-ПЗ)) | м | 30 | 101.69 |  |  |  | 3050.7 | 3050.7
14 О |  | Кабель витая пара UTP (U/UTP), категория 5e, 4 пары (24 AWG), одножильный (solid), LSZH (Low Smoke Zero Halogen), серый (снять НДС (ПЗ=ПЗ/1,18-ПЗ)) | м | 20 | 12.71 |  |  |  | 254.2 | 254.2
15 О |  | Монтажный комплект (снять НДС (ПЗ=ПЗ/1,18-ПЗ)) | шт | 1 | 1910.17 |  |  |  | 1910.17 | 1910.17
Итого по разделу 1 Новый Раздел | [9 empty] | 53239.99
ИТОГИ ПО СМЕТЕ:
Итого прямые затраты по смете в ценах 2001г. | [9 empty] | 33693.56 | 826.56
Итого прямые затраты по смете с учетом индексов, в текущих ценах | [9 empty] | 42697.34 | 9050.83
Накладные расходы | [9 empty] | 6189.93
В том числе, справочно:
68% = 80%*0,85 ФОТ (от 8842,78) (Поз. 2, 8, 11) | [9 empty] | 6013.09
85% = 100%*0,85 ФОТ (от 208,05) (Поз. 10) | [9 empty] | 176.84
Сметная прибыль | [9 empty] | 4352.72
В том числе, справочно:
48% = 60%*0,8 ФОТ (от 8842,78) (Поз. 2, 8, 11) | [9 empty] | 4244.53
52% = 65%*0,8 ФОТ (от 208,05) (Поз. 10) | [9 empty] | 108.19
ВСЕГО по смете | [9 empty] | 62823.19
Итоги по Монтажным работам
Монтаж оборудования:
Итого Поз. 2, 8, 11 | [9 empty] | 1420.57 | 807.56
Всего с учетом "Слаботочные устройства ОЗП=10,95; ЭМ=4,55; ЗПМ=10,95; МАТ=2,27" | [9 empty] | 10234.31 | 8842.78
Накладные расходы 68% = 80%*0,85 ФОТ (от 8 842,78) | [9 empty] | 6013.09
Сметная прибыль 48% = 60%*0,8 ФОТ (от 8 842,78) | [9 empty] | 4244.53
Итого c накладными и см. прибылью | [9 empty] | 20491.93
Прокладка и монтаж сетей связи:
Итого Поз. 10 | [9 empty] | 19.78 | 19
Всего с учетом "Слаботочные устройства ОЗП=10,95; ЭМ=4,55; ЗПМ=10,95; МАТ=2,27" | [9 empty] | 209.82 | 208.05
Накладные расходы 85% = 100%*0,85 ФОТ (от 208,05) | [9 empty] | 176.84
Сметная прибыль 52% = 65%*0,8 ФОТ (от 208,05) | [9 empty] | 108.19
Итого c накладными и см. прибылью | [9 empty] | 494.85
Итого | [9 empty] | 20986.78
Итоги по Оборудованию
Оборудование:
Итого Поз. 5, 13-15 | [9 empty] | 32253.21
Всего с учетом " " | [9 empty] | 32253.21
Итого | [9 empty] | 32253.21
Итого | [9 empty] | 53239.99
В том числе:
Материалы | [9 empty] | 1393.3
ФОТ | [9 empty] | 9050.83
Оборудование | [9 empty] | 32253.21
Накладные расходы | [9 empty] | 6189.93
Сметная прибыль | [9 empty] | 4352.72
НДС 18% | [9 empty] | 9583.2
ВСЕГО по смете | [9 empty] | 62823.19