## Ресурсная смета
СОГЛАСОВАНО: | [7 empty] | УТВЕРЖДАЮ:
_______________ | [7 empty] | ___________________
"____" ___________ 2011 г. | [7 empty] | "______ " _______________2011 г.
Демидково
(наименование стройки)
ЛОКАЛЬНЫЙ РЕСУРСНЫЙ СМЕТНЫЙ РАСЧЕТ №
(локальная смета)
| на | Перенос КТП, Перенос КТП
(наименование работ и затрат, наименование объекта)
Основание:
|  | Сметная стоимость _______________________________________________________________________________________________ |  | ___________________________268,502 |  | тыс. руб.
|  | строительных работ _______________________________________________________________________________________________ |  | _______________________________________________________________________________________________28,359 |  | тыс. руб.
|  | монтажных работ _______________________________________________________________________________________________ |  | _______________________________________________________________________________________________208,312 |  | тыс. руб.
|  | Средства на оплату труда _______________________________________________________________________________________________ |  | ___________________________25,588 |  | тыс. руб.
|  | Сметная трудоемкость _______________________________________________________________________________________________ |  | _______________________________________________________________________________________________231,31 |  | чел.час
Составлен(а) в текущих (прогнозных) ценах по состоянию на _______201_ г.
№ пп | Обоснование | Наименование | Ед. изм. | Кол. |  | Сметная стоимость, руб. |  |  |  | Коэффициент удорожания
[6 empty] | в базисных ценах |  | в текущих (прогнозных) ценах
|  |  |  | на ед. | всего | на единицу измерения | общая | на единицу измерения | общая
1 | 2 | 3 | 4 | 5 | 6 | 7 | 8 | 9 | 10 | 11
Раздел 1. Строительные работы
1 | ГЭСН01-01-022-02 Изм. Пр. Минрегиона №81 от 27.02.10 | Разработка грунта в траншеях экскаватором «обратная лопата» с ковшом вместимостью 1 (1-1,2) м3, группа грунтов: 2 | 1000 м3 грунта |  | 0,0936 93,6/1000 |  |  | 26904 | 2518.21
|  | Затраты труда машинистов | чел.час | 22.42 | 2.1 | 12.27 | 25.77 | 120 | 252 | 9.78
| 1. 060249 | Экскаваторы одноковшовые дизельные на гусеничном ходу при работе на других видах строительства 1 м3 | маш.-ч | 22.42 | 2.1 |  |  | 1200 | 2520
|  | НР 95% от ФОТ СП 50% от ФОТ Всего с НР и СП |  |  |  | 95% 50% | 0 | 95% 50% | 2518,21
5.1 | ГЭСН23-01-001-01 В ред. пр. № 253 Минрегиона РФ | Устройство основания под трубопроводы: песчаного | 10 м3 основания |  | 3,12 31,2/10 |  |  | 1445.3 | 4509.34
|  | Затраты труда рабочих-строителей (ср 2,5) | чел.час | 10.2 | 31.82 |  |  | 100.52 | 3198.55
|  | Затраты труда машинистов | чел.час | 0.35 | 1.09 |  |  | 120 | 130.8
| 1. 030101 | Автопогрузчики 5 т | маш.-ч | 0.35 | 1.09 |  |  | 1200 | 1308
| 2. 408-9040 | Песок для строительных работ природный | м3 | 11 | 34.32
|  | Накладные расходы от ФОТ Сметная прибыль от ФОТ Всего с НР и СП |  |  |  | 130% 89% | 0 | 130% 89% | 4158,62 2847,06 11515,02
5.2 | ГЭСН01-02-061-02 В ред. пр. № 253 Минрегиона РФ | Засыпка вручную траншей, пазух котлованов и ям, группа грунтов: 2 | 100 м3 грунта |  | 0,624 62,4/100 |  |  | 8954.06 | 5587.33
|  | Затраты труда рабочих-строителей (ср 1,5) | чел.час | 97.2 | 60.65 |  |  | 92.12 | 5587.08
|  | Накладные расходы от ФОТ Сметная прибыль от ФОТ Всего с НР и СП |  |  |  | 80% 45% | 0 | 80% 45% | 4469,86 2514,3 12571,49
Раздел 2. Монтажные работы
6 | ГЭСНм08-02-142-01 В ред. пр. № 321 Минрегиона РФ | Устройство постели при одном кабеле в траншее | 100 м кабеля |  | 0.47 |  |  | 12761.06 | 5997.7
|  | Затраты труда рабочих (ср 4) | чел.час | 6.63 | 3.12 |  |  | 118.41 | 369.44
|  | Затраты труда машинистов | чел.час | 4.99 | 2.35 |  |  | 120 | 282
| 1. 021102 | Краны на автомобильном ходу при работе на монтаже технологического оборудования 10 т | маш.-ч | 4.99 | 2.35 |  |  | 1200 | 2820
| 2. 400002 | Автомобили бортовые, грузоподъемность до 8 т | маш.-ч | 4.99 | 2.35 |  |  | 1200 | 2820
|  | Накладные расходы от ФОТ Сметная прибыль от ФОТ Всего с НР и СП |  |  |  | 95% 65% | 0 | 95% 65% | 350,53 239,84 6588,07
6.2 | ГЭСНм08-02-142-02 В ред. пр. № 321 Минрегиона РФ | На каждый последующий кабель добавлять к норме 08-02-142-01 КОЭФ. К ПОЗИЦИИ: 4 кабеля ОЗП=4; ЗПМ=4; МАТ=4 | 100 м кабеля |  | 0.47 |  |  | 4611.36 | 2167.34
|  | Затраты труда рабочих (ср 4) | чел.час | 2.49 | 1.17 |  |  | 118.41 | 138.54
|  | Затраты труда машинистов | чел.час | 1.43 | 0.67 |  |  | 120 | 80.4
| 1. 021102 | Краны на автомобильном ходу при работе на монтаже технологического оборудования 10 т | маш.-ч | 1.43 | 0.67 |  |  | 1200 | 804
| 2. 400002 | Автомобили бортовые, грузоподъемность до 8 т | маш.-ч | 1.43 | 0.67 |  |  | 1200 | 804
|  | Накладные расходы от ФОТ Сметная прибыль от ФОТ Всего с НР и СП |  |  |  | 95% 65% | 0 | 95% 65% | 526,59 360,3 3054,23
6.8 | ГЭСНм08-02-145-01 В ред. пр. № 321 Минрегиона РФ | Кабель до 35 кВ, прокладываемый по дну канала без креплений, масса 1 м кабеля: до 1 кг | 100 м кабеля |  | 0.47 |  |  | 1802.76 | 847.3
|  | Затраты труда рабочих (ср 4) | чел.час | 7.32 | 3.44 |  |  | 118.41 | 407.33
|  | Затраты труда машинистов | чел.час | 2.1 | 0.99 |  |  | 120 | 118.8
| 1. 021102 | Краны на автомобильном ходу при работе на монтаже технологического оборудования 10 т | маш.-ч | 0.39 | 0.18 |  |  | 1200 | 216
| 2. 030203 | Домкраты гидравлические грузоподъемностью 63 т | маш.-ч | 1.71 | 0.8
| 3. 030408 | Лебедки электрические тяговым усилием 156,96 кН (16 т) | маш.-ч | 1.71 | 0.8
| 4. 400002 | Автомобили бортовые, грузоподъемность до 8 т | маш.-ч | 0.39 | 0.18 |  |  | 1200 | 216
| 5. 101-0813 | Проволока стальная низкоуглеродистая разного назначения оцинкованная диаметром 3,0 мм | т |  | 1.88e-05
| 6. 101-0865 | Роли свинцовые марки С1 толщиной 1,0 мм | т | 0.0008 | 0.000376
| 7. 101-2478 | Лента К226 | 100 м | 0.096 | 0.04512
| 8. 111-0086 | Бирки маркировочные | 100 шт. | 0.04 | 0.0188
| 9. 113-1786 | Лак битумный БТ-123 | т | 0.0001 | 2.82e-05
| 10. 506-1362 | Припои оловянно-свинцовые бессурьмянистые марки ПОС30 | кг | 0.5 | 0.235
| 11. 509-0070 | Кнопки монтажные | 1000 шт. | 0.0083 | 0.00391
|  | Накладные расходы от ФОТ Сметная прибыль от ФОТ Всего с НР и СП |  |  |  | 95% 65% | 0 | 95% 65% | 387,01 264,8 1499,11
6.3 | ГЭСНм08-02-148-01 В ред. пр. № 321 Минрегиона РФ | Кабель до 35 кВ в проложенных трубах, блоках и коробах, масса 1 м кабеля: до 1 кг | 100 м кабеля |  | 0,046 4,6/100 |  |  | 2404.28 | 110.6
|  | Затраты труда рабочих (ср 4) | чел.час | 12.4 | 0.57 |  |  | 118.41 | 67.49
|  | Затраты труда машинистов | чел.час | 3.39 | 0.16 |  |  | 120 | 19.2
| 1. 021102 | Краны на автомобильном ходу при работе на монтаже технологического оборудования 10 т | маш.-ч | 0.39 | 0.02 |  |  | 1200 | 24
| 2. 030203 | Домкраты гидравлические грузоподъемностью 63 т | маш.-ч | 3 | 0.14
| 3. 030408 | Лебедки электрические тяговым усилием 156,96 кН (16 т) | маш.-ч | 3 | 0.14
| 4. 400002 | Автомобили бортовые, грузоподъемность до 8 т | маш.-ч | 0.39 | 0.02 |  |  | 1200 | 24
| 5. 101-0813 | Проволока стальная низкоуглеродистая разного назначения оцинкованная диаметром 3,0 мм | т |  | 1.84e-06
| 6. 101-0865 | Роли свинцовые марки С1 толщиной 1,0 мм | т | 0.0008 | 3.68e-05
| 7. 101-2478 | Лента К226 | 100 м | 0.0096 | 0.0004416
| 8. 111-0086 | Бирки маркировочные | 100 шт. | 0.0041 | 0.0001886
| 9. 113-1786 | Лак битумный БТ-123 | т | 0.0001 | 2.76e-06
| 10. 506-1362 | Припои оловянно-свинцовые бессурьмянистые марки ПОС30 | кг | 0.5 | 0.023
| 11. 509-0070 | Кнопки монтажные | 1000 шт. | 0.0083 | 0.0003827
|  | Накладные расходы от ФОТ Сметная прибыль от ФОТ Всего с НР и СП |  |  |  | 95% 65% | 0 | 95% 65% | 64,16 43,9 218,66
Монтаж муфт
6.1 | ГЭСНм08-02-164-04 В ред. пр. № 321 Минрегиона РФ | Муфта мачтовая концевая металлическая для 3-4-жильного кабеля напряжением: до 1 кВ, сечение одной жилы до 185 мм2 | 1 шт. |  | 2 |  |  | 1339.94 | 2679.88
|  | Затраты труда рабочих (ср 4) | чел.час | 10.1 | 20.2 |  |  | 118.41 | 2391.88
|  | Затраты труда машинистов | чел.час | 4.34 | 8.68 |  |  | 120 | 1041.6
| 1. 021102 | Краны на автомобильном ходу при работе на монтаже технологического оборудования 10 т | маш.-ч | 0.06 | 0.12 |  |  | 1200 | 144
| 2. 031050 | Вышка телескопическая 25 м | маш.-ч | 4.28 | 8.56
| 3. 400002 | Автомобили бортовые, грузоподъемность до 8 т | маш.-ч | 0.06 | 0.12 |  |  | 1200 | 144
| 4. 101-0069 | Бензин авиационный Б-70 | т | 0.0002 | 0.0004
| 5. 101-2278 | Пропан-бутан, смесь техническая | кг | 3 | 6
| 6. 101-2478 | Лента К226 | 100 м | 0.0024 | 0.0048
| 7. 111-0086 | Бирки маркировочные | 100 шт. | 0.01 | 0.02
| 8. 509-0070 | Кнопки монтажные | 1000 шт. | 0.002 | 0.00408
| 9. 509-1206 | Парафины нефтяные твердые марки Т-1 | т |  | 2e-05
|  | Накладные расходы от ФОТ Сметная прибыль от ФОТ Всего с НР и СП |  |  |  | 95% 65% | 0 | 95% 65% | 2272,29 1554,72 6506,89
6.11 | ГЭСНм08-02-164-02 В ред. пр. № 321 Минрегиона РФ | Муфта мачтовая концевая металлическая для 3-4-жильного кабеля напряжением: до 1 кВ, сечение одной жилы до 70 мм2 | 1 шт. |  | 1 |  |  | 1120.88 | 1120.88
|  | Затраты труда рабочих (ср 4) | чел.час | 8.25 | 8.25 |  |  | 118.41 | 976.88
|  | Затраты труда машинистов | чел.час | 3.42 | 3.42 |  |  | 120 | 410.4
| 1. 021102 | Краны на автомобильном ходу при работе на монтаже технологического оборудования 10 т | маш.-ч | 0.06 | 0.06 |  |  | 1200 | 72
| 2. 031050 | Вышка телескопическая 25 м | маш.-ч | 3.36 | 3.36
| 3. 400002 | Автомобили бортовые, грузоподъемность до 8 т | маш.-ч | 0.06 | 0.06 |  |  | 1200 | 72
| 4. 101-0069 | Бензин авиационный Б-70 | т | 0.0002 | 0.0002
| 5. 101-2278 | Пропан-бутан, смесь техническая | кг | 3 | 3
| 6. 101-2478 | Лента К226 | 100 м | 0.0024 | 0.0024
| 7. 111-0086 | Бирки маркировочные | 100 шт. | 0.01 | 0.01
| 8. 509-0070 | Кнопки монтажные | 1000 шт. | 0.002 | 0.00204
| 9. 509-1206 | Парафины нефтяные твердые марки Т-1 | т |  | 1e-05
|  | Накладные расходы от ФОТ Сметная прибыль от ФОТ Всего с НР и СП |  |  |  | 95% 65% | 0 | 95% 65% | 928,04 634,97 2683,89
6.12 | ГЭСНм08-02-164-04 В ред. пр. № 321 Минрегиона РФ | Муфта мачтовая концевая металлическая для 3-4-жильного кабеля напряжением: до 1 кВ, сечение одной жилы до 185 мм2 | 1 шт. |  | 2 |  |  | 1339.94 | 2679.88
|  | Затраты труда рабочих (ср 4) | чел.час | 10.1 | 20.2 |  |  | 118.41 | 2391.88
|  | Затраты труда машинистов | чел.час | 4.34 | 8.68 |  |  | 120 | 1041.6
| 1. 021102 | Краны на автомобильном ходу при работе на монтаже технологического оборудования 10 т | маш.-ч | 0.06 | 0.12 |  |  | 1200 | 144
| 2. 031050 | Вышка телескопическая 25 м | маш.-ч | 4.28 | 8.56
| 3. 400002 | Автомобили бортовые, грузоподъемность до 8 т | маш.-ч | 0.06 | 0.12 |  |  | 1200 | 144
| 4. 101-0069 | Бензин авиационный Б-70 | т | 0.0002 | 0.0004
| 5. 101-2278 | Пропан-бутан, смесь техническая | кг | 3 | 6
| 6. 101-2478 | Лента К226 | 100 м | 0.0024 | 0.0048
| 7. 111-0086 | Бирки маркировочные | 100 шт. | 0.01 | 0.02
| 8. 509-0070 | Кнопки монтажные | 1000 шт. | 0.002 | 0.00408
| 9. 509-1206 | Парафины нефтяные твердые марки Т-1 | т |  | 2e-05
|  | Накладные расходы от ФОТ Сметная прибыль от ФОТ Всего с НР и СП |  |  |  | 95% 65% | 0 | 95% 65% | 2272,29 1554,72 6506,89
6.6 | ГЭСНм08-01-025-01 В ред. пр. № 321 Минрегиона РФ | Подстанция комплектная трансформаторная напряжением до 10 кВ с трансформатором мощностью: до 400 кВ•А | 1 подстанция |  | 1 |  |  | 13606.87 | 13606.87
|  | Затраты труда рабочих (ср 4) | чел.час | 30.9 | 30.9 |  |  | 118.41 | 3658.87
|  | Затраты труда машинистов | чел.час | 7.14 | 7.14 |  |  | 120 | 856.8
| 1. 021102 | Краны на автомобильном ходу при работе на монтаже технологического оборудования 10 т | маш.-ч | 7.14 | 7.14 |  |  | 1200 | 8568
| 2. 040502 | Установки для сварки ручной дуговой (постоянного тока) | маш.-ч | 2.16 | 2.16
| 3. 400002 | Автомобили бортовые, грузоподъемность до 8 т | маш.-ч | 1.15 | 1.15 |  |  | 1200 | 1380
| 4. 101-1755 | Сталь полосовая, марка стали Ст3сп шириной 50-200 мм толщиной 4-5 мм | т | 0.007 | 0.007
| 5. 101-1924 | Электроды диаметром 4 мм Э42А | кг | 1.36 | 1.36
| 6. 113-0211 | Эмаль эпоксидная ЭП-140 защитная | т | 0.0002 | 0.00018
| 7. 509-0040 | Наконечники кабельные алюминиевые | шт. | 18 | 18
| 8. 509-0988 | Шнур асбестовый общего назначения марки ШАОН диаметром 3-5 мм | т | 0.001 | 0.001
|  | Накладные расходы от ФОТ Сметная прибыль от ФОТ Всего с НР и СП |  |  |  | 95% 65% | 0 | 95% 65% | 3475,93 2378,27 19461,07
6.14 | ГЭСН34-02-006-01 прим В ред. пр. № 253 Минрегиона РФ | Монтаж кабельного колодца | 1 колодец |  | 1 |  |  | 662.15 | 662.15
|  | Затраты труда рабочих-строителей (ср 3,8) | чел.час | 5.72 | 5.72 |  |  | 115.76 | 662.15
|  | Затраты труда машинистов | чел.час | 0.89 | 0.89 |  |  | 120 | 106.8
Уд | 1. 021141 | Краны на автомобильном ходу при работе на других видах строительства 10 т | маш.-ч | 0.89 | 0.89
Уд | 2. 403-9202 | Колодец железобетонный сборный типовой | шт. | 1 | 1
|  | Накладные расходы от ФОТ Сметная прибыль от ФОТ Всего с НР и СП |  |  |  | 100% 65% | 0 | 100% 65% | 662,15 430,4 1754,7
7 | ГЭСНм08-01-025-01 В ред. пр. № 321 Минрегиона РФ | Подстанция комплектная трансформаторная напряжением до 10 кВ с трансформатором мощностью: до 400 кВ•А | 1 подстанция |  | 1 |  |  | 13606.87 | 13606.87
|  | Затраты труда рабочих (ср 4) | чел.час | 30.9 | 30.9 |  |  | 118.41 | 3658.87
|  | Затраты труда машинистов | чел.час | 7.14 | 7.14 |  |  | 120 | 856.8
| 1. 021102 | Краны на автомобильном ходу при работе на монтаже технологического оборудования 10 т | маш.-ч | 7.14 | 7.14 |  |  | 1200 | 8568
Уд | 2. 040502 | Установки для сварки ручной дуговой (постоянного тока) | маш.-ч | 2.16 | 2.16
| 3. 400002 | Автомобили бортовые, грузоподъемность до 8 т | маш.-ч | 1.15 | 1.15 |  |  | 1200 | 1380
Уд | 4. 101-1755 | Сталь полосовая, марка стали Ст3сп шириной 50-200 мм толщиной 4-5 мм | т | 0.007 | 0.007
Уд | 5. 101-1924 | Электроды диаметром 4 мм Э42А | кг | 1.36 | 1.36
Уд | 6. 113-0211 | Эмаль эпоксидная ЭП-140 защитная | т | 0.0002 | 0.00018
Уд | 7. 509-0040 | Наконечники кабельные алюминиевые | шт. | 18 | 18
Уд | 8. 509-0988 | Шнур асбестовый общего назначения марки ШАОН диаметром 3-5 мм | т | 0.001 | 0.001
|  | Накладные расходы от ФОТ Сметная прибыль от ФОТ Всего с НР и СП |  |  |  | 95% 65% | 0 | 95% 65% | 3475,93 2378,27 19461,07
8 | ГЭСНм08-02-471-01 В ред. пр. № 321 Минрегиона РФ | Заземлитель вертикальный из угловой стали размером: 50х50х5 мм | 10 шт. |  | 0.8 |  |  | 1694.63 | 1355.7
|  | Затраты труда рабочих (ср 3,8) | чел.час | 10.7 | 8.56 |  |  | 115.76 | 990.91
|  | Затраты труда машинистов | чел.час | 0.19 | 0.15 |  |  | 120 | 18
| 1. 021102 | Краны на автомобильном ходу при работе на монтаже технологического оборудования 10 т | маш.-ч | 0.19 | 0.15 |  |  | 1200 | 180
| 2. 040502 | Установки для сварки ручной дуговой (постоянного тока) | маш.-ч | 1.75 | 1.4
| 3. 400002 | Автомобили бортовые, грузоподъемность до 8 т | маш.-ч | 0.19 | 0.15 |  |  | 1200 | 180
Уд | 4. 101-1641 | Сталь угловая равнополочная, марка стали ВСт3кп2, размером 50x50x5 мм | т | 0.116 | 0.0928
| 5. 101-1924 | Электроды диаметром 4 мм Э42А | кг | 0.65 | 0.52
| 6. 113-1786 | Лак битумный БТ-123 | т | 0.002 | 0.0016
|  | Накладные расходы от ФОТ Сметная прибыль от ФОТ Всего с НР и СП |  |  |  | 95% 65% | 0 | 95% 65% | 941,36 644,09 2941,15
3 | ГЭСНм08-02-472-02 Изм. Прик.Минрег. от 21.12.10 №747 | Заземлитель горизонтальный из стали: полосовой сечением 160 мм2 | 100 м |  | 0,35 35/100 |  |  | 2449.62 | 857.37
|  | Затраты труда рабочих (ср 3,8) | чел.час | 16.6 | 5.81 |  |  | 115.76 | 672.57
|  | Затраты труда машинистов | чел.час | 0.22 | 0.08 |  |  | 120 | 9.6
| 1. 021102 | Краны на автомобильном ходу при работе на монтаже технологического оборудования 10 т | маш.-ч | 0.22 | 0.08 |  |  | 1200 | 96
| 2. 040502 | Установки для сварки ручной дуговой (постоянного тока) | маш.-ч | 3.13 | 1.1
| 3. 400002 | Автомобили бортовые, грузоподъемность до 8 т | маш.-ч | 0.22 | 0.08 |  |  | 1200 | 96
Уд | 4. 101-1889 | Сталь полосовая 40x4 мм, кипящая | т | 0.13 | 0.0455
| 5. 101-1924 | Электроды диаметром 4 мм Э42А | кг | 0.9 | 0.315
| 6. 113-1786 | Лак битумный БТ-123 | т | 0.0037 | 0.001295
|  | Накладные расходы от ФОТ Сметная прибыль от ФОТ Всего с НР и СП |  |  |  | 95% 65% | 0 | 95% 65% | 638,94 437,17 1933,48
Раздел 3. Материалы
12 | Прайс-лист | Кабель силовой с алюминиевыми жилами 10 кВ ААБл-10 сечением 3х240,0 мм | км |  | 0.051 |  |  | 680864 | 34724.06
13 | Прайс-лист | Кабель силовой с алюминиевыми жилами 1 кВ АВБбШв-1-10 сечением 4х50,0 мм | км |  | 0.051 |  |  | 157920 | 8053.92
14 | Прайс-лист | Кабель силовой с алюминиевыми жилами 1 кВ АВБбШв-1-10 сечением 4х95,0 мм | км |  | 0.051 |  |  | 239949 | 12237.4
15 | Прайс-лист | Кабель силовой с алюминиевыми жилами 1 кВ АВБбШв-1-10 сечением 4х10,0 мм | км |  | 0.051 |  |  | 56064 | 2859.26
16 | Прайс-лист | Труба асбестоцементная (3,95) | шт |  | 2 |  |  | 290 | 580
18 | Прайс-лист | Уголок стальной 50х50х5 | т |  | 0,1508 150,8/1000 |  |  | 27372 | 4127.7
19 | Прайс-лист | Полоса стальная 50 х 5 | т |  | 0,0686 68,6/1000 |  |  | 29653 | 2034.2
20 | Прайс-лист | Песок строительный | т |  | 40.56 |  |  | 200 | 8112
21 | Прайс-лист | Муфта кабельная концевая для четырехжильного кабеля до1 кВт сечением жилы 50-150 мм с броней(EPKT 0047/ 70-150 CEE 01 наружной установки без наконечников) | 1 шт. |  | 2 |  |  | 1254.24 | 2508.48
21.1 | Прайс-лист | Муфта кабельная концевая для четырехжильного кабеля до1 кВт сечением жилы до 50 мм с броней(EPKT 0031/ 25-70 CEE 01 наружной установки без наконечников) | 1шт |  | 1 |  |  | 1066.1 | 1066.1
21.2 | Прайс-лист | Муфта кабельная концевая для трехжильного кабеля до35 кВт сечением жилы 120-140 мм с броней (GUST 12/150-240/1200) | 1шт |  | 2 |  |  | 5100.2 | 10200.4
21.3 | Прайс-лист | Муфта кабельная соединительная для четырехжильного кабеля до 1 кВт сечением жилы 50-150 мм с броней (SMОE 81524 (70-150) мм.кв. без гильз) | 1шт |  | 2 |  |  | 1302 | 2604
21.4 | Прайс-лист | Муфта кабельная соединительная для четырехжильного кабеля до 1 кВт сечением жилы до 50 мм с броней (SMОE 81523 (16-50) мм.кв. без гильз) | 1шт |  | 1 |  |  | 815.25 | 815.25
21.5 | Прайс-лист | Муфта кабельная соединительная для четырехжильного кабеля до 1 кВт сечением жилы до 50 мм с броней (POLJ-42/1x120-240) | 1шт |  | 2 |  |  | 8936.44 | 17872.88
21.6 | Прайс-лист | Уплотнитель для кабеля в трубе 50 мм | 1 шт |  | 4 |  |  | 1015.55 | 4062.2
21.7 | Прайс-лист | Уплотнитель для кабеля в трубе 100мм | 1 шт |  | 12 |  |  | 1074 | 12888
22 | Прайс-лист | Колодец кабельный герметичный в=1400мм, ККС PRODEST 1544/14400 | 1 шт |  | 1 |  |  | 12712 | 12712
Итого прямые затраты по смете | [8 empty] | 195 765,27
В том числе (справочно):
фонд оплаты труда (ФОТ) | [8 empty] | 25588.47
материалы | [8 empty] | 137457.85
эксплуатация машин и механизмов | [8 empty] | 32718.95
Накладные расходы | [8 empty] | 24623.68
Сметная прибыль | [8 empty] | 16282.79
Итоги по смете:
Итого Строительные работы | [8 empty] | 28359.42
Итого Монтажные работы | [8 empty] | 208312.32
Итого | [8 empty] | 236 671,74
Временные 0
Итого | [8 empty] | 236 671,74
Непредвиденные затраты 0
Итого с непредвиденными | [8 empty] | 236 671,74
НДС 0,18*(МАТ+(ЭМ- ЗПМ)+НР*0,1712+СП*0,15) | [8 empty] | 31 830,26
ВСЕГО по смете | [8 empty] | 268 502,00
Составил: ___________________________
(должность, подпись, расшифровка)
Проверил: ___________________________
(должность, подпись, расшифровка)
Заказчик: ___________________________
(должность, подпись, расшифровка)
М.П.
Подрядчик: ___________________________
(должность, подпись, расшифровка)
М.П.
Инвестор: ___________________________
(должность, подпись, расшифровка)
М.П.
Сдал: ___________________________
(должность, подпись, расшифровка)
Принял: ___________________________
(должность, подпись, расшифровка)