## Локальная смета
СОГЛАСОВАНО: | [7 empty] | УТВЕРЖДАЮ:
_______________ | [7 empty] | _______________
"___" ____________ 201_ г. | [7 empty] | "___" ____________ 201_ г.
Больница
(наименование стройки)
ЛОКАЛЬНЫЙ СМЕТНЫЙ РАСЧЕТ №
(локальная смета)
| на | Устройство ворот, ВОРОТА
Основание:
|  | Сметная стоимость _______________________________________________________________________________________________ |  | ___________________________102944,25 |  | руб.
|  | строительных работ _______________________________________________________________________________________________ |  | _______________________________________________________________________________________________25213,1 |  | руб.
|  | монтажных работ _______________________________________________________________________________________________ |  | _______________________________________________________________________________________________62027,79 |  | руб.
|  | Средства на оплату труда _______________________________________________________________________________________________ |  | ___________________________15792,74 |  | руб.
|  | Сметная трудоемкость _______________________________________________________________________________________________ |  | _______________________________________________________________________________________________169,23 |  | чел.час
Составлен(а) в текущих (прогнозных) ценах по состоянию на _______201_ г.
№ пп | Обоснование | Наименование работ и затрат | Ед. изм. | Кол. | Стоимость единицы, руб. |  | Обоснование, индекс | Общая стоимость, руб.
[5 empty] | Всего | Экспл. маш. |  | Всего | в т.ч. оплата труда | Экспл. маш.
[5 empty] | оплата труда | в т.ч. оплата труда |  |  |  | в т.ч. оплата труда
1 | 2 | 3 | 4 | 5 | 6 | 7 | 8 | 9 | 10 | 11
Раздел 1. Устройство ворот
1 | ФЕР01-02-055-03 | Разработка грунта вручную с креплениями в траншеях шириной до 2 м, глубиной: до 2 м, группа грунтов 3 | 100 м3 грунта | 0.018 | 2329.64 |  | 1 Индексы изменения сметной стоимости СМР на 1 кв. 2011 года по статьям затрат (Барановский) ОЗП=9,55; ЭМ=6,13; ЗПМ=9,55; МАТ=5,06 | 41.93 | 41.93
|  | НР (272,29 руб.): 80%*0,85 от ФОТ СП (144,15 руб.): 45%*0,8 от ФОТ |  |  | 2329.64
2 | ФЕР06-01-001-20 | Устройство ленточных фундаментов: бетонных | 100 м3 бетона, бутобетона и железобетона в деле | 0.018 | 63234.2 | 115.26 | 1 Индексы изменения сметной стоимости СМР на 1 кв. 2011 года по статьям затрат (Барановский) ОЗП=9,55; ЭМ=6,13; ЗПМ=9,55; МАТ=5,06 | 1138.22 | 52.48 | 2.07
|  | НР (447,73 руб.): 105%*0,85 от ФОТ СП (260,86 руб.): 65%*0,8 от ФОТ |  |  | 2915.83 | 2.76 |  |  |  | 0.05
3 | ФЕРм38-01-006-08 Применительно | Сборка вручную (мелких деталей): направляющей для ворот. | 1 т конструкций | 0.07436 | 9749.55 | 1789.22 | 1 Индексы изменения сметной стоимости СМР на 1 кв. 2011 года по статьям затрат (Барановский) ОЗП=9,55; ЭМ=6,13; ЗПМ=9,55; МАТ=5,06 | 724.98 | 90.87 | 133.05
|  | НР (490,06 руб.): 66%*0,85 от ФОТ СП (454,24 руб.): 65%*0,8 от ФОТ |  |  | 1222 | 8.04 |  |  |  | 0.6
4 | ФССЦ-101-3688 | Швеллеры: № 16 сталь марки Ст3пс | т | 0.0426 | 4800 |  | 1 Индексы изменения сметной стоимости СМР на 1 кв. 2011 года по статьям затрат (Барановский) ОЗП=9,55; ЭМ=6,13; ЗПМ=9,55; МАТ=5,06 | 204.48
5 | ФССЦ-101-1897 | Сталь угловая равнополочная, марка стали: Ст3сп, шириной полок 50-56 мм | т | 0.0128 | 5763 |  | 1 Индексы изменения сметной стоимости СМР на 1 кв. 2011 года по статьям затрат (Барановский) ОЗП=9,55; ЭМ=6,13; ЗПМ=9,55; МАТ=5,06 | 73.77
6 | ФССЦ-204-0024 | Горячекатаная арматурная сталь периодического профиля класса: А-III, диаметром 16-18 мм | т | 0.01896 | 7956.21 |  | 1 Индексы изменения сметной стоимости СМР на 1 кв. 2011 года по статьям затрат (Барановский) ОЗП=9,55; ЭМ=6,13; ЗПМ=9,55; МАТ=5,06 | 150.85
7 | ФЕРм38-01-003-04 | Сборка вручную ворот | 1 т конструкций | 0.3612 | 7661.85 | 319.44 | 1 Индексы изменения сметной стоимости СМР на 1 кв. 2011 года по статьям затрат (Барановский) ОЗП=9,55; ЭМ=6,13; ЗПМ=9,55; МАТ=5,06 | 2767.46 | 416.97 | 115.38
|  | НР (2250,28 руб.): 66%*0,85 от ФОТ СП (2085,82 руб.): 65%*0,8 от ФОТ |  |  | 1154.4 | 8.45 |  |  |  | 3.05
8 | ФССЦ-101-0826 | Профили гнутые стальные из горячекатаного листового проката толщиной: 3,9 мм | т | 0.32325 | 6618.2 |  | 1 Индексы изменения сметной стоимости СМР на 1 кв. 2011 года по статьям затрат (Барановский) ОЗП=9,55; ЭМ=6,13; ЗПМ=9,55; МАТ=5,06 | 2139.33
9 | ФССЦ-101-1119 | Прокат толстолистовой горячекатаный в листах с обрезными кромками толщиной 9-12 мм, шириной от 1400 до 1500 мм, сталь: С235 | т | 0.03768 | 5542.57 |  | 1 Индексы изменения сметной стоимости СМР на 1 кв. 2011 года по статьям затрат (Барановский) ОЗП=9,55; ЭМ=6,13; ЗПМ=9,55; МАТ=5,06 | 208.84
10 | ФЕР13-03-002-04 | Огрунтовка металлических поверхностей за один раз: грунтовкой ГФ-021 | 100 м2 окрашиваемой поверхности | 0.1964 | 268.7 | 9.43 | 1 Индексы изменения сметной стоимости СМР на 1 кв. 2011 года по статьям затрат (Барановский) ОЗП=9,55; ЭМ=6,13; ЗПМ=9,55; МАТ=5,06 | 52.77 | 11.11 | 1.85
|  | НР (81,31 руб.): 90%*0,85 от ФОТ СП (59,52 руб.): 70%*0,8 от ФОТ |  |  | 56.55 | 0.1 |  |  |  | 0.02
11 | ФЕР39-01-009-03 | Монтаж металлических: ворот | 1 т конструкций | 0.3612 | 2168.86 | 1748.94 | 1 Индексы изменения сметной стоимости СМР на 1 кв. 2011 года по статьям затрат (Барановский) ОЗП=9,55; ЭМ=6,13; ЗПМ=9,55; МАТ=5,06 | 783.39 | 105.56 | 631.72
|  | НР (1052,76 руб.): 90%*0,85 от ФОТ СП (935,79 руб.): 85%*0,8 от ФОТ |  |  | 292.24 | 106.71 |  |  |  | 38.54
12 | ФЕР28-02-013-05 | Установка опор металлических: массой до 0,6 т | 1 опора | 1 | 620.79 | 66.28 | 1 Индексы изменения сметной стоимости СМР на 1 кв. 2011 года по статьям затрат (Барановский) ОЗП=9,55; ЭМ=6,13; ЗПМ=9,55; МАТ=5,06 | 620.79 | 197.58 | 66.28
|  | НР (1828,21 руб.): 114%*0,85 от ФОТ СП (981,08 руб.): 65%*0,8 от ФОТ |  |  | 197.58 | -0.02 |  |  |  | -0.02
13 | ФССЦ-101-2236 | Прокат стальной круглый горячекатаный диметром: 55 мм, сталь марки Ст3 | 100 кг | 0.1266 | 485.1 |  | 1 Индексы изменения сметной стоимости СМР на 1 кв. 2011 года по статьям затрат (Барановский) ОЗП=9,55; ЭМ=6,13; ЗПМ=9,55; МАТ=5,06 | 61.41
14 | ФЕР39-01-002-09 | Установка закладных частей механического оборудования в штрабах: для откатных ворот | 1 т конструкций | 0.15 | 1692.2 | 66.87 | 1 Индексы изменения сметной стоимости СМР на 1 кв. 2011 года по статьям затрат (Барановский) ОЗП=9,55; ЭМ=6,13; ЗПМ=9,55; МАТ=5,06 | 253.83 | 105.23 | 10.03
|  | НР (768,79 руб.): 90%*0,85 от ФОТ СП (683,37 руб.): 85%*0,8 от ФОТ |  |  | 701.51
15 | ФЕРм10-01-055-02 | Прокладка кабеля, масса 1 м: до 1 кг, по стене кирпичной | 100 м кабеля | 1.5 | 1488.66 | 145.97 | 1 Индексы изменения сметной стоимости СМР на 1 кв. 2011 года по статьям затрат (Барановский) ОЗП=9,55; ЭМ=6,13; ЗПМ=9,55; МАТ=5,06 | 2232.99 | 504.75 | 218.96
|  | НР (3427,79 руб.): 80%*0,85 от ФОТ СП (2419,62 руб.): 60%*0,8 от ФОТ |  |  | 336.5 | 15.39 |  |  |  | 23.09
16 | ФЕРм08-03-532-04 | Пост управления кнопочный общего назначения, устанавливаемый на конструкции на стене или колонне, количество элементов поста, до: 3 | шт. | 1 | 138.63 | 2.05 | 1 Индексы изменения сметной стоимости СМР на 1 кв. 2011 года по статьям затрат (Барановский) ОЗП=9,55; ЭМ=6,13; ЗПМ=9,55; МАТ=5,06 | 138.63 | 17.14 | 2.05
|  | НР (132,26 руб.): 95%*0,85 от ФОТ СП (85,17 руб.): 65%*0,8 от ФОТ |  |  | 17.14 | 0.01 |  |  |  | 0.01
17 | ФЕРм08-03-481-01 Применительно | Монтаж электро-двигателя | шт. | 1 | 132.4 | 93.61 | 1 Индексы изменения сметной стоимости СМР на 1 кв. 2011 года по статьям затрат (Барановский) ОЗП=9,55; ЭМ=6,13; ЗПМ=9,55; МАТ=5,06 | 132.4 | 35.91 | 93.61
|  | НР (327,43 руб.): 95%*0,85 от ФОТ СП (210,85 руб.): 65%*0,8 от ФОТ |  |  | 35.91 | 6.55 |  |  |  | 6.55
18 | ФЕРм11-08-001-01 | Присоединение к приборам электрических проводок под винт: с оконцеванием наконечником | 100 концов | 0.02 | 157.33 |  | 1 Индексы изменения сметной стоимости СМР на 1 кв. 2011 года по статьям затрат (Барановский) ОЗП=9,55; ЭМ=6,13; ЗПМ=9,55; МАТ=5,06 | 3.15 | 2.27
|  | НР (14,74 руб.): 80%*0,85 от ФОТ СП (10,41 руб.): 60%*0,8 от ФОТ |  |  | 113.68
Итого прямые затраты по разделу в ценах 2001г. | [7 empty] | 11729.22 | 1581.8 | 1275
71.89
Итого прямые затраты по разделу с учетом индексов, в текущих ценах | [7 empty] | 67816.39 | 15106.18 | 7815.76
686.56
Накладные расходы | [7 empty] | 11093.63
Сметная прибыль | [7 empty] | 8330.87
Итоги по разделу 1 Устройство ворот :
Итого Строительные работы | [7 empty] | 25213.1
Итого Монтажные работы | [7 empty] | 62027.79
Итого | [7 empty] | 87240.89
В том числе:
Материалы | [7 empty] | 44894.45
Машины и механизмы | [7 empty] | 7815.76
ФОТ | [7 empty] | 15792.74
Накладные расходы | [7 empty] | 11093.63
Сметная прибыль | [7 empty] | 8330.87
Итого по разделу 1 Устройство ворот | [7 empty] | 87240.89
ИТОГИ ПО СМЕТЕ:
Итого прямые затраты по смете в ценах 2001г. | [7 empty] | 11729.22 | 1581.8 | 1275
71.89
Итого прямые затраты по смете с учетом индексов, в текущих ценах | [7 empty] | 67816.39 | 15106.18 | 7815.76
686.56
Накладные расходы | [7 empty] | 11093.63
В том числе, справочно:
66%*0,85 ФОТ (от 4884,73) (Поз. 3-9, 13) | [7 empty] | 2740.33
80%*0,85 ФОТ (от 5462,98) (Поз. 1, 15, 18) | [7 empty] | 3714.82
90%*0,85 ФОТ (от 2487,39) (Поз. 10-11, 14) | [7 empty] | 1902.85
95%*0,85 ФОТ (от 569,28) (Поз. 16-17) | [7 empty] | 459.69
105%*0,85 ФОТ (от 501,66) (Поз. 2) | [7 empty] | 447.73
114%*0,85 ФОТ (от 1886,7) (Поз. 12) | [7 empty] | 1828.21
Сметная прибыль | [7 empty] | 8330.87
В том числе, справочно:
45%*0,8 ФОТ (от 400,43) (Поз. 1) | [7 empty] | 144.15
60%*0,8 ФОТ (от 5062,55) (Поз. 15, 18) | [7 empty] | 2430.02
65%*0,8 ФОТ (от 7842,37) (Поз. 2, 12, 3-9, 13, 16-17) | [7 empty] | 4078.03
70%*0,8 ФОТ (от 106,29) (Поз. 10) | [7 empty] | 59.52
85%*0,8 ФОТ (от 2381,1) (Поз. 11, 14) | [7 empty] | 1619.15
Итоги по смете:
Итого Строительные работы | [7 empty] | 25213.1
Итого Монтажные работы | [7 empty] | 62027.79
Итого | [7 empty] | 87240.89
В том числе:
Материалы | [7 empty] | 44894.45
Машины и механизмы | [7 empty] | 7815.76
ФОТ | [7 empty] | 15792.74
Накладные расходы | [7 empty] | 11093.63
Сметная прибыль | [7 empty] | 8330.87
НДС 18% | [7 empty] | 15703.36
ВСЕГО по смете | [7 empty] | 102944.25
Составил: ___________________________
(должность, подпись, расшифровка)
Проверил: ___________________________
(должность, подпись, расшифровка)
Заказчик: ___________________________
(должность, подпись, расшифровка)
М.П.
Подрядчик: ___________________________
(должность, подпись, расшифровка)
М.П.
Инвестор: ___________________________
(должность, подпись, расшифровка)
М.П.
Сдал: ___________________________
(должность, подпись, расшифровка)
Принял: ___________________________
(должность, подпись, расшифровка)