## Лист1
"СОГЛАСОВАНО" | [11 empty] | "УТВЕРЖДАЮ"
Подрядчик | [11 empty] | Заказчик
[5 empty] | / | / | [8 empty] | / |  |  |  |  | /
"___"_____________2011 г. | [11 empty] | "___"_____________2011 г.
Форма №1а
(наименование стройки)
ЛОКАЛЬНАЯ СМЕТА №
(локальный сметный расчет)
на
(наименование работ и затрат, наименование объекта)
Основание: чертежи №
[11 empty] | Сметная стоимость |  |  |  |  | 80,443 |  | тыс.руб.
[11 empty] | Средства на оплату труда |  |  |  |  | 6,087 |  | тыс.руб.
Составлен(а) в уровне текущих (прогнозных) цен на февраль 2011 г.
№пп |  | Шифр, номера нормативов и коды ресурсов |  | Наименование работ и затрат |  |  | Ед. изм. |  | Кол-во единиц | Цена на единицу измерения, руб. |  |  | Поправочные коэффициенты | Коэффициенты зимних удорожаний | Коэффициенты пересчета |  | ВСЕГО затрат, руб. |  | Справ.
ЗТР, всего чел-ч
Стоим. ед. с нач., руб.
1 |  | 2 |  | 3 |  |  | 4 |  | 5 | 6 |  |  | 7 | 8 | 9 |  | 10 |  | 11
Раздел 1. 7 корпус. 7 этаж
1 |  | ТСН 4.8-161-1 П4.8-4а |  | Провода и кабели в лотках, провод, сечение: до 6 мм2 (под потолком Армстронг) |  |  | 100 м |  | 0.3
|  |  |  | ЗП | [5 empty] | 12.7 |  |  | 1.05 | 1.047 | 11.65 |  | 49
|  |  |  | ЭМ | [5 empty] | 42.6 |  |  | 1 | 1.047 | 5.09 |  | 68
|  |  |  | в т.ч. ЗПМ | [5 empty] | 9.2 |  |  | 1 | 1.047 | 11.65 |  | (34)
|  |  |  | МР | [5 empty] | 3.57 |  |  | 1 | 1 | 4.07 |  | 4
|  |  |  | НР от ЗП |  |  | % |  | 102 | [7 empty] | 50
|  |  |  | СП от ЗП |  |  | % |  | 45 | [7 empty] | 22
|  |  |  | НР и СП от ЗПМ (106,00% и 72,00%) |  |  | % |  | 178 | [7 empty] | 61
|  |  |  | ЗТР |  |  | чел-ч |  | 1.03 |  |  |  | 1.05 | 1.047 |  |  |  |  | 0
[17 empty] | 254 |  | 847
2 |  | Цена поставщика |  | Провода соединительные со скрученными гибкими медными жилами, в поливинилхлоридной изоляции в поливинилхлоридной оболочке, напряжение до 660 В, марка ПВС, число жил и сечение 3х2,5мм2 |  |  | км |  | 0.03 | 38000 |  |  | 1 | 1 | 1 |  | 1140
3 |  | ТСН 6.69-24-3 |  | Сверление сквозных отверстий в железобетонных стенах и полах электроперфоратором, диаметр отверстия до 20 мм, глубина сверления 100 мм |  |  | 100 отверстий |  | 0.01
|  |  |  | ЗП | [5 empty] | 95.48 |  |  | 1 | 1.047 | 11.65 |  | 12
|  |  |  | ЭМ | [5 empty] | 13.58 |  |  | 1 | 1.047 | 2.71 |  | 0
|  |  |  | в т.ч. ЗПМ | [5 empty] | 0.77 |  |  | 1 | 1.047 | 11.65 |  | (0)
|  |  |  | МР | [5 empty] | 0 |  |  | 1 | 1.002 | 0 |  | 0
|  | 1.7-3-2 |  | Сверло с алмазным покрытием, диаметр 20 мм |  |  | шт. |  | 0.1 | 378.22 |  |  | 1 | 1.002 | 2.97 |  | 113
|  |  |  | НР от ЗП |  |  | % |  | 83 | [7 empty] | 10
|  |  |  | СП от ЗП |  |  | % |  | 45 | [7 empty] | 5
|  |  |  | НР и СП от ЗПМ (106,00% и 72,00%) |  |  | % |  | 178 | [7 empty] | 0
|  |  |  | ЗТР |  |  | чел-ч |  | 8.54 |  |  |  | 1 | 1.047 |  |  |  |  | 0
[17 empty] | 140 |  | 14000
4 |  | ТСН 6.69-24-4 {К=11} |  | Добавлять на каждые 50 мм глубины сверления сверх 100 мм к поз. 69-24-3 |  |  | 100 отверстий |  | 0.1
|  |  |  | ЗП | [5 empty] | 319.77 |  |  | 1 | 1.047 | 11.65 |  | 390
|  |  |  | ЭМ | [5 empty] | 45.43 |  |  | 1 | 1.047 | 2.71 |  | 13
|  |  |  | в т.ч. ЗПМ | [5 empty] | 2.53 |  |  | 1 | 1.047 | 11.65 |  | (3)
|  |  |  | МР | [5 empty] | 0 |  |  | 1 | 1.002 | 0 |  | 0
|  |  |  | НР от ЗП |  |  | % |  | 83 | [7 empty] | 324
|  |  |  | СП от ЗП |  |  | % |  | 45 | [7 empty] | 176
|  |  |  | НР и СП от ЗПМ (106,00% и 72,00%) |  |  | % |  | 178 | [7 empty] | 5
|  |  |  | ЗТР |  |  | чел-ч |  | 28.6 |  |  |  | 1 | 1.047 |  |  |  |  | 3
[17 empty] | 908 |  | 9080
|  |  |  | Итого по разделу | [12 empty] | 2442
Раздел 2. 7 корп. 7 эт.
5 |  | ТСН 4.8-162-1 |  | Провода и кабели в коробах, провод, сечение: до 6 мм2 |  |  | 100 м |  | 0.175
|  |  |  | ЗП | [5 empty] | 38.1 |  |  | 1 | 1.047 | 11.65 |  | 81
|  |  |  | ЭМ | [5 empty] | 0.85 |  |  | 1 | 1.047 | 7.13 |  | 1
|  |  |  | в т.ч. ЗПМ | [5 empty] | 0.2 |  |  | 1 | 1.047 | 11.65 |  | (0)
|  |  |  | МР | [5 empty] | 3.71 |  |  | 1 | 1 | 4.07 |  | 3
|  |  |  | НР от ЗП |  |  | % |  | 102 | [7 empty] | 83
|  |  |  | СП от ЗП |  |  | % |  | 45 | [7 empty] | 36
|  |  |  | НР и СП от ЗПМ (106,00% и 72,00%) |  |  | % |  | 178 | [7 empty] | 0
|  |  |  | ЗТР |  |  | чел-ч |  | 3.09 |  |  |  | 1 | 1.047 |  |  |  |  | 1
[17 empty] | 204 |  | 1166
6 |  | Цена поставщика |  | Провода соединительные со скрученными гибкими медными жилами, в поливинилхлоридной изоляции в поливинилхлоридной оболочке, напряжение до 660 В, марка ПВС, число жил и сечение 3х2,5мм2 |  |  | км |  | 0.018 | 38000 |  |  | 1 | 1 | 1 |  | 684
7 |  | Цена поставщика |  | Короба электротехнические для прокладки проводов, размер 20х25 мм |  |  | м |  | 17.5 | 70 |  |  | 1 | 1 | 1 |  | 1225
8 |  | ТСН 4.8-161-1 П4.8-4а |  | Провода и кабели в лотках, провод, сечение: до 6 мм2 (под потолком Армстронг) |  |  | 100 м |  | 0.195
|  |  |  | ЗП | [5 empty] | 12.7 |  |  | 1.05 | 1.047 | 11.65 |  | 32
|  |  |  | ЭМ | [5 empty] | 42.6 |  |  | 1 | 1.047 | 5.09 |  | 44
|  |  |  | в т.ч. ЗПМ | [5 empty] | 9.2 |  |  | 1 | 1.047 | 11.65 |  | (22)
|  |  |  | МР | [5 empty] | 3.57 |  |  | 1 | 1 | 4.07 |  | 3
|  |  |  | НР от ЗП |  |  | % |  | 102 | [7 empty] | 33
|  |  |  | СП от ЗП |  |  | % |  | 45 | [7 empty] | 14
|  |  |  | НР и СП от ЗПМ (106,00% и 72,00%) |  |  | % |  | 178 | [7 empty] | 39
|  |  |  | ЗТР |  |  | чел-ч |  | 1.03 |  |  |  | 1.05 | 1.047 |  |  |  |  | 0
[17 empty] | 165 |  | 846
9 |  | Цена поставщика |  | Провода соединительные со скрученными гибкими медными жилами, в поливинилхлоридной изоляции в поливинилхлоридной оболочке, напряжение до 660 В, марка ПВС, число жил и сечение 3х2,5мм2 |  |  | км |  | 0.02 | 38000 |  |  | 1 | 1 | 1 |  | 760
10 |  | ТСН 6.69-24-3 |  | Сверление сквозных отверстий в железобетонных стенах и полах электроперфоратором, диаметр отверстия до 20 мм, глубина сверления 100 мм |  |  | 100 отверстий |  | 0.01
|  |  |  | ЗП | [5 empty] | 95.48 |  |  | 1 | 1.047 | 11.65 |  | 12
|  |  |  | ЭМ | [5 empty] | 13.58 |  |  | 1 | 1.047 | 2.71 |  | 0
|  |  |  | в т.ч. ЗПМ | [5 empty] | 0.77 |  |  | 1 | 1.047 | 11.65 |  | (0)
|  |  |  | МР | [5 empty] | 0 |  |  | 1 | 1.002 | 0 |  | 0
|  | 1.7-3-2 |  | Сверло с алмазным покрытием, диаметр 20 мм |  |  | шт. |  | 0.1 | 378.22 |  |  | 1 | 1.002 | 2.97 |  | 113
|  |  |  | НР от ЗП |  |  | % |  | 83 | [7 empty] | 10
|  |  |  | СП от ЗП |  |  | % |  | 45 | [7 empty] | 5
|  |  |  | НР и СП от ЗПМ (106,00% и 72,00%) |  |  | % |  | 178 | [7 empty] | 0
|  |  |  | ЗТР |  |  | чел-ч |  | 8.54 |  |  |  | 1 | 1.047 |  |  |  |  | 0
[17 empty] | 140 |  | 14000
11 |  | ТСН 6.69-24-4 {К=11} |  | Добавлять на каждые 50 мм глубины сверления сверх 100 мм к поз. 69-24-3 |  |  | 100 отверстий |  | 0.1
|  |  |  | ЗП | [5 empty] | 319.77 |  |  | 1 | 1.047 | 11.65 |  | 390
|  |  |  | ЭМ | [5 empty] | 45.43 |  |  | 1 | 1.047 | 2.71 |  | 13
|  |  |  | в т.ч. ЗПМ | [5 empty] | 2.53 |  |  | 1 | 1.047 | 11.65 |  | (3)
|  |  |  | МР | [5 empty] | 0 |  |  | 1 | 1.002 | 0 |  | 0
|  |  |  | НР от ЗП |  |  | % |  | 83 | [7 empty] | 324
|  |  |  | СП от ЗП |  |  | % |  | 45 | [7 empty] | 176
|  |  |  | НР и СП от ЗПМ (106,00% и 72,00%) |  |  | % |  | 178 | [7 empty] | 5
|  |  |  | ЗТР |  |  | чел-ч |  | 28.6 |  |  |  | 1 | 1.047 |  |  |  |  | 3
[17 empty] | 908 |  | 9080
|  |  |  | Итого по разделу | [12 empty] | 4086
Раздел 3. 7 корп. 7 этаж
12 |  | ТСН 4.8-161-1 П4.8-4а |  | Провода и кабели в лотках, провод, сечение: до 6 мм2 (под потолком Армстронг) |  |  | 100 м |  | 0.56
|  |  |  | ЗП | [5 empty] | 12.7 |  |  | 1.05 | 1.047 | 11.65 |  | 91
|  |  |  | ЭМ | [5 empty] | 42.6 |  |  | 1 | 1.047 | 5.09 |  | 127
|  |  |  | в т.ч. ЗПМ | [5 empty] | 9.2 |  |  | 1 | 1.047 | 11.65 |  | (63)
|  |  |  | МР | [5 empty] | 3.57 |  |  | 1 | 1 | 4.07 |  | 8
|  |  |  | НР от ЗП |  |  | % |  | 102 | [7 empty] | 93
|  |  |  | СП от ЗП |  |  | % |  | 45 | [7 empty] | 41
|  |  |  | НР и СП от ЗПМ (106,00% и 72,00%) |  |  | % |  | 178 | [7 empty] | 112
|  |  |  | ЗТР |  |  | чел-ч |  | 1.03 |  |  |  | 1.05 | 1.047 |  |  |  |  | 1
[17 empty] | 472 |  | 843
13 |  | Цена поставщика |  | Провода соединительные со скрученными гибкими медными жилами, в поливинилхлоридной изоляции в поливинилхлоридной оболочке, напряжение до 660 В, марка ПВС, число жил и сечение 3х2,5мм2 |  |  | км |  | 0.056 | 38000 |  |  | 1 | 1 | 1 |  | 2128
14 |  | ТСН 6.69-24-3 |  | Сверление сквозных отверстий в железобетонных стенах и полах электроперфоратором, диаметр отверстия до 20 мм, глубина сверления 100 мм |  |  | 100 отверстий |  | 0.01
|  |  |  | ЗП | [5 empty] | 95.48 |  |  | 1 | 1.047 | 11.65 |  | 12
|  |  |  | ЭМ | [5 empty] | 13.58 |  |  | 1 | 1.047 | 2.71 |  | 0
|  |  |  | в т.ч. ЗПМ | [5 empty] | 0.77 |  |  | 1 | 1.047 | 11.65 |  | (0)
|  |  |  | МР | [5 empty] | 0 |  |  | 1 | 1.002 | 0 |  | 0
|  | 1.7-3-2 |  | Сверло с алмазным покрытием, диаметр 20 мм |  |  | шт. |  | 0.1 | 378.22 |  |  | 1 | 1.002 | 2.97 |  | 113
|  |  |  | НР от ЗП |  |  | % |  | 83 | [7 empty] | 10
|  |  |  | СП от ЗП |  |  | % |  | 45 | [7 empty] | 5
|  |  |  | НР и СП от ЗПМ (106,00% и 72,00%) |  |  | % |  | 178 | [7 empty] | 0
|  |  |  | ЗТР |  |  | чел-ч |  | 8.54 |  |  |  | 1 | 1.047 |  |  |  |  | 0
[17 empty] | 140 |  | 14000
15 |  | ТСН 6.69-24-4 {К=11} |  | Добавлять на каждые 50 мм глубины сверления сверх 100 мм к поз. 69-24-3 |  |  | 100 отверстий |  | 0.1
|  |  |  | ЗП | [5 empty] | 319.77 |  |  | 1 | 1.047 | 11.65 |  | 390
|  |  |  | ЭМ | [5 empty] | 45.43 |  |  | 1 | 1.047 | 2.71 |  | 13
|  |  |  | в т.ч. ЗПМ | [5 empty] | 2.53 |  |  | 1 | 1.047 | 11.65 |  | (3)
|  |  |  | МР | [5 empty] | 0 |  |  | 1 | 1.002 | 0 |  | 0
|  |  |  | НР от ЗП |  |  | % |  | 83 | [7 empty] | 324
|  |  |  | СП от ЗП |  |  | % |  | 45 | [7 empty] | 176
|  |  |  | НР и СП от ЗПМ (106,00% и 72,00%) |  |  | % |  | 178 | [7 empty] | 5
|  |  |  | ЗТР |  |  | чел-ч |  | 28.6 |  |  |  | 1 | 1.047 |  |  |  |  | 3
[17 empty] | 908 |  | 9080
|  |  |  | Итого по разделу | [12 empty] | 3648
Раздел 4. 7 корпус. 1 этаж, бухгалтерия
16 |  | ТСН 4.8-161-1 П4.8-4а |  | Провода и кабели в лотках, провод, сечение: до 6 мм2 (под потолком Армстронг) |  |  | 100 м |  | 0.25
|  |  |  | ЗП | [5 empty] | 12.7 |  |  | 1.05 | 1.047 | 11.65 |  | 41
|  |  |  | ЭМ | [5 empty] | 42.6 |  |  | 1 | 1.047 | 5.09 |  | 57
|  |  |  | в т.ч. ЗПМ | [5 empty] | 9.2 |  |  | 1 | 1.047 | 11.65 |  | (28)
|  |  |  | МР | [5 empty] | 3.57 |  |  | 1 | 1 | 4.07 |  | 4
|  |  |  | НР от ЗП |  |  | % |  | 102 | [7 empty] | 42
|  |  |  | СП от ЗП |  |  | % |  | 45 | [7 empty] | 18
|  |  |  | НР и СП от ЗПМ (106,00% и 72,00%) |  |  | % |  | 178 | [7 empty] | 50
|  |  |  | ЗТР |  |  | чел-ч |  | 1.03 |  |  |  | 1.05 | 1.047 |  |  |  |  | 0
[17 empty] | 212 |  | 848
17 |  | Цена поставщика |  | Провода соединительные со скрученными гибкими медными жилами, в поливинилхлоридной изоляции в поливинилхлоридной оболочке, напряжение до 660 В, марка ПВС, число жил и сечение 3х2,5мм2 |  |  | км |  | 0.025 | 38000 |  |  | 1 | 1 | 1 |  | 950
|  |  |  | Итого по разделу | [12 empty] | 1162
Раздел 5. 7 корп. 5 этаж
18 |  | ТСН 4.8-162-1 |  | Провода и кабели в коробах, провод, сечение: до 6 мм2 |  |  | 100 м |  | 0.148
|  |  |  | ЗП | [5 empty] | 38.1 |  |  | 1 | 1.047 | 11.65 |  | 69
|  |  |  | ЭМ | [5 empty] | 0.85 |  |  | 1 | 1.047 | 7.13 |  | 1
|  |  |  | в т.ч. ЗПМ | [5 empty] | 0.2 |  |  | 1 | 1.047 | 11.65 |  | (0)
|  |  |  | МР | [5 empty] | 3.71 |  |  | 1 | 1 | 4.07 |  | 2
|  |  |  | НР от ЗП |  |  | % |  | 102 | [7 empty] | 70
|  |  |  | СП от ЗП |  |  | % |  | 45 | [7 empty] | 31
|  |  |  | НР и СП от ЗПМ (106,00% и 72,00%) |  |  | % |  | 178 | [7 empty] | 0
|  |  |  | ЗТР |  |  | чел-ч |  | 3.09 |  |  |  | 1 | 1.047 |  |  |  |  | 0
[17 empty] | 173 |  | 1169
19 |  | Цена поставщика |  | Провода соединительные со скрученными гибкими медными жилами, в поливинилхлоридной изоляции в поливинилхлоридной оболочке, напряжение до 660 В, марка ПВС, число жил и сечение 3х2,5мм2 |  |  | км |  | 0.015 | 38000 |  |  | 1 | 1 | 1 |  | 570
20 |  | Цена поставщика |  | Короба электротехнические для прокладки проводов, размер 20х25 мм |  |  | м |  | 14.8 | 70 |  |  | 1 | 1 | 1 |  | 1036
21 |  | ТСН 6.69-24-3 |  | Сверление сквозных отверстий в железобетонных стенах и полах электроперфоратором, диаметр отверстия до 20 мм, глубина сверления 100 мм |  |  | 100 отверстий |  | 0.02
|  |  |  | ЗП | [5 empty] | 95.48 |  |  | 1 | 1.047 | 11.65 |  | 23
|  |  |  | ЭМ | [5 empty] | 13.58 |  |  | 1 | 1.047 | 2.71 |  | 1
|  |  |  | в т.ч. ЗПМ | [5 empty] | 0.77 |  |  | 1 | 1.047 | 11.65 |  | (0)
|  |  |  | МР | [5 empty] | 0 |  |  | 1 | 1.002 | 0 |  | 0
|  | 1.7-3-2 |  | Сверло с алмазным покрытием, диаметр 20 мм |  |  | шт. |  | 0.2 | 378.22 |  |  | 1 | 1.002 | 2.97 |  | 225
|  |  |  | НР от ЗП |  |  | % |  | 83 | [7 empty] | 19
|  |  |  | СП от ЗП |  |  | % |  | 45 | [7 empty] | 10
|  |  |  | НР и СП от ЗПМ (106,00% и 72,00%) |  |  | % |  | 178 | [7 empty] | 0
|  |  |  | ЗТР |  |  | чел-ч |  | 8.54 |  |  |  | 1 | 1.047 |  |  |  |  | 0
[17 empty] | 278 |  | 13900
22 |  | ТСН 6.69-24-4 {К=11} |  | Добавлять на каждые 50 мм глубины сверления сверх 100 мм к поз. 69-24-3 |  |  | 100 отверстий |  | 0.02
|  |  |  | ЗП | [5 empty] | 319.77 |  |  | 1 | 1.047 | 11.65 |  | 78
|  |  |  | ЭМ | [5 empty] | 45.43 |  |  | 1 | 1.047 | 2.71 |  | 3
|  |  |  | в т.ч. ЗПМ | [5 empty] | 2.53 |  |  | 1 | 1.047 | 11.65 |  | (1)
|  |  |  | МР | [5 empty] | 0 |  |  | 1 | 1.002 | 0 |  | 0
|  |  |  | НР от ЗП |  |  | % |  | 83 | [7 empty] | 65
|  |  |  | СП от ЗП |  |  | % |  | 45 | [7 empty] | 35
|  |  |  | НР и СП от ЗПМ (106,00% и 72,00%) |  |  | % |  | 178 | [7 empty] | 2
|  |  |  | ЗТР |  |  | чел-ч |  | 28.6 |  |  |  | 1 | 1.047 |  |  |  |  | 1
[17 empty] | 183 |  | 9150
|  |  |  | Итого по разделу | [12 empty] | 2240
Раздел 6. 7 корпус. 4 этаж
23 |  | ТСН 4.8-162-1 |  | Провода и кабели в коробах, провод, сечение: до 6 мм2 |  |  | 100 м |  | 0.146
|  |  |  | ЗП | [5 empty] | 38.1 |  |  | 1 | 1.047 | 11.65 |  | 68
|  |  |  | ЭМ | [5 empty] | 0.85 |  |  | 1 | 1.047 | 7.13 |  | 1
|  |  |  | в т.ч. ЗПМ | [5 empty] | 0.2 |  |  | 1 | 1.047 | 11.65 |  | (0)
|  |  |  | МР | [5 empty] | 3.71 |  |  | 1 | 1 | 4.07 |  | 2
|  |  |  | НР от ЗП |  |  | % |  | 102 | [7 empty] | 69
|  |  |  | СП от ЗП |  |  | % |  | 45 | [7 empty] | 31
|  |  |  | НР и СП от ЗПМ (106,00% и 72,00%) |  |  | % |  | 178 | [7 empty] | 0
|  |  |  | ЗТР |  |  | чел-ч |  | 3.09 |  |  |  | 1 | 1.047 |  |  |  |  | 0
[17 empty] | 171 |  | 1171
24 |  | Цена поставщика |  | Провода соединительные со скрученными гибкими медными жилами, в поливинилхлоридной изоляции в поливинилхлоридной оболочке, напряжение до 660 В, марка ПВС, число жил и сечение 3х2,5мм2 |  |  | км |  | 0.015 | 38000 |  |  | 1 | 1 | 1 |  | 570
25 |  | Цена поставщика |  | Короба электротехнические для прокладки проводов, размер 20х25 мм |  |  | м |  | 14.6 | 70 |  |  | 1 | 1 | 1 |  | 1022
26 |  | ТСН 6.69-24-3 |  | Сверление сквозных отверстий в железобетонных стенах и полах электроперфоратором, диаметр отверстия до 20 мм, глубина сверления 100 мм |  |  | 100 отверстий |  | 0.02
|  |  |  | ЗП | [5 empty] | 95.48 |  |  | 1 | 1.047 | 11.65 |  | 23
|  |  |  | ЭМ | [5 empty] | 13.58 |  |  | 1 | 1.047 | 2.71 |  | 1
|  |  |  | в т.ч. ЗПМ | [5 empty] | 0.77 |  |  | 1 | 1.047 | 11.65 |  | (0)
|  |  |  | МР | [5 empty] | 0 |  |  | 1 | 1.002 | 0 |  | 0
|  | 1.7-3-2 |  | Сверло с алмазным покрытием, диаметр 20 мм |  |  | шт. |  | 0.2 | 378.22 |  |  | 1 | 1.002 | 2.97 |  | 225
|  |  |  | НР от ЗП |  |  | % |  | 83 | [7 empty] | 19
|  |  |  | СП от ЗП |  |  | % |  | 45 | [7 empty] | 10
|  |  |  | НР и СП от ЗПМ (106,00% и 72,00%) |  |  | % |  | 178 | [7 empty] | 0
|  |  |  | ЗТР |  |  | чел-ч |  | 8.54 |  |  |  | 1 | 1.047 |  |  |  |  | 0
[17 empty] | 278 |  | 13900
27 |  | ТСН 6.69-24-4 {К=11} |  | Добавлять на каждые 50 мм глубины сверления сверх 100 мм к поз. 69-24-3 |  |  | 100 отверстий |  | 0.02
|  |  |  | ЗП | [5 empty] | 319.77 |  |  | 1 | 1.047 | 11.65 |  | 78
|  |  |  | ЭМ | [5 empty] | 45.43 |  |  | 1 | 1.047 | 2.71 |  | 3
|  |  |  | в т.ч. ЗПМ | [5 empty] | 2.53 |  |  | 1 | 1.047 | 11.65 |  | (1)
|  |  |  | МР | [5 empty] | 0 |  |  | 1 | 1.002 | 0 |  | 0
|  |  |  | НР от ЗП |  |  | % |  | 83 | [7 empty] | 65
|  |  |  | СП от ЗП |  |  | % |  | 45 | [7 empty] | 35
|  |  |  | НР и СП от ЗПМ (106,00% и 72,00%) |  |  | % |  | 178 | [7 empty] | 2
|  |  |  | ЗТР |  |  | чел-ч |  | 28.6 |  |  |  | 1 | 1.047 |  |  |  |  | 1
[17 empty] | 183 |  | 9150
|  |  |  | Итого по разделу | [12 empty] | 2224
Раздел 7. 7 корп. 3 этаж
28 |  | ТСН 4.8-162-1 |  | Провода и кабели в коробах, провод, сечение: до 6 мм2 |  |  | 100 м |  | 0.15
|  |  |  | ЗП | [5 empty] | 38.1 |  |  | 1 | 1.047 | 11.65 |  | 70
|  |  |  | ЭМ | [5 empty] | 0.85 |  |  | 1 | 1.047 | 7.13 |  | 1
|  |  |  | в т.ч. ЗПМ | [5 empty] | 0.2 |  |  | 1 | 1.047 | 11.65 |  | (0)
|  |  |  | МР | [5 empty] | 3.71 |  |  | 1 | 1 | 4.07 |  | 2
|  |  |  | НР от ЗП |  |  | % |  | 102 | [7 empty] | 71
|  |  |  | СП от ЗП |  |  | % |  | 45 | [7 empty] | 32
|  |  |  | НР и СП от ЗПМ (106,00% и 72,00%) |  |  | % |  | 178 | [7 empty] | 0
|  |  |  | ЗТР |  |  | чел-ч |  | 3.09 |  |  |  | 1 | 1.047 |  |  |  |  | 0
[17 empty] | 176 |  | 1173
29 |  | Цена поставщика |  | Провода соединительные со скрученными гибкими медными жилами, в поливинилхлоридной изоляции в поливинилхлоридной оболочке, напряжение до 660 В, марка ПВС, число жил и сечение 3х2,5мм2 |  |  | км |  | 0.015 | 38000 |  |  | 1 | 1 | 1 |  | 570
30 |  | Цена поставщика |  | Короба электротехнические для прокладки проводов, размер 20х25 мм |  |  | м |  | 15 | 70 |  |  | 1 | 1 | 1 |  | 1050
31 |  | ТСН 6.69-24-3 |  | Сверление сквозных отверстий в железобетонных стенах и полах электроперфоратором, диаметр отверстия до 20 мм, глубина сверления 100 мм |  |  | 100 отверстий |  | 0.02
|  |  |  | ЗП | [5 empty] | 95.48 |  |  | 1 | 1.047 | 11.65 |  | 23
|  |  |  | ЭМ | [5 empty] | 13.58 |  |  | 1 | 1.047 | 2.71 |  | 1
|  |  |  | в т.ч. ЗПМ | [5 empty] | 0.77 |  |  | 1 | 1.047 | 11.65 |  | (0)
|  |  |  | МР | [5 empty] | 0 |  |  | 1 | 1.002 | 0 |  | 0
|  | 1.7-3-2 |  | Сверло с алмазным покрытием, диаметр 20 мм |  |  | шт. |  | 0.2 | 378.22 |  |  | 1 | 1.002 | 2.97 |  | 225
|  |  |  | НР от ЗП |  |  | % |  | 83 | [7 empty] | 19
|  |  |  | СП от ЗП |  |  | % |  | 45 | [7 empty] | 10
|  |  |  | НР и СП от ЗПМ (106,00% и 72,00%) |  |  | % |  | 178 | [7 empty] | 0
|  |  |  | ЗТР |  |  | чел-ч |  | 8.54 |  |  |  | 1 | 1.047 |  |  |  |  | 0
[17 empty] | 278 |  | 13900
32 |  | ТСН 6.69-24-4 {К=11} |  | Добавлять на каждые 50 мм глубины сверления сверх 100 мм к поз. 69-24-3 |  |  | 100 отверстий |  | 0.02
|  |  |  | ЗП | [5 empty] | 319.77 |  |  | 1 | 1.047 | 11.65 |  | 78
|  |  |  | ЭМ | [5 empty] | 45.43 |  |  | 1 | 1.047 | 2.71 |  | 3
|  |  |  | в т.ч. ЗПМ | [5 empty] | 2.53 |  |  | 1 | 1.047 | 11.65 |  | (1)
|  |  |  | МР | [5 empty] | 0 |  |  | 1 | 1.002 | 0 |  | 0
|  |  |  | НР от ЗП |  |  | % |  | 83 | [7 empty] | 65
|  |  |  | СП от ЗП |  |  | % |  | 45 | [7 empty] | 35
|  |  |  | НР и СП от ЗПМ (106,00% и 72,00%) |  |  | % |  | 178 | [7 empty] | 2
|  |  |  | ЗТР |  |  | чел-ч |  | 28.6 |  |  |  | 1 | 1.047 |  |  |  |  | 1
[17 empty] | 183 |  | 9150
|  |  |  | Итого по разделу | [12 empty] | 2257
Раздел 8. 7 корп. Аптека
33 |  | ТСН 4.8-162-1 |  | Провода и кабели в коробах, провод, сечение: до 6 мм2 |  |  | 100 м |  | 0.01
|  |  |  | ЗП | [5 empty] | 38.1 |  |  | 1 | 1.047 | 11.65 |  | 5
|  |  |  | ЭМ | [5 empty] | 0.85 |  |  | 1 | 1.047 | 7.13 |  | 0
|  |  |  | в т.ч. ЗПМ | [5 empty] | 0.2 |  |  | 1 | 1.047 | 11.65 |  | (0)
|  |  |  | МР | [5 empty] | 3.71 |  |  | 1 | 1 | 4.07 |  | 0
|  |  |  | НР от ЗП |  |  | % |  | 102 | [7 empty] | 5
|  |  |  | СП от ЗП |  |  | % |  | 45 | [7 empty] | 2
|  |  |  | НР и СП от ЗПМ (106,00% и 72,00%) |  |  | % |  | 178 | [7 empty] | 0
|  |  |  | ЗТР |  |  | чел-ч |  | 3.09 |  |  |  | 1 | 1.047 |  |  |  |  | 0
[17 empty] | 12 |  | 1200
34 |  | ТСН 1.23-15-27 |  | Провода соединительные со скрученными гибкими медными жилами, в поливинилхлоридной изоляции в поливинилхлоридной оболочке, напряжение до 660 В, марка ПВС, число жил и сечение 3х2,5мм2 |  |  | км |  | 0.001 | 38000 |  |  | 1 | 1 | 1 |  | 38
35 |  | Цена постащика |  | Короба электротехнические для прокладки проводов, размер 20х25 мм |  |  | м |  | 1 | 70 |  |  | 1 | 1 | 1 |  | 70
36 |  | ТСН 4.8-161-1 П4.8-4а |  | Провода и кабели в лотках, провод, сечение: до 6 мм2 (под потолком Армстронг) |  |  | 100 м |  | 0.17
|  |  |  | ЗП | [5 empty] | 12.7 |  |  | 1.05 | 1.047 | 11.65 |  | 28
|  |  |  | ЭМ | [5 empty] | 42.6 |  |  | 1 | 1.047 | 5.09 |  | 39
|  |  |  | в т.ч. ЗПМ | [5 empty] | 9.2 |  |  | 1 | 1.047 | 11.65 |  | (19)
|  |  |  | МР | [5 empty] | 3.57 |  |  | 1 | 1 | 4.07 |  | 2
|  |  |  | НР от ЗП |  |  | % |  | 102 | [7 empty] | 29
|  |  |  | СП от ЗП |  |  | % |  | 45 | [7 empty] | 13
|  |  |  | НР и СП от ЗПМ (106,00% и 72,00%) |  |  | % |  | 178 | [7 empty] | 34
|  |  |  | ЗТР |  |  | чел-ч |  | 1.03 |  |  |  | 1.05 | 1.047 |  |  |  |  | 0
[17 empty] | 145 |  | 853
37 |  | Цена поставщика |  | Провода соединительные со скрученными гибкими медными жилами, в поливинилхлоридной изоляции в поливинилхлоридной оболочке, напряжение до 660 В, марка ПВС, число жил и сечение 3х2,5мм2 |  |  | км |  | 0.017 | 38000 |  |  | 1 | 1 | 1 |  | 646
38 |  | ТСН 6.69-24-3 |  | Сверление сквозных отверстий в железобетонных стенах и полах электроперфоратором, диаметр отверстия до 20 мм, глубина сверления 100 мм |  |  | 100 отверстий |  | 0.02
|  |  |  | ЗП | [5 empty] | 95.48 |  |  | 1 | 1.047 | 11.65 |  | 23
|  |  |  | ЭМ | [5 empty] | 13.58 |  |  | 1 | 1.047 | 2.71 |  | 1
|  |  |  | в т.ч. ЗПМ | [5 empty] | 0.77 |  |  | 1 | 1.047 | 11.65 |  | (0)
|  |  |  | МР | [5 empty] | 0 |  |  | 1 | 1.002 | 0 |  | 0
|  | 1.7-3-2 |  | Сверло с алмазным покрытием, диаметр 20 мм |  |  | шт. |  | 0.2 | 378.22 |  |  | 1 | 1.002 | 2.97 |  | 225
|  |  |  | НР от ЗП |  |  | % |  | 83 | [7 empty] | 19
|  |  |  | СП от ЗП |  |  | % |  | 45 | [7 empty] | 10
|  |  |  | НР и СП от ЗПМ (106,00% и 72,00%) |  |  | % |  | 178 | [7 empty] | 0
|  |  |  | ЗТР |  |  | чел-ч |  | 8.54 |  |  |  | 1 | 1.047 |  |  |  |  | 0
[17 empty] | 278 |  | 13900
39 |  | ТСН 6.69-24-4 {К=11} |  | Добавлять на каждые 50 мм глубины сверления сверх 100 мм к поз. 69-24-3 |  |  | 100 отверстий |  | 0.02
|  |  |  | ЗП | [5 empty] | 319.77 |  |  | 1 | 1.047 | 11.65 |  | 78
|  |  |  | ЭМ | [5 empty] | 45.43 |  |  | 1 | 1.047 | 2.71 |  | 3
|  |  |  | в т.ч. ЗПМ | [5 empty] | 2.53 |  |  | 1 | 1.047 | 11.65 |  | (1)
|  |  |  | МР | [5 empty] | 0 |  |  | 1 | 1.002 | 0 |  | 0
|  |  |  | НР от ЗП |  |  | % |  | 83 | [7 empty] | 65
|  |  |  | СП от ЗП |  |  | % |  | 45 | [7 empty] | 35
|  |  |  | НР и СП от ЗПМ (106,00% и 72,00%) |  |  | % |  | 178 | [7 empty] | 2
|  |  |  | ЗТР |  |  | чел-ч |  | 28.6 |  |  |  | 1 | 1.047 |  |  |  |  | 1
[17 empty] | 183 |  | 9150
|  |  |  | Итого по разделу | [12 empty] | 1372
Раздел 9. 4 корп. кинозал
40 |  | ТСН 4.8-162-1 |  | Провода и кабели в коробах, провод, сечение: до 6 мм2 |  |  | 100 м |  | 0.201
|  |  |  | ЗП | [5 empty] | 38.1 |  |  | 1 | 1.047 | 11.65 |  | 93
|  |  |  | ЭМ | [5 empty] | 0.85 |  |  | 1 | 1.047 | 7.13 |  | 1
|  |  |  | в т.ч. ЗПМ | [5 empty] | 0.2 |  |  | 1 | 1.047 | 11.65 |  | (0)
|  |  |  | МР | [5 empty] | 3.71 |  |  | 1 | 1 | 4.07 |  | 3
|  |  |  | НР от ЗП |  |  | % |  | 102 | [7 empty] | 95
|  |  |  | СП от ЗП |  |  | % |  | 45 | [7 empty] | 42
|  |  |  | НР и СП от ЗПМ (106,00% и 72,00%) |  |  | % |  | 178 | [7 empty] | 0
|  |  |  | ЗТР |  |  | чел-ч |  | 3.09 |  |  |  | 1 | 1.047 |  |  |  |  | 1
[17 empty] | 234 |  | 1164
41 |  | Цена поставщика |  | Провода соединительные со скрученными гибкими медными жилами, в поливинилхлоридной изоляции в поливинилхлоридной оболочке, напряжение до 660 В, марка ПВС, число жил и сечение 5 х 4мм2 |  |  | км |  | 0.02 | 98000 |  |  | 1 | 1 | 1 |  | 1960
42 |  | Цена поставщика |  | Короба электротехнические для прокладки проводов, размер 20х25 мм |  |  | м |  | 20.1 | 70 |  |  | 1 | 1 | 1 |  | 1407
43 |  | ТСН 6.69-24-3 |  | Сверление сквозных отверстий в железобетонных стенах и полах электроперфоратором, диаметр отверстия до 20 мм, глубина сверления 100 мм |  |  | 100 отверстий |  | 0.02
|  |  |  | ЗП | [5 empty] | 95.48 |  |  | 1 | 1.047 | 11.65 |  | 23
|  |  |  | ЭМ | [5 empty] | 13.58 |  |  | 1 | 1.047 | 2.71 |  | 1
|  |  |  | в т.ч. ЗПМ | [5 empty] | 0.77 |  |  | 1 | 1.047 | 11.65 |  | (0)
|  |  |  | МР | [5 empty] | 0 |  |  | 1 | 1.002 | 0 |  | 0
|  | 1.7-3-2 |  | Сверло с алмазным покрытием, диаметр 20 мм |  |  | шт. |  | 0.2 | 378.22 |  |  | 1 | 1.002 | 2.97 |  | 225
|  |  |  | НР от ЗП |  |  | % |  | 83 | [7 empty] | 19
|  |  |  | СП от ЗП |  |  | % |  | 45 | [7 empty] | 10
|  |  |  | НР и СП от ЗПМ (106,00% и 72,00%) |  |  | % |  | 178 | [7 empty] | 0
|  |  |  | ЗТР |  |  | чел-ч |  | 8.54 |  |  |  | 1 | 1.047 |  |  |  |  | 0
[17 empty] | 278 |  | 13900
44 |  | ТСН 6.69-24-4 {К=11} |  | Добавлять на каждые 50 мм глубины сверления сверх 100 мм к поз. 69-24-3 |  |  | 100 отверстий |  | 0.02
|  |  |  | ЗП | [5 empty] | 319.77 |  |  | 1 | 1.047 | 11.65 |  | 78
|  |  |  | ЭМ | [5 empty] | 45.43 |  |  | 1 | 1.047 | 2.71 |  | 3
|  |  |  | в т.ч. ЗПМ | [5 empty] | 2.53 |  |  | 1 | 1.047 | 11.65 |  | (1)
|  |  |  | МР | [5 empty] | 0 |  |  | 1 | 1.002 | 0 |  | 0
|  |  |  | НР от ЗП |  |  | % |  | 83 | [7 empty] | 65
|  |  |  | СП от ЗП |  |  | % |  | 45 | [7 empty] | 35
|  |  |  | НР и СП от ЗПМ (106,00% и 72,00%) |  |  | % |  | 178 | [7 empty] | 2
|  |  |  | ЗТР |  |  | чел-ч |  | 28.6 |  |  |  | 1 | 1.047 |  |  |  |  | 1
[17 empty] | 183 |  | 9150
|  |  |  | Итого по разделу | [12 empty] | 4062
Раздел 10. 2 корп. 1 этаж
45 |  | ТСН 4.8-162-1 |  | Провода и кабели в коробах, провод, сечение: до 6 мм2 |  |  | 100 м |  | 0.02
|  |  |  | ЗП | [5 empty] | 38.1 |  |  | 1 | 1.047 | 11.65 |  | 9
|  |  |  | ЭМ | [5 empty] | 0.85 |  |  | 1 | 1.047 | 7.13 |  | 0
|  |  |  | в т.ч. ЗПМ | [5 empty] | 0.2 |  |  | 1 | 1.047 | 11.65 |  | (0)
|  |  |  | МР | [5 empty] | 3.71 |  |  | 1 | 1 | 4.07 |  | 0
|  |  |  | НР от ЗП |  |  | % |  | 102 | [7 empty] | 9
|  |  |  | СП от ЗП |  |  | % |  | 45 | [7 empty] | 4
|  |  |  | НР и СП от ЗПМ (106,00% и 72,00%) |  |  | % |  | 178 | [7 empty] | 0
|  |  |  | ЗТР |  |  | чел-ч |  | 3.09 |  |  |  | 1 | 1.047 |  |  |  |  | 0
[17 empty] | 22 |  | 1100
46 |  | Цена поставщика |  | Провода соединительные со скрученными гибкими медными жилами, в поливинилхлоридной изоляции в поливинилхлоридной оболочке, напряжение до 660 В, марка ПВС, число жил и сечение 5 х 4мм2 |  |  | км |  | 0.002 | 98000 |  |  | 1 | 1 | 1 |  | 196
47 |  | ТСН 4.8-161-1 П4.8-4а |  | Провода и кабели в лотках, провод, сечение: до 6 мм2 (под потолком Армстронг) |  |  | 100 м |  | 0.12
|  |  |  | ЗП | [5 empty] | 12.7 |  |  | 1.05 | 1.047 | 11.65 |  | 20
|  |  |  | ЭМ | [5 empty] | 42.6 |  |  | 1 | 1.047 | 5.09 |  | 27
|  |  |  | в т.ч. ЗПМ | [5 empty] | 9.2 |  |  | 1 | 1.047 | 11.65 |  | (13)
|  |  |  | МР | [5 empty] | 3.57 |  |  | 1 | 1 | 4.07 |  | 2
|  |  |  | НР от ЗП |  |  | % |  | 102 | [7 empty] | 20
|  |  |  | СП от ЗП |  |  | % |  | 45 | [7 empty] | 9
|  |  |  | НР и СП от ЗПМ (106,00% и 72,00%) |  |  | % |  | 178 | [7 empty] | 23
|  |  |  | ЗТР |  |  | чел-ч |  | 1.03 |  |  |  | 1.05 | 1.047 |  |  |  |  | 0
[17 empty] | 101 |  | 842
48 |  | Цена поставщика |  | Провода соединительные со скрученными гибкими медными жилами, в поливинилхлоридной изоляции в поливинилхлоридной оболочке, напряжение до 660 В, марка ПВС, число жил и сечение 5 х 4мм2 |  |  | км |  | 0.012 | 98000 |  |  | 1 | 1 | 1 |  | 1176
49 |  | ТСН 6.69-24-3 |  | Сверление сквозных отверстий в железобетонных стенах и полах электроперфоратором, диаметр отверстия до 20 мм, глубина сверления 100 мм |  |  | 100 отверстий |  | 0.02
|  |  |  | ЗП | [5 empty] | 95.48 |  |  | 1 | 1.047 | 11.65 |  | 23
|  |  |  | ЭМ | [5 empty] | 13.58 |  |  | 1 | 1.047 | 2.71 |  | 1
|  |  |  | в т.ч. ЗПМ | [5 empty] | 0.77 |  |  | 1 | 1.047 | 11.65 |  | (0)
|  |  |  | МР | [5 empty] | 0 |  |  | 1 | 1.002 | 0 |  | 0
|  | 1.7-3-2 |  | Сверло с алмазным покрытием, диаметр 20 мм |  |  | шт. |  | 0.2 | 378.22 |  |  | 1 | 1.002 | 2.97 |  | 225
|  |  |  | НР от ЗП |  |  | % |  | 83 | [7 empty] | 19
|  |  |  | СП от ЗП |  |  | % |  | 45 | [7 empty] | 10
|  |  |  | НР и СП от ЗПМ (106,00% и 72,00%) |  |  | % |  | 178 | [7 empty] | 0
|  |  |  | ЗТР |  |  | чел-ч |  | 8.54 |  |  |  | 1 | 1.047 |  |  |  |  | 0
[17 empty] | 278 |  | 13900
50 |  | ТСН 6.69-24-4 {К=11} |  | Добавлять на каждые 50 мм глубины сверления сверх 100 мм к поз. 69-24-3 |  |  | 100 отверстий |  | 0.02
|  |  |  | ЗП | [5 empty] | 319.77 |  |  | 1 | 1.047 | 11.65 |  | 78
|  |  |  | ЭМ | [5 empty] | 45.43 |  |  | 1 | 1.047 | 2.71 |  | 3
|  |  |  | в т.ч. ЗПМ | [5 empty] | 2.53 |  |  | 1 | 1.047 | 11.65 |  | (1)
|  |  |  | МР | [5 empty] | 0 |  |  | 1 | 1.002 | 0 |  | 0
|  |  |  | НР от ЗП |  |  | % |  | 83 | [7 empty] | 65
|  |  |  | СП от ЗП |  |  | % |  | 45 | [7 empty] | 35
|  |  |  | НР и СП от ЗПМ (106,00% и 72,00%) |  |  | % |  | 178 | [7 empty] | 2
|  |  |  | ЗТР |  |  | чел-ч |  | 28.6 |  |  |  | 1 | 1.047 |  |  |  |  | 1
[17 empty] | 183 |  | 9150
|  |  |  | Итого по разделу | [12 empty] | 1956
Раздел 11. 2 корп. 3 этаж
51 |  | ТСН 4.8-162-1 |  | Провода и кабели в коробах, провод, сечение: до 6 мм2 |  |  | 100 м |  | 0.102
|  |  |  | ЗП | [5 empty] | 38.1 |  |  | 1 | 1.047 | 11.65 |  | 47
|  |  |  | ЭМ | [5 empty] | 0.85 |  |  | 1 | 1.047 | 7.13 |  | 1
|  |  |  | в т.ч. ЗПМ | [5 empty] | 0.2 |  |  | 1 | 1.047 | 11.65 |  | (0)
|  |  |  | МР | [5 empty] | 3.71 |  |  | 1 | 1 | 4.07 |  | 2
|  |  |  | НР от ЗП |  |  | % |  | 102 | [7 empty] | 48
|  |  |  | СП от ЗП |  |  | % |  | 45 | [7 empty] | 21
|  |  |  | НР и СП от ЗПМ (106,00% и 72,00%) |  |  | % |  | 178 | [7 empty] | 0
|  |  |  | ЗТР |  |  | чел-ч |  | 3.09 |  |  |  | 1 | 1.047 |  |  |  |  | 0
[17 empty] | 119 |  | 1167
52 |  | Цена поставщика |  | Провода соединительные со скрученными гибкими медными жилами, в поливинилхлоридной изоляции в поливинилхлоридной оболочке, напряжение до 660 В, марка ПВС, число жил и сечение 3х2,5мм2 |  |  | км |  | 0.01 | 38000 |  |  | 1 | 1 | 1 |  | 380
53 |  | Цена поставщика |  | Короба электротехнические для прокладки проводов, размер 20х12,5 мм |  |  | м |  | 10.2 | 70 |  |  | 1 | 1 | 1 |  | 714
54 |  | ТСН 4.8-161-1 П4.8-4а |  | Провода и кабели в лотках, провод, сечение: до 6 мм2 (под потолком Армстронг) |  |  | 100 м |  | 0.175
|  |  |  | ЗП | [5 empty] | 12.7 |  |  | 1.05 | 1.047 | 11.65 |  | 28
|  |  |  | ЭМ | [5 empty] | 42.6 |  |  | 1 | 1.047 | 5.09 |  | 40
|  |  |  | в т.ч. ЗПМ | [5 empty] | 9.2 |  |  | 1 | 1.047 | 11.65 |  | (20)
|  |  |  | МР | [5 empty] | 3.57 |  |  | 1 | 1 | 4.07 |  | 3
|  |  |  | НР от ЗП |  |  | % |  | 102 | [7 empty] | 29
|  |  |  | СП от ЗП |  |  | % |  | 45 | [7 empty] | 13
|  |  |  | НР и СП от ЗПМ (106,00% и 72,00%) |  |  | % |  | 178 | [7 empty] | 36
|  |  |  | ЗТР |  |  | чел-ч |  | 1.03 |  |  |  | 1.05 | 1.047 |  |  |  |  | 0
[17 empty] | 149 |  | 851
55 |  | Цена поставщика |  | Провода соединительные со скрученными гибкими медными жилами, в поливинилхлоридной изоляции в поливинилхлоридной оболочке, напряжение до 660 В, марка ПВС, число жил и сечение 3х2,5мм2 |  |  | км |  | 0.018 | 38000 |  |  | 1 | 1 | 1 |  | 684
56 |  | ТСН 6.69-24-3 |  | Сверление сквозных отверстий в железобетонных стенах и полах электроперфоратором, диаметр отверстия до 20 мм, глубина сверления 100 мм |  |  | 100 отверстий |  | 0.01
|  |  |  | ЗП | [5 empty] | 95.48 |  |  | 1 | 1.047 | 11.65 |  | 12
|  |  |  | ЭМ | [5 empty] | 13.58 |  |  | 1 | 1.047 | 2.71 |  | 0
|  |  |  | в т.ч. ЗПМ | [5 empty] | 0.77 |  |  | 1 | 1.047 | 11.65 |  | (0)
|  |  |  | МР | [5 empty] | 0 |  |  | 1 | 1.002 | 0 |  | 0
|  | 1.7-3-2 |  | Сверло с алмазным покрытием, диаметр 20 мм |  |  | шт. |  | 0.1 | 378.22 |  |  | 1 | 1.002 | 2.97 |  | 113
|  |  |  | НР от ЗП |  |  | % |  | 83 | [7 empty] | 10
|  |  |  | СП от ЗП |  |  | % |  | 45 | [7 empty] | 5
|  |  |  | НР и СП от ЗПМ (106,00% и 72,00%) |  |  | % |  | 178 | [7 empty] | 0
|  |  |  | ЗТР |  |  | чел-ч |  | 8.54 |  |  |  | 1 | 1.047 |  |  |  |  | 0
[17 empty] | 140 |  | 14000
57 |  | ТСН 6.69-24-4 {К=11} |  | Добавлять на каждые 50 мм глубины сверления сверх 100 мм к поз. 69-24-3 |  |  | 100 отверстий |  | 0.01
|  |  |  | ЗП | [5 empty] | 319.77 |  |  | 1 | 1.047 | 11.65 |  | 39
|  |  |  | ЭМ | [5 empty] | 45.43 |  |  | 1 | 1.047 | 2.71 |  | 1
|  |  |  | в т.ч. ЗПМ | [5 empty] | 2.53 |  |  | 1 | 1.047 | 11.65 |  | (0)
|  |  |  | МР | [5 empty] | 0 |  |  | 1 | 1.002 | 0 |  | 0
|  |  |  | НР от ЗП |  |  | % |  | 83 | [7 empty] | 32
|  |  |  | СП от ЗП |  |  | % |  | 45 | [7 empty] | 18
|  |  |  | НР и СП от ЗПМ (106,00% и 72,00%) |  |  | % |  | 178 | [7 empty] | 0
|  |  |  | ЗТР |  |  | чел-ч |  | 28.6 |  |  |  | 1 | 1.047 |  |  |  |  | 0
[17 empty] | 90 |  | 9000
|  |  |  | Итого по разделу | [12 empty] | 2276
Раздел 12. 3 корп.1 этаж
58 |  | ТСН 4.8-162-1 |  | Провода и кабели в коробах, провод, сечение: до 6 мм2 |  |  | 100 м |  | 0.098
|  |  |  | ЗП | [5 empty] | 38.1 |  |  | 1 | 1.047 | 11.65 |  | 46
|  |  |  | ЭМ | [5 empty] | 0.85 |  |  | 1 | 1.047 | 7.13 |  | 1
|  |  |  | в т.ч. ЗПМ | [5 empty] | 0.2 |  |  | 1 | 1.047 | 11.65 |  | (0)
|  |  |  | МР | [5 empty] | 3.71 |  |  | 1 | 1 | 4.07 |  | 1
|  |  |  | НР от ЗП |  |  | % |  | 102 | [7 empty] | 47
|  |  |  | СП от ЗП |  |  | % |  | 45 | [7 empty] | 21
|  |  |  | НР и СП от ЗПМ (106,00% и 72,00%) |  |  | % |  | 178 | [7 empty] | 0
|  |  |  | ЗТР |  |  | чел-ч |  | 3.09 |  |  |  | 1 | 1.047 |  |  |  |  | 0
[17 empty] | 116 |  | 1184
59 |  | Цена поставщика |  | Провода соединительные со скрученными гибкими медными жилами, в поливинилхлоридной изоляции в поливинилхлоридной оболочке, напряжение до 660 В, марка ПВС, число жил и сечение 3х2,5мм2 |  |  | км |  | 0.01 | 38000 |  |  | 1 | 1 | 1 |  | 380
60 |  | Цена поставщика |  | Короба электротехнические для прокладки проводов, размер 20х25 мм |  |  | м |  | 9.8 | 70 |  |  | 1 | 1 | 1 |  | 686
61 |  | ТСН 4.8-161-1 П4.8-4а |  | Провода и кабели в лотках, провод, сечение: до 6 мм2 (под потолком Армстронг) |  |  | 100 м |  | 0.18
|  |  |  | ЗП | [5 empty] | 12.7 |  |  | 1.05 | 1.047 | 11.65 |  | 29
|  |  |  | ЭМ | [5 empty] | 42.6 |  |  | 1 | 1.047 | 5.09 |  | 41
|  |  |  | в т.ч. ЗПМ | [5 empty] | 9.2 |  |  | 1 | 1.047 | 11.65 |  | (20)
|  |  |  | МР | [5 empty] | 3.57 |  |  | 1 | 1 | 4.07 |  | 3
|  |  |  | НР от ЗП |  |  | % |  | 102 | [7 empty] | 30
|  |  |  | СП от ЗП |  |  | % |  | 45 | [7 empty] | 13
|  |  |  | НР и СП от ЗПМ (106,00% и 72,00%) |  |  | % |  | 178 | [7 empty] | 36
|  |  |  | ЗТР |  |  | чел-ч |  | 1.03 |  |  |  | 1.05 | 1.047 |  |  |  |  | 0
[17 empty] | 152 |  | 844
62 |  | Цена поставщика |  | Провода соединительные со скрученными гибкими медными жилами, в поливинилхлоридной изоляции в поливинилхлоридной оболочке, напряжение до 660 В, марка ПВС, число жил и сечение 3х2,5мм2 |  |  | км |  | 0.018 | 38000 |  |  | 1 | 1 | 1 |  | 684
63 |  | ТСН 6.69-24-3 |  | Сверление сквозных отверстий в железобетонных стенах и полах электроперфоратором, диаметр отверстия до 20 мм, глубина сверления 100 мм |  |  | 100 отверстий |  | 0.01
|  |  |  | ЗП | [5 empty] | 95.48 |  |  | 1 | 1.047 | 11.65 |  | 12
|  |  |  | ЭМ | [5 empty] | 13.58 |  |  | 1 | 1.047 | 2.71 |  | 0
|  |  |  | в т.ч. ЗПМ | [5 empty] | 0.77 |  |  | 1 | 1.047 | 11.65 |  | (0)
|  |  |  | МР | [5 empty] | 0 |  |  | 1 | 1.002 | 0 |  | 0
|  | 1.7-3-2 |  | Сверло с алмазным покрытием, диаметр 20 мм |  |  | шт. |  | 0.1 | 378.22 |  |  | 1 | 1.002 | 2.97 |  | 113
|  |  |  | НР от ЗП |  |  | % |  | 83 | [7 empty] | 10
|  |  |  | СП от ЗП |  |  | % |  | 45 | [7 empty] | 5
|  |  |  | НР и СП от ЗПМ (106,00% и 72,00%) |  |  | % |  | 178 | [7 empty] | 0
|  |  |  | ЗТР |  |  | чел-ч |  | 8.54 |  |  |  | 1 | 1.047 |  |  |  |  | 0
[17 empty] | 140 |  | 14000
64 |  | ТСН 6.69-24-4 {К=11} |  | Добавлять на каждые 50 мм глубины сверления сверх 100 мм к поз. 69-24-3 |  |  | 100 отверстий |  | 0.01
|  |  |  | ЗП | [5 empty] | 319.77 |  |  | 1 | 1.047 | 11.65 |  | 39
|  |  |  | ЭМ | [5 empty] | 45.43 |  |  | 1 | 1.047 | 2.71 |  | 1
|  |  |  | в т.ч. ЗПМ | [5 empty] | 2.53 |  |  | 1 | 1.047 | 11.65 |  | (0)
|  |  |  | МР | [5 empty] | 0 |  |  | 1 | 1.002 | 0 |  | 0
|  |  |  | НР от ЗП |  |  | % |  | 83 | [7 empty] | 32
|  |  |  | СП от ЗП |  |  | % |  | 45 | [7 empty] | 18
|  |  |  | НР и СП от ЗПМ (106,00% и 72,00%) |  |  | % |  | 178 | [7 empty] | 0
|  |  |  | ЗТР |  |  | чел-ч |  | 28.6 |  |  |  | 1 | 1.047 |  |  |  |  | 0
[17 empty] | 90 |  | 9000
|  |  |  | Итого по разделу | [12 empty] | 2248
Раздел 13. 3 корп. 1 этаж
65 |  | ТСН 4.8-162-1 |  | Провода и кабели в коробах, провод, сечение: до 6 мм2 |  |  | 100 м |  | 0.05
|  |  |  | ЗП | [5 empty] | 38.1 |  |  | 1 | 1.047 | 11.65 |  | 23
|  |  |  | ЭМ | [5 empty] | 0.85 |  |  | 1 | 1.047 | 7.13 |  | 0
|  |  |  | в т.ч. ЗПМ | [5 empty] | 0.2 |  |  | 1 | 1.047 | 11.65 |  | (0)
|  |  |  | МР | [5 empty] | 3.71 |  |  | 1 | 1 | 4.07 |  | 1
|  |  |  | НР от ЗП |  |  | % |  | 102 | [7 empty] | 23
|  |  |  | СП от ЗП |  |  | % |  | 45 | [7 empty] | 10
|  |  |  | НР и СП от ЗПМ (106,00% и 72,00%) |  |  | % |  | 178 | [7 empty] | 0
|  |  |  | ЗТР |  |  | чел-ч |  | 3.09 |  |  |  | 1 | 1.047 |  |  |  |  | 0
[17 empty] | 57 |  | 1140
66 |  | Цена поставщика |  | Провода соединительные со скрученными гибкими медными жилами, в поливинилхлоридной изоляции в поливинилхлоридной оболочке, напряжение до 660 В, марка ПВС, число жил и сечение 3х2,5мм2 |  |  | км |  | 0.005 | 38000 |  |  | 1 | 1 | 1 |  | 190
67 |  | Цена поставщика |  | Короба электротехнические для прокладки проводов, размер 20х25 мм |  |  | м |  | 5 | 70 |  |  | 1 | 1 | 1 |  | 350
68 |  | ТСН 4.8-161-1 П4.8-4а |  | Провода и кабели в лотках, провод, сечение: до 6 мм2 (под потолком Армстронг) |  |  | 100 м |  | 0.205
|  |  |  | ЗП | [5 empty] | 12.7 |  |  | 1.05 | 1.047 | 11.65 |  | 33
|  |  |  | ЭМ | [5 empty] | 42.6 |  |  | 1 | 1.047 | 5.09 |  | 47
|  |  |  | в т.ч. ЗПМ | [5 empty] | 9.2 |  |  | 1 | 1.047 | 11.65 |  | (23)
|  |  |  | МР | [5 empty] | 3.57 |  |  | 1 | 1 | 4.07 |  | 3
|  |  |  | НР от ЗП |  |  | % |  | 102 | [7 empty] | 34
|  |  |  | СП от ЗП |  |  | % |  | 45 | [7 empty] | 15
|  |  |  | НР и СП от ЗПМ (106,00% и 72,00%) |  |  | % |  | 178 | [7 empty] | 41
|  |  |  | ЗТР |  |  | чел-ч |  | 1.03 |  |  |  | 1.05 | 1.047 |  |  |  |  | 0
[17 empty] | 173 |  | 844
69 |  | Цена поставщика |  | Провода соединительные со скрученными гибкими медными жилами, в поливинилхлоридной изоляции в поливинилхлоридной оболочке, напряжение до 660 В, марка ПВС, число жил и сечение 3х2,5мм2 |  |  | км |  | 0.021 | 38000 |  |  | 1 | 1 | 1 |  | 798
70 |  | ТСН 6.69-24-3 |  | Сверление сквозных отверстий в железобетонных стенах и полах электроперфоратором, диаметр отверстия до 20 мм, глубина сверления 100 мм |  |  | 100 отверстий |  | 0.01
|  |  |  | ЗП | [5 empty] | 95.48 |  |  | 1 | 1.047 | 11.65 |  | 12
|  |  |  | ЭМ | [5 empty] | 13.58 |  |  | 1 | 1.047 | 2.71 |  | 0
|  |  |  | в т.ч. ЗПМ | [5 empty] | 0.77 |  |  | 1 | 1.047 | 11.65 |  | (0)
|  |  |  | МР | [5 empty] | 0 |  |  | 1 | 1.002 | 0 |  | 0
|  | 1.7-3-2 |  | Сверло с алмазным покрытием, диаметр 20 мм |  |  | шт. |  | 0.1 | 378.22 |  |  | 1 | 1.002 | 2.97 |  | 113
|  |  |  | НР от ЗП |  |  | % |  | 83 | [7 empty] | 10
|  |  |  | СП от ЗП |  |  | % |  | 45 | [7 empty] | 5
|  |  |  | НР и СП от ЗПМ (106,00% и 72,00%) |  |  | % |  | 178 | [7 empty] | 0
|  |  |  | ЗТР |  |  | чел-ч |  | 8.54 |  |  |  | 1 | 1.047 |  |  |  |  | 0
[17 empty] | 140 |  | 14000
71 |  | ТСН 6.69-24-4 {К=11} |  | Добавлять на каждые 50 мм глубины сверления сверх 100 мм к поз. 69-24-3 |  |  | 100 отверстий |  | 0.01
|  |  |  | ЗП | [5 empty] | 319.77 |  |  | 1 | 1.047 | 11.65 |  | 39
|  |  |  | ЭМ | [5 empty] | 45.43 |  |  | 1 | 1.047 | 2.71 |  | 1
|  |  |  | в т.ч. ЗПМ | [5 empty] | 2.53 |  |  | 1 | 1.047 | 11.65 |  | (0)
|  |  |  | МР | [5 empty] | 0 |  |  | 1 | 1.002 | 0 |  | 0
|  |  |  | НР от ЗП |  |  | % |  | 83 | [7 empty] | 32
|  |  |  | СП от ЗП |  |  | % |  | 45 | [7 empty] | 18
|  |  |  | НР и СП от ЗПМ (106,00% и 72,00%) |  |  | % |  | 178 | [7 empty] | 0
|  |  |  | ЗТР |  |  | чел-ч |  | 28.6 |  |  |  | 1 | 1.047 |  |  |  |  | 0
[17 empty] | 90 |  | 9000
|  |  |  | Итого по разделу | [12 empty] | 1798
Раздел 14. 3 корп. 2 этаж
72 |  | ТСН 4.8-161-1 П4.8-4а |  | Провода и кабели в лотках, провод, сечение: до 6 мм2 (под потолком Армстронг) |  |  | 100 м |  | 0.11
|  |  |  | ЗП | [5 empty] | 12.7 |  |  | 1.05 | 1.047 | 11.65 |  | 18
|  |  |  | ЭМ | [5 empty] | 42.6 |  |  | 1 | 1.047 | 5.09 |  | 25
|  |  |  | в т.ч. ЗПМ | [5 empty] | 9.2 |  |  | 1 | 1.047 | 11.65 |  | (12)
|  |  |  | МР | [5 empty] | 3.57 |  |  | 1 | 1 | 4.07 |  | 2
|  |  |  | НР от ЗП |  |  | % |  | 102 | [7 empty] | 18
|  |  |  | СП от ЗП |  |  | % |  | 45 | [7 empty] | 8
|  |  |  | НР и СП от ЗПМ (106,00% и 72,00%) |  |  | % |  | 178 | [7 empty] | 21
|  |  |  | ЗТР |  |  | чел-ч |  | 1.03 |  |  |  | 1.05 | 1.047 |  |  |  |  | 0
[17 empty] | 92 |  | 836
73 |  | Цена постащика |  | Провода соединительные со скрученными гибкими медными жилами, в поливинилхлоридной изоляции в поливинилхлоридной оболочке, напряжение до 660 В, марка ПВС, число жил и сечение 3х2,5мм2 |  |  | км |  | 0.011 | 38000 |  |  | 1 | 1 | 1 |  | 418
|  |  |  | Итого по разделу | [12 empty] | 510
Раздел 15. 3 корп. 2 этаж
74 |  | ТСН 4.8-162-1 |  | Провода и кабели в коробах, провод, сечение: до 6 мм2 |  |  | 100 м |  | 0.077
|  |  |  | ЗП | [5 empty] | 38.1 |  |  | 1 | 1.047 | 11.65 |  | 36
|  |  |  | ЭМ | [5 empty] | 0.85 |  |  | 1 | 1.047 | 7.13 |  | 0
|  |  |  | в т.ч. ЗПМ | [5 empty] | 0.2 |  |  | 1 | 1.047 | 11.65 |  | (0)
|  |  |  | МР | [5 empty] | 3.71 |  |  | 1 | 1 | 4.07 |  | 1
|  |  |  | НР от ЗП |  |  | % |  | 102 | [7 empty] | 37
|  |  |  | СП от ЗП |  |  | % |  | 45 | [7 empty] | 16
|  |  |  | НР и СП от ЗПМ (106,00% и 72,00%) |  |  | % |  | 178 | [7 empty] | 0
|  |  |  | ЗТР |  |  | чел-ч |  | 3.09 |  |  |  | 1 | 1.047 |  |  |  |  | 0
[17 empty] | 90 |  | 1169
75 |  | Цена поставщика |  | Провода соединительные со скрученными гибкими медными жилами, в поливинилхлоридной изоляции в поливинилхлоридной оболочке, напряжение до 660 В, марка ПВС, число жил и сечение 3х2,5мм2 |  |  | км |  | 0.008 | 38000 |  |  | 1 | 1 | 1 |  | 304
76 |  | Цена поставщика |  | Короба электротехнические для прокладки проводов, размер 20х25 мм |  |  | м |  | 7.7 | 70 |  |  | 1 | 1 | 1 |  | 539
77 |  | ТСН 4.8-161-1 П4.8-4а |  | Провода и кабели в лотках, провод, сечение: до 6 мм2 (под потолком Армстронг) |  |  | 100 м |  | 0.195
|  |  |  | ЗП | [5 empty] | 12.7 |  |  | 1.05 | 1.047 | 11.65 |  | 32
|  |  |  | ЭМ | [5 empty] | 42.6 |  |  | 1 | 1.047 | 5.09 |  | 44
|  |  |  | в т.ч. ЗПМ | [5 empty] | 9.2 |  |  | 1 | 1.047 | 11.65 |  | (22)
|  |  |  | МР | [5 empty] | 3.57 |  |  | 1 | 1 | 4.07 |  | 3
|  |  |  | НР от ЗП |  |  | % |  | 102 | [7 empty] | 33
|  |  |  | СП от ЗП |  |  | % |  | 45 | [7 empty] | 14
|  |  |  | НР и СП от ЗПМ (106,00% и 72,00%) |  |  | % |  | 178 | [7 empty] | 39
|  |  |  | ЗТР |  |  | чел-ч |  | 1.03 |  |  |  | 1.05 | 1.047 |  |  |  |  | 0
[17 empty] | 165 |  | 846
78 |  | Цена поставщика |  | Провода соединительные со скрученными гибкими медными жилами, в поливинилхлоридной изоляции в поливинилхлоридной оболочке, напряжение до 660 В, марка ПВС, число жил и сечение 3х2,5мм2 |  |  | км |  | 0.02 | 38000 |  |  | 1 | 1 | 1 |  | 760
79 |  | ТСН 6.69-24-3 |  | Сверление сквозных отверстий в железобетонных стенах и полах электроперфоратором, диаметр отверстия до 20 мм, глубина сверления 100 мм |  |  | 100 отверстий |  | 0.01
|  |  |  | ЗП | [5 empty] | 95.48 |  |  | 1 | 1.047 | 11.65 |  | 12
|  |  |  | ЭМ | [5 empty] | 13.58 |  |  | 1 | 1.047 | 2.71 |  | 0
|  |  |  | в т.ч. ЗПМ | [5 empty] | 0.77 |  |  | 1 | 1.047 | 11.65 |  | (0)
|  |  |  | МР | [5 empty] | 0 |  |  | 1 | 1.002 | 0 |  | 0
|  | 1.7-3-2 |  | Сверло с алмазным покрытием, диаметр 20 мм |  |  | шт. |  | 0.1 | 378.22 |  |  | 1 | 1.002 | 2.97 |  | 113
|  |  |  | НР от ЗП |  |  | % |  | 83 | [7 empty] | 10
|  |  |  | СП от ЗП |  |  | % |  | 45 | [7 empty] | 5
|  |  |  | НР и СП от ЗПМ (106,00% и 72,00%) |  |  | % |  | 178 | [7 empty] | 0
|  |  |  | ЗТР |  |  | чел-ч |  | 8.54 |  |  |  | 1 | 1.047 |  |  |  |  | 0
[17 empty] | 140 |  | 14000
80 |  | ТСН 6.69-24-4 {К=11} |  | Добавлять на каждые 50 мм глубины сверления сверх 100 мм к поз. 69-24-3 |  |  | 100 отверстий |  | 0.01
|  |  |  | ЗП | [5 empty] | 319.77 |  |  | 1 | 1.047 | 11.65 |  | 39
|  |  |  | ЭМ | [5 empty] | 45.43 |  |  | 1 | 1.047 | 2.71 |  | 1
|  |  |  | в т.ч. ЗПМ | [5 empty] | 2.53 |  |  | 1 | 1.047 | 11.65 |  | (0)
|  |  |  | МР | [5 empty] | 0 |  |  | 1 | 1.002 | 0 |  | 0
|  |  |  | НР от ЗП |  |  | % |  | 83 | [7 empty] | 32
|  |  |  | СП от ЗП |  |  | % |  | 45 | [7 empty] | 18
|  |  |  | НР и СП от ЗПМ (106,00% и 72,00%) |  |  | % |  | 178 | [7 empty] | 0
|  |  |  | ЗТР |  |  | чел-ч |  | 28.6 |  |  |  | 1 | 1.047 |  |  |  |  | 0
[17 empty] | 90 |  | 9000
|  |  |  | Итого по разделу | [12 empty] | 2088
Раздел 16. 3 корп. 3 этаж
81 |  | ТСН 4.8-162-1 |  | Провода и кабели в коробах, провод, сечение: до 6 мм2 |  |  | 100 м |  | 0.06
|  |  |  | ЗП | [5 empty] | 38.1 |  |  | 1 | 1.047 | 11.65 |  | 28
|  |  |  | ЭМ | [5 empty] | 0.85 |  |  | 1 | 1.047 | 7.13 |  | 0
|  |  |  | в т.ч. ЗПМ | [5 empty] | 0.2 |  |  | 1 | 1.047 | 11.65 |  | (0)
|  |  |  | МР | [5 empty] | 3.71 |  |  | 1 | 1 | 4.07 |  | 1
|  |  |  | НР от ЗП |  |  | % |  | 102 | [7 empty] | 29
|  |  |  | СП от ЗП |  |  | % |  | 45 | [7 empty] | 13
|  |  |  | НР и СП от ЗПМ (106,00% и 72,00%) |  |  | % |  | 178 | [7 empty] | 0
|  |  |  | ЗТР |  |  | чел-ч |  | 3.09 |  |  |  | 1 | 1.047 |  |  |  |  | 0
[17 empty] | 71 |  | 1183
82 |  | Цена постащика |  | Провода соединительные со скрученными гибкими медными жилами, в поливинилхлоридной изоляции в поливинилхлоридной оболочке, напряжение до 660 В, марка ПВС, число жил и сечение 3х2,5мм2 |  |  | км |  | 0.006 | 38000 |  |  | 1 | 1 | 1 |  | 228
83 |  | Цена поставщика |  | Короба электротехнические для прокладки проводов, размер 20х25 мм |  |  | м |  | 6 | 70 |  |  | 1 | 1 | 1 |  | 420
84 |  | ТСН 4.8-161-1 П4.8-4а |  | Провода и кабели в лотках, провод, сечение: до 6 мм2 (под потолком Армстронг) |  |  | 100 м |  | 0.206
|  |  |  | ЗП | [5 empty] | 12.7 |  |  | 1.05 | 1.047 | 11.65 |  | 34
|  |  |  | ЭМ | [5 empty] | 42.6 |  |  | 1 | 1.047 | 5.09 |  | 47
|  |  |  | в т.ч. ЗПМ | [5 empty] | 9.2 |  |  | 1 | 1.047 | 11.65 |  | (23)
|  |  |  | МР | [5 empty] | 3.57 |  |  | 1 | 1 | 4.07 |  | 3
|  |  |  | НР от ЗП |  |  | % |  | 102 | [7 empty] | 35
|  |  |  | СП от ЗП |  |  | % |  | 45 | [7 empty] | 15
|  |  |  | НР и СП от ЗПМ (106,00% и 72,00%) |  |  | % |  | 178 | [7 empty] | 41
|  |  |  | ЗТР |  |  | чел-ч |  | 1.03 |  |  |  | 1.05 | 1.047 |  |  |  |  | 0
[17 empty] | 175 |  | 850
85 |  | Цена поставщика |  | Провода соединительные со скрученными гибкими медными жилами, в поливинилхлоридной изоляции в поливинилхлоридной оболочке, напряжение до 660 В, марка ПВС, число жил и сечение 3х2,5мм2 |  |  | км |  | 0.021 | 38000 |  |  | 1 | 1 | 1 |  | 798
86 |  | ТСН 6.69-24-3 |  | Сверление сквозных отверстий в железобетонных стенах и полах электроперфоратором, диаметр отверстия до 20 мм, глубина сверления 100 мм |  |  | 100 отверстий |  | 0.01
|  |  |  | ЗП | [5 empty] | 95.48 |  |  | 1 | 1.047 | 11.65 |  | 12
|  |  |  | ЭМ | [5 empty] | 13.58 |  |  | 1 | 1.047 | 2.71 |  | 0
|  |  |  | в т.ч. ЗПМ | [5 empty] | 0.77 |  |  | 1 | 1.047 | 11.65 |  | (0)
|  |  |  | МР | [5 empty] | 0 |  |  | 1 | 1.002 | 0 |  | 0
|  | 1.7-3-2 |  | Сверло с алмазным покрытием, диаметр 20 мм |  |  | шт. |  | 0.1 | 378.22 |  |  | 1 | 1.002 | 2.97 |  | 113
|  |  |  | НР от ЗП |  |  | % |  | 83 | [7 empty] | 10
|  |  |  | СП от ЗП |  |  | % |  | 45 | [7 empty] | 5
|  |  |  | НР и СП от ЗПМ (106,00% и 72,00%) |  |  | % |  | 178 | [7 empty] | 0
|  |  |  | ЗТР |  |  | чел-ч |  | 8.54 |  |  |  | 1 | 1.047 |  |  |  |  | 0
[17 empty] | 140 |  | 14000
87 |  | ТСН 6.69-24-4 {К=11} |  | Добавлять на каждые 50 мм глубины сверления сверх 100 мм к поз. 69-24-3 |  |  | 100 отверстий |  | 0.01
|  |  |  | ЗП | [5 empty] | 319.77 |  |  | 1 | 1.047 | 11.65 |  | 39
|  |  |  | ЭМ | [5 empty] | 45.43 |  |  | 1 | 1.047 | 2.71 |  | 1
|  |  |  | в т.ч. ЗПМ | [5 empty] | 2.53 |  |  | 1 | 1.047 | 11.65 |  | (0)
|  |  |  | МР | [5 empty] | 0 |  |  | 1 | 1.002 | 0 |  | 0
|  |  |  | НР от ЗП |  |  | % |  | 83 | [7 empty] | 32
|  |  |  | СП от ЗП |  |  | % |  | 45 | [7 empty] | 18
|  |  |  | НР и СП от ЗПМ (106,00% и 72,00%) |  |  | % |  | 178 | [7 empty] | 0
|  |  |  | ЗТР |  |  | чел-ч |  | 28.6 |  |  |  | 1 | 1.047 |  |  |  |  | 0
[17 empty] | 90 |  | 9000
|  |  |  | Итого по разделу | [12 empty] | 1922
Раздел 17. 3 корп. 3 этаж+4 этаж
88 |  | ТСН 4.8-162-1 |  | Провода и кабели в коробах, провод, сечение: до 6 мм2 |  |  | 100 м |  | 0.024
|  |  |  | ЗП | [5 empty] | 38.1 |  |  | 1 | 1.047 | 11.65 |  | 11
|  |  |  | ЭМ | [5 empty] | 0.85 |  |  | 1 | 1.047 | 7.13 |  | 0
|  |  |  | в т.ч. ЗПМ | [5 empty] | 0.2 |  |  | 1 | 1.047 | 11.65 |  | (0)
|  |  |  | МР | [5 empty] | 3.71 |  |  | 1 | 1 | 4.07 |  | 0
|  |  |  | НР от ЗП |  |  | % |  | 102 | [7 empty] | 11
|  |  |  | СП от ЗП |  |  | % |  | 45 | [7 empty] | 5
|  |  |  | НР и СП от ЗПМ (106,00% и 72,00%) |  |  | % |  | 178 | [7 empty] | 0
|  |  |  | ЗТР |  |  | чел-ч |  | 3.09 |  |  |  | 1 | 1.047 |  |  |  |  | 0
[17 empty] | 27 |  | 1125
89 |  | Цена поставщика |  | Провода соединительные со скрученными гибкими медными жилами, в поливинилхлоридной изоляции в поливинилхлоридной оболочке, напряжение до 660 В, марка ПВС, число жил и сечение 5 х 4мм2 |  |  | км |  | 0.002 | 98000 |  |  | 1 | 1 | 1 |  | 196
90 |  | Цена поставщика |  | Короба электротехнические для прокладки проводов, размер 20х25 мм |  |  | м |  | 2.4 | 70 |  |  | 1 | 1 | 1 |  | 168
91 |  | ТСН 4.8-161-1 П4.8-4а |  | Провода и кабели в лотках, провод, сечение: до 6 мм2 (под потолком Армстронг) |  |  | 100 м |  | 0.79
|  |  |  | ЗП | [5 empty] | 12.7 |  |  | 1.05 | 1.047 | 11.65 |  | 128
|  |  |  | ЭМ | [5 empty] | 42.6 |  |  | 1 | 1.047 | 5.09 |  | 179
|  |  |  | в т.ч. ЗПМ | [5 empty] | 9.2 |  |  | 1 | 1.047 | 11.65 |  | (89)
|  |  |  | МР | [5 empty] | 3.57 |  |  | 1 | 1 | 4.07 |  | 11
|  |  |  | НР от ЗП |  |  | % |  | 102 | [7 empty] | 131
|  |  |  | СП от ЗП |  |  | % |  | 45 | [7 empty] | 58
|  |  |  | НР и СП от ЗПМ (106,00% и 72,00%) |  |  | % |  | 178 | [7 empty] | 158
|  |  |  | ЗТР |  |  | чел-ч |  | 1.03 |  |  |  | 1.05 | 1.047 |  |  |  |  | 1
[17 empty] | 665 |  | 842
92 |  | Цена поставщика |  | Провода соединительные со скрученными гибкими медными жилами, в поливинилхлоридной изоляции в поливинилхлоридной оболочке, напряжение до 660 В, марка ПВС, число жил и сечение 5 х 4мм2 |  |  | км |  | 0.079 | 98000 |  |  | 1 | 1 | 1 |  | 7742
93 |  | ТСН 6.69-24-3 |  | Сверление сквозных отверстий в железобетонных стенах и полах электроперфоратором, диаметр отверстия до 20 мм, глубина сверления 100 мм |  |  | 100 отверстий |  | 0.03
|  |  |  | ЗП | [5 empty] | 95.48 |  |  | 1 | 1.047 | 11.65 |  | 35
|  |  |  | ЭМ | [5 empty] | 13.58 |  |  | 1 | 1.047 | 2.71 |  | 1
|  |  |  | в т.ч. ЗПМ | [5 empty] | 0.77 |  |  | 1 | 1.047 | 11.65 |  | (0)
|  |  |  | МР | [5 empty] | 0 |  |  | 1 | 1.002 | 0 |  | 0
|  | 1.7-3-2 |  | Сверло с алмазным покрытием, диаметр 20 мм |  |  | шт. |  | 0.3 | 378.22 |  |  | 1 | 1.002 | 2.97 |  | 338
|  |  |  | НР от ЗП |  |  | % |  | 83 | [7 empty] | 29
|  |  |  | СП от ЗП |  |  | % |  | 45 | [7 empty] | 16
|  |  |  | НР и СП от ЗПМ (106,00% и 72,00%) |  |  | % |  | 178 | [7 empty] | 0
|  |  |  | ЗТР |  |  | чел-ч |  | 8.54 |  |  |  | 1 | 1.047 |  |  |  |  | 0
[17 empty] | 419 |  | 13967
94 |  | ТСН 6.69-24-4 {К=11} |  | Добавлять на каждые 50 мм глубины сверления сверх 100 мм к поз. 69-24-3 |  |  | 100 отверстий |  | 0.03
|  |  |  | ЗП | [5 empty] | 319.77 |  |  | 1 | 1.047 | 11.65 |  | 117
|  |  |  | ЭМ | [5 empty] | 45.43 |  |  | 1 | 1.047 | 2.71 |  | 4
|  |  |  | в т.ч. ЗПМ | [5 empty] | 2.53 |  |  | 1 | 1.047 | 11.65 |  | (1)
|  |  |  | МР | [5 empty] | 0 |  |  | 1 | 1.002 | 0 |  | 0
|  |  |  | НР от ЗП |  |  | % |  | 83 | [7 empty] | 97
|  |  |  | СП от ЗП |  |  | % |  | 45 | [7 empty] | 53
|  |  |  | НР и СП от ЗПМ (106,00% и 72,00%) |  |  | % |  | 178 | [7 empty] | 2
|  |  |  | ЗТР |  |  | чел-ч |  | 28.6 |  |  |  | 1 | 1.047 |  |  |  |  | 1
[17 empty] | 273 |  | 9100
|  |  |  | Итого по разделу | [12 empty] | 9490
Раздел 18. 2 этаж 207 комната
95 |  | ТСН 4.8-162-1 |  | Провода и кабели в коробах, провод, сечение: до 6 мм2 |  |  | 100 м |  | 0.183
|  |  |  | ЗП | [5 empty] | 38.1 |  |  | 1 | 1.047 | 11.65 |  | 85
|  |  |  | ЭМ | [5 empty] | 0.85 |  |  | 1 | 1.047 | 7.13 |  | 1
|  |  |  | в т.ч. ЗПМ | [5 empty] | 0.2 |  |  | 1 | 1.047 | 11.65 |  | (0)
|  |  |  | МР | [5 empty] | 3.71 |  |  | 1 | 1 | 4.07 |  | 3
|  |  |  | НР от ЗП |  |  | % |  | 102 | [7 empty] | 87
|  |  |  | СП от ЗП |  |  | % |  | 45 | [7 empty] | 38
|  |  |  | НР и СП от ЗПМ (106,00% и 72,00%) |  |  | % |  | 178 | [7 empty] | 0
|  |  |  | ЗТР |  |  | чел-ч |  | 3.09 |  |  |  | 1 | 1.047 |  |  |  |  | 1
[17 empty] | 214 |  | 1169
96 |  | Цена поставщика |  | Провода соединительные со скрученными гибкими медными жилами, в поливинилхлоридной изоляции в поливинилхлоридной оболочке, напряжение до 660 В, марка ПВС, число жил и сечение 5 х 4мм2 |  |  | км |  | 0.018 | 98000 |  |  | 1 | 1 | 1 |  | 1764
97 |  | Цена поставщика |  | Короба электротехнические для прокладки проводов, размер 20х25 мм |  |  | м |  | 18.25 | 70 |  |  | 1 | 1 | 1 |  | 1278
98 |  | ТСН 4.8-161-1 П4.8-4а |  | Провода и кабели в лотках, провод, сечение: до 6 мм2 (под потолком Армстронг) |  |  | 100 м |  | 0.21
|  |  |  | ЗП | [5 empty] | 12.7 |  |  | 1.05 | 1.047 | 11.65 |  | 34
|  |  |  | ЭМ | [5 empty] | 42.6 |  |  | 1 | 1.047 | 5.09 |  | 48
|  |  |  | в т.ч. ЗПМ | [5 empty] | 9.2 |  |  | 1 | 1.047 | 11.65 |  | (24)
|  |  |  | МР | [5 empty] | 3.57 |  |  | 1 | 1 | 4.07 |  | 3
|  |  |  | НР от ЗП |  |  | % |  | 102 | [7 empty] | 35
|  |  |  | СП от ЗП |  |  | % |  | 45 | [7 empty] | 15
|  |  |  | НР и СП от ЗПМ (106,00% и 72,00%) |  |  | % |  | 178 | [7 empty] | 43
|  |  |  | ЗТР |  |  | чел-ч |  | 1.03 |  |  |  | 1.05 | 1.047 |  |  |  |  | 0
[17 empty] | 178 |  | 848
99 |  | Цена поставщика |  | Провода соединительные со скрученными гибкими медными жилами, в поливинилхлоридной изоляции в поливинилхлоридной оболочке, напряжение до 660 В, марка ПВС, число жил и сечение 5 х 4мм2 |  |  | км |  | 0.021 | 98000 |  |  | 1 | 1 | 1 |  | 2058
100 |  | ТСН 6.69-24-3 |  | Сверление сквозных отверстий в железобетонных стенах и полах электроперфоратором, диаметр отверстия до 20 мм, глубина сверления 100 мм |  |  | 100 отверстий |  | 0.01
|  |  |  | ЗП | [5 empty] | 95.48 |  |  | 1 | 1.047 | 11.65 |  | 12
|  |  |  | ЭМ | [5 empty] | 13.58 |  |  | 1 | 1.047 | 2.71 |  | 0
|  |  |  | в т.ч. ЗПМ | [5 empty] | 0.77 |  |  | 1 | 1.047 | 11.65 |  | (0)
|  |  |  | МР | [5 empty] | 0 |  |  | 1 | 1.002 | 0 |  | 0
|  | 1.7-3-2 |  | Сверло с алмазным покрытием, диаметр 20 мм |  |  | шт. |  | 0.1 | 378.22 |  |  | 1 | 1.002 | 2.97 |  | 113
|  |  |  | НР от ЗП |  |  | % |  | 83 | [7 empty] | 10
|  |  |  | СП от ЗП |  |  | % |  | 45 | [7 empty] | 5
|  |  |  | НР и СП от ЗПМ (106,00% и 72,00%) |  |  | % |  | 178 | [7 empty] | 0
|  |  |  | ЗТР |  |  | чел-ч |  | 8.54 |  |  |  | 1 | 1.047 |  |  |  |  | 0
[17 empty] | 140 |  | 14000
101 |  | ТСН 6.69-24-4 {К=11} |  | Добавлять на каждые 50 мм глубины сверления сверх 100 мм к поз. 69-24-3 |  |  | 100 отверстий |  | 0.01
|  |  |  | ЗП | [5 empty] | 319.77 |  |  | 1 | 1.047 | 11.65 |  | 39
|  |  |  | ЭМ | [5 empty] | 45.43 |  |  | 1 | 1.047 | 2.71 |  | 1
|  |  |  | в т.ч. ЗПМ | [5 empty] | 2.53 |  |  | 1 | 1.047 | 11.65 |  | (0)
|  |  |  | МР | [5 empty] | 0 |  |  | 1 | 1.002 | 0 |  | 0
|  |  |  | НР от ЗП |  |  | % |  | 83 | [7 empty] | 32
|  |  |  | СП от ЗП |  |  | % |  | 45 | [7 empty] | 18
|  |  |  | НР и СП от ЗПМ (106,00% и 72,00%) |  |  | % |  | 178 | [7 empty] | 0
|  |  |  | ЗТР |  |  | чел-ч |  | 28.6 |  |  |  | 1 | 1.047 |  |  |  |  | 0
[17 empty] | 90 |  | 9000
|  |  |  | Итого по разделу | [12 empty] | 5722
Раздел 19. 2 этаж 201 комната
102 |  | ТСН 4.8-162-1 |  | Провода и кабели в коробах, провод, сечение: до 6 мм2 |  |  | 100 м |  | 0.055
|  |  |  | ЗП | [5 empty] | 38.1 |  |  | 1 | 1.047 | 11.65 |  | 26
|  |  |  | ЭМ | [5 empty] | 0.85 |  |  | 1 | 1.047 | 7.13 |  | 0
|  |  |  | в т.ч. ЗПМ | [5 empty] | 0.2 |  |  | 1 | 1.047 | 11.65 |  | (0)
|  |  |  | МР | [5 empty] | 3.71 |  |  | 1 | 1 | 4.07 |  | 1
|  |  |  | НР от ЗП |  |  | % |  | 102 | [7 empty] | 27
|  |  |  | СП от ЗП |  |  | % |  | 45 | [7 empty] | 12
|  |  |  | НР и СП от ЗПМ (106,00% и 72,00%) |  |  | % |  | 178 | [7 empty] | 0
|  |  |  | ЗТР |  |  | чел-ч |  | 3.09 |  |  |  | 1 | 1.047 |  |  |  |  | 0
[17 empty] | 66 |  | 1200
103 |  | Цена поставщика |  | Провода соединительные со скрученными гибкими медными жилами, в поливинилхлоридной изоляции в поливинилхлоридной оболочке, напряжение до 660 В, марка ПВС, число жил и сечение 3х2,5мм2 |  |  | км |  | 0.006 | 38000 |  |  | 1 | 1 | 1 |  | 228
104 |  | Цена поставщика |  | Короба электротехнические для прокладки проводов, размер 20х25 мм |  |  | м |  | 5.5 | 70 |  |  | 1 | 1 | 1 |  | 385
105 |  | ТСН 4.8-161-1 П4.8-4а |  | Провода и кабели в лотках, провод, сечение: до 6 мм2 (под потолком Армстронг) |  |  | 100 м |  | 0.245
|  |  |  | ЗП | [5 empty] | 12.7 |  |  | 1.05 | 1.047 | 11.65 |  | 40
|  |  |  | ЭМ | [5 empty] | 42.6 |  |  | 1 | 1.047 | 5.09 |  | 56
|  |  |  | в т.ч. ЗПМ | [5 empty] | 9.2 |  |  | 1 | 1.047 | 11.65 |  | (27)
|  |  |  | МР | [5 empty] | 3.57 |  |  | 1 | 1 | 4.07 |  | 4
|  |  |  | НР от ЗП |  |  | % |  | 102 | [7 empty] | 41
|  |  |  | СП от ЗП |  |  | % |  | 45 | [7 empty] | 18
|  |  |  | НР и СП от ЗПМ (106,00% и 72,00%) |  |  | % |  | 178 | [7 empty] | 48
|  |  |  | ЗТР |  |  | чел-ч |  | 1.03 |  |  |  | 1.05 | 1.047 |  |  |  |  | 0
[17 empty] | 207 |  | 845
106 |  | Цена поставщика |  | Провода соединительные со скрученными гибкими медными жилами, в поливинилхлоридной изоляции в поливинилхлоридной оболочке, напряжение до 660 В, марка ПВС, число жил и сечение 3х2,5мм2 |  |  | км |  | 0.025 | 38000 |  |  | 1 | 1 | 1 |  | 950
107 |  | ТСН 6.69-24-3 |  | Сверление сквозных отверстий в железобетонных стенах и полах электроперфоратором, диаметр отверстия до 20 мм, глубина сверления 100 мм |  |  | 100 отверстий |  | 0.01
|  |  |  | ЗП | [5 empty] | 95.48 |  |  | 1 | 1.047 | 11.65 |  | 12
|  |  |  | ЭМ | [5 empty] | 13.58 |  |  | 1 | 1.047 | 2.71 |  | 0
|  |  |  | в т.ч. ЗПМ | [5 empty] | 0.77 |  |  | 1 | 1.047 | 11.65 |  | (0)
|  |  |  | МР | [5 empty] | 0 |  |  | 1 | 1.002 | 0 |  | 0
|  | 1.7-3-2 |  | Сверло с алмазным покрытием, диаметр 20 мм |  |  | шт. |  | 0.1 | 378.22 |  |  | 1 | 1.002 | 2.97 |  | 113
|  |  |  | НР от ЗП |  |  | % |  | 83 | [7 empty] | 10
|  |  |  | СП от ЗП |  |  | % |  | 45 | [7 empty] | 5
|  |  |  | НР и СП от ЗПМ (106,00% и 72,00%) |  |  | % |  | 178 | [7 empty] | 0
|  |  |  | ЗТР |  |  | чел-ч |  | 8.54 |  |  |  | 1 | 1.047 |  |  |  |  | 0
[17 empty] | 140 |  | 14000
108 |  | ТСН 6.69-24-4 {К=11} |  | Добавлять на каждые 50 мм глубины сверления сверх 100 мм к поз. 69-24-3 |  |  | 100 отверстий |  | 0.01
|  |  |  | ЗП | [5 empty] | 319.77 |  |  | 1 | 1.047 | 11.65 |  | 39
|  |  |  | ЭМ | [5 empty] | 45.43 |  |  | 1 | 1.047 | 2.71 |  | 1
|  |  |  | в т.ч. ЗПМ | [5 empty] | 2.53 |  |  | 1 | 1.047 | 11.65 |  | (0)
|  |  |  | МР | [5 empty] | 0 |  |  | 1 | 1.002 | 0 |  | 0
|  |  |  | НР от ЗП |  |  | % |  | 83 | [7 empty] | 32
|  |  |  | СП от ЗП |  |  | % |  | 45 | [7 empty] | 18
|  |  |  | НР и СП от ЗПМ (106,00% и 72,00%) |  |  | % |  | 178 | [7 empty] | 0
|  |  |  | ЗТР |  |  | чел-ч |  | 28.6 |  |  |  | 1 | 1.047 |  |  |  |  | 0
[17 empty] | 90 |  | 9000
|  |  |  | Итого по разделу | [12 empty] | 2066
Раздел 20. 3 этаж
109 |  | ТСН 4.8-161-1 П4.8-4а |  | Провода и кабели в лотках, провод, сечение: до 6 мм2 (под потолком Армстронг) |  |  | 100 м |  | 0.25
|  |  |  | ЗП | [5 empty] | 12.7 |  |  | 1.05 | 1.047 | 11.65 |  | 41
|  |  |  | ЭМ | [5 empty] | 42.6 |  |  | 1 | 1.047 | 5.09 |  | 57
|  |  |  | в т.ч. ЗПМ | [5 empty] | 9.2 |  |  | 1 | 1.047 | 11.65 |  | (28)
|  |  |  | МР | [5 empty] | 3.57 |  |  | 1 | 1 | 4.07 |  | 4
|  |  |  | НР от ЗП |  |  | % |  | 102 | [7 empty] | 42
|  |  |  | СП от ЗП |  |  | % |  | 45 | [7 empty] | 18
|  |  |  | НР и СП от ЗПМ (106,00% и 72,00%) |  |  | % |  | 178 | [7 empty] | 50
|  |  |  | ЗТР |  |  | чел-ч |  | 1.03 |  |  |  | 1.05 | 1.047 |  |  |  |  | 0
[17 empty] | 212 |  | 848
110 |  | Цена поставщика |  | Провода соединительные со скрученными гибкими медными жилами, в поливинилхлоридной изоляции в поливинилхлоридной оболочке, напряжение до 660 В, марка ПВС, число жил и сечение 3х2,5мм2 |  |  | км |  | 0.025 | 38000 |  |  | 1 | 1 | 1 |  | 950
|  |  |  | Итого по разделу | [12 empty] | 1162
Раздел 21. 4 этаж 407 комната
111 |  | ТСН 4.8-162-1 |  | Провода и кабели в коробах, провод, сечение: до 6 мм2 |  |  | 100 м |  | 0.014
|  |  |  | ЗП | [5 empty] | 38.1 |  |  | 1 | 1.047 | 11.65 |  | 7
|  |  |  | ЭМ | [5 empty] | 0.85 |  |  | 1 | 1.047 | 7.13 |  | 0
|  |  |  | в т.ч. ЗПМ | [5 empty] | 0.2 |  |  | 1 | 1.047 | 11.65 |  | (0)
|  |  |  | МР | [5 empty] | 3.71 |  |  | 1 | 1 | 4.07 |  | 0
|  |  |  | НР от ЗП |  |  | % |  | 102 | [7 empty] | 7
|  |  |  | СП от ЗП |  |  | % |  | 45 | [7 empty] | 3
|  |  |  | НР и СП от ЗПМ (106,00% и 72,00%) |  |  | % |  | 178 | [7 empty] | 0
|  |  |  | ЗТР |  |  | чел-ч |  | 3.09 |  |  |  | 1 | 1.047 |  |  |  |  | 0
[17 empty] | 17 |  | 1214
112 |  | Цена поставщика |  | Провода соединительные со скрученными гибкими медными жилами, в поливинилхлоридной изоляции в поливинилхлоридной оболочке, напряжение до 660 В, марка ПВС, число жил и сечение 3х2,5мм2 |  |  | км |  | 0.001 | 38000 |  |  | 1 | 1 | 1 |  | 38
113 |  | Цена поставщика |  | Короба электротехнические для прокладки проводов, размер 20х25 мм |  |  | м |  | 1.4 | 70 |  |  | 1 | 1 | 1 |  | 98
114 |  | ТСН 4.8-161-1 П4.8-4а |  | Провода и кабели в лотках, провод, сечение: до 6 мм2 (под потолком Армстронг) |  |  | 100 м |  | 0.25
|  |  |  | ЗП | [5 empty] | 12.7 |  |  | 1.05 | 1.047 | 11.65 |  | 41
|  |  |  | ЭМ | [5 empty] | 42.6 |  |  | 1 | 1.047 | 5.09 |  | 57
|  |  |  | в т.ч. ЗПМ | [5 empty] | 9.2 |  |  | 1 | 1.047 | 11.65 |  | (28)
|  |  |  | МР | [5 empty] | 3.57 |  |  | 1 | 1 | 4.07 |  | 4
|  |  |  | НР от ЗП |  |  | % |  | 102 | [7 empty] | 42
|  |  |  | СП от ЗП |  |  | % |  | 45 | [7 empty] | 18
|  |  |  | НР и СП от ЗПМ (106,00% и 72,00%) |  |  | % |  | 178 | [7 empty] | 50
|  |  |  | ЗТР |  |  | чел-ч |  | 1.03 |  |  |  | 1.05 | 1.047 |  |  |  |  | 0
[17 empty] | 212 |  | 848
115 |  | Цена поставщика |  | Провода соединительные со скрученными гибкими медными жилами, в поливинилхлоридной изоляции в поливинилхлоридной оболочке, напряжение до 660 В, марка ПВС, число жил и сечение 3х2,5мм2 |  |  | км |  | 0.025 | 38000 |  |  | 1 | 1 | 1 |  | 950
|  |  |  | Итого по разделу | [12 empty] | 1315
Раздел 22. Автоматы
116 |  | ТСН 4.8-218-2 |  | Выключатели установочные автоматические (автоматы) или неавтоматические, автомат одно-,двух-,трехполюсный, устанавливаемый на конструкции на стене или колонне на ток до 100 А |  |  | шт. |  | 3
|  |  |  | ЗП | [5 empty] | 24.98 |  |  | 1 | 1.047 | 11.65 |  | 914
|  |  |  | ЭМ | [5 empty] | 5.29 |  |  | 1 | 1.047 | 5.02 |  | 83
|  |  |  | в т.ч. ЗПМ | [5 empty] | 0.39 |  |  | 1 | 1.047 | 11.65 |  | (14)
|  |  |  | МР | [5 empty] | 29.26 |  |  | 1 | 1 | 4.56 |  | 400
|  |  |  | НР от ЗП |  |  | % |  | 102 | [7 empty] | 932
|  |  |  | СП от ЗП |  |  | % |  | 45 | [7 empty] | 411
|  |  |  | НР и СП от ЗПМ (106,00% и 72,00%) |  |  | % |  | 178 | [7 empty] | 25
|  |  |  | ЗТР |  |  | чел-ч |  | 2 |  |  |  | 1 | 1.047 |  |  |  |  | 6
[17 empty] | 2765 |  | 922
117 |  | Цена поставщика |  | Выключатели автоматические, трехполюсные, на ток: 40 А |  |  | шт. |  | 7 | 600 |  |  | 1 | 1 | 1 |  | 4200
118 |  | ТСН 4.8-218-1 |  | Выключатели установочные автоматические (автоматы) или неавтоматические, автомат одно-,двух-,трехполюсный, устанавливаемый на конструкции на стене или колонне на ток до 25 А |  |  | шт. |  | 7
|  |  |  | ЗП | [5 empty] | 16.74 |  |  | 1 | 1.047 | 11.65 |  | 1429
|  |  |  | ЭМ | [5 empty] | 4.93 |  |  | 1 | 1.047 | 4.9 |  | 177
|  |  |  | в т.ч. ЗПМ | [5 empty] | 0.33 |  |  | 1 | 1.047 | 11.65 |  | (28)
|  |  |  | МР | [5 empty] | 15.47 |  |  | 1 | 1 | 4.56 |  | 494
|  |  |  | НР от ЗП |  |  | % |  | 102 | [7 empty] | 1458
|  |  |  | СП от ЗП |  |  | % |  | 45 | [7 empty] | 643
|  |  |  | НР и СП от ЗПМ (106,00% и 72,00%) |  |  | % |  | 178 | [7 empty] | 50
|  |  |  | ЗТР |  |  | чел-ч |  | 1.34 |  |  |  | 1 | 1.047 |  |  |  |  | 10
[17 empty] | 4251 |  | 607
119 |  | Цена поставщика |  | Выключатели автоматические, однополюсные, на ток: 25 А |  |  | шт. |  | 7 | 130 |  |  | 1 | 1 | 1 |  | 910
|  |  |  | Итого по разделу | [12 empty] | 12126
|  |  |  | Итого по всем разделам | [12 empty] | 68172
|  |  |  | НДС. % |  |  |  |  | 18 | [7 empty] | 12271
|  |  |  | Всего | [12 empty] | 80443
Составил |  |  | / |  |  |  |  | /
(должность, подпись (инициалы, фамилия))
Проверил |  |  | / |  |  |  |  | /
(должность, подпись (инициалы, фамилия))