## ЛСР 17 граф
СОГЛАСОВАНО: | [11 empty] | УТВЕРЖДАЮ:
_________________ | [11 empty] | _________________
" _____ " ________________ 2015 г. | [11 empty] | "____" ______________2015 г.
(наименование стройки)
ЛОКАЛЬНЫЙ СМЕТНЫЙ РАСЧЕТ №
(локальная смета)
|  | на | Монтаж СКУД
(наименование работ и затрат, наименование объекта)
Основание: ВОР
|  |  | Сметная стоимость _______________________________________________________________________________________________ | [5 empty] | ___________________________1035,612 |  | тыс. руб.
|  |  | строительных работ _______________________________________________________________________________________________ | [5 empty] | _______________________________________________________________________________________________732,542 |  | тыс. руб.
|  |  | монтажных работ _______________________________________________________________________________________________ | [5 empty] | _______________________________________________________________________________________________80,185 |  | тыс. руб.
|  |  | прочих _______________________________________________________________________________________________ | [5 empty] | _______________________________________________________________________________________________85,783 |  | тыс. руб.
|  |  | Средства на оплату труда _______________________________________________________________________________________________ | [5 empty] | ___________________________76,059 |  | тыс. руб.
|  |  | Сметная трудоемкость _______________________________________________________________________________________________ | [5 empty] | _______________________________________________________________________________________________491,94 |  | чел.час
Составлен(а) в текущих (прогнозных) ценах по состоянию на ______________
№ пп | Обосно- вание | Наименование | Ед. изм. | Кол. | Стоимость единицы, руб. |  |  |  | Общая стоимость, руб. |  |  |  | Т/з осн. раб.на ед. | Т/з осн. раб. Всего | Т/з мех. на ед. | Т/з мех. Всего
[5 empty] | Всего | В том числе |  |  | Всего | В том числе
[6 empty] | Осн.З/п | Эк.Маш | З/пМех |  | Осн.З/п | Эк.Маш | З/пМех
1 | 2 | 3 | 4 | 5 | 6 | 7 | 8 | 9 | 10 | 11 | 12 | 13 | 14 | 15 | 16 | 17
Раздел 1. Монтажные работы
1 | ФЕРм11-04-003-01 | Аппарат напольный, масса: до 0,2 т | 1 шт. | 2 | 2364.67 | 1118.32 | 1123.62 | 65.48 | 4729 | 2237 | 2247 | 131 | 11.2 | 22.4 | 0.43 | 0.86
2 | цена | Электронная проходная PERCo-КТО2.3-04.1G без планок, темно-серый "муар" | шт | 2 | 58474.58 |  |  |  | 116949
3 | ФЕРм10-10-005-02 | Турникет роторный: полуростовой | 1 шт. | 2 | 532.96 | 409.33 | 115.4 |  | 1066 | 819 | 231 |  | 3.32 | 6.64
4 | цена | Планки Антипаника PERCo-AA-01 (комплект 3 шт) | шт | 2 | 12203.39 |  |  |  | 24407
5 | ФЕРм11-03-001-01 | Приборы, устанавливаемые на металлоконструкциях, щитах и пультах, масса: до 5 кг | 1 шт. | 9 | 70.44 | 58.15 |  |  | 634 | 523 |  |  | 0.52 | 4.68
6 | цена | Считыватель бесконтактный c интерфейсом RS-485 для карт формата УММ и HID, PERCo-IR03,1B | шт | 4 | 3898.31 |  |  |  | 15593
7 | цена | Считыватель PERCo-IR10 | шт | 1 | 16610.17 |  |  |  | 16610
8 | цена | Конвертер интерфейса считывателей Weigand-26,34,37,40,42 RS-485 | шт | 1 | 1355.93 |  |  |  | 1356
9 | цена | Универсальный контролер замка, турникета PERCo-СТ/L04 | шт | 3 | 15762.71 |  |  |  | 47288
10 | ФЕРм08-01-081-01 | Аппарат (замок электромагнитной блокировки) управления и сигнализации, количество подключаемых концов: до 2 | 1 шт. | 3 | 231.04 | 122.5 | 99.96 | 6.09 | 693 | 368 | 300 | 18 | 1.13 | 3.39 | 0.04 | 0.12
11 | цена | Замок электромагнитный М1-400 | шт | 2 | 1694.92 |  |  |  | 3390
12 | цена | Электромагнитный замок взрывозащищенный, AL-FM-S01-H12K | шт | 1 | 35593.22 |  |  |  | 35593
13 | ФЕРм11-01-001-06 | Конструкции для установки приборов, масса: до 25 кг | 1 шт. | 1 | 2898.87 | 251.55 | 404.14 | 47.67 | 2899 | 252 | 404 | 48 | 2.25 | 2.25 | 0.42 | 0.42
14 | цена | Стойка считывателя PERCo-IR10, PERCo-BH03 | шт | 1 | 11101.69 |  |  |  | 11102
15 | ФЕРм11-02-001-01 | Прибор, устанавливаемый на резьбовых соединениях, масса: до 1,5 кг | 1 шт. | 2 | 129.94 | 115.18 |  |  | 260 | 230 |  |  | 1.03 | 2.06
16 | цена | Считыватель бесконтактный Proxy-карт взрывозащищенный, AL-RD-S04-NRUM | шт | 2 | 22033.9 |  |  |  | 44068
17 | ФЕРм10-08-003-06 | Блок питания и контроля | 1 шт. | 17 | 755.99 | 671.92 | 3.72 |  | 12852 | 11423 | 63 |  | 5.76 | 97.92
18 | цена | ИВЭПР 12/5 исп.2х7 БР | шт | 5 | 3093.22 |  |  |  | 15466
19 | цена | Источник бесперебойного питания Ippon Smart Winner 1500 NEW 1350 Bт 1500ВА черный | шт | 2 | 15043.22 |  |  |  | 30086
20 | цена | Комплект для монтажа Ippon Innova RT 1-3K/Smart Winner New (ИБП и доп. батарей) | шт | 1 | 2414.41 |  |  |  | 2414
21 | цена | Аккумулятор Delta DT 1207 (7А/ч 12В) | шт | 10 | 805.08 |  |  |  | 8051
22 | ФЕРм10-03-026-10 | Коммутатор вспомогательный | 1 шт. | 1 | 1735.13 | 859.45 | 365.15 | 40.8 | 1735 | 859 | 365 | 41 | 8.94 | 8.94 | 0.36 | 0.36
23 | цена | Коммутатор D-linr DGS-1100-08 | шт | 2 | 3305.08 |  |  |  | 6610
24 | ФЕРм11-04-008-03 | Съемные и выдвижные блоки (модули, ячейки, ТЭЗ), масса: до 20 кг | 1 шт. | 2 | 326.49 | 300.91 | 19.61 |  | 653 | 602 | 39 |  | 3.09 | 6.18
25 | цена | Сервер SuperMicro SYS-6018R-TDW/2*CPU Intel Xeon E5-2609 | шт | 1 | 148276.27 |  |  |  | 148276
26 | цена | Системный блок ULTRA I500// Inter Core i5 6500 (3,2 GHz), 8192 МВ, 1000GB, Shared VGA, DVD ±RW,CR, 450W,DOS | шт | 1 | 29419.49 |  |  |  | 29419
27 | ФЕРм11-04-002-01 | Аппарат настольный, масса: до 0,015 т | 1 шт. | 4 | 258.31 | 99.06 | 157.22 |  | 1033 | 396 | 629 |  | 1.03 | 4.12
28 | цена | Монитор 21,5" BenQ GL2250HM (1920*1080) TFT TN ,250 кд/м?,12M:1, 2 mc, black, 3,8 kg | шт | 2 | 6383.9 |  |  |  | 12768
29 | ФЕРм20-01-004-03 | Прибор штепсельный без монтажа проводов | 10 шт. | 0.4 | 143.02 | 131.52 |  |  | 57 | 53 |  |  | 1.16 | 0.46
30 | цена | Комплект Sven Standard 310 Combo Black USB (клавиатура+мышь) | шт | 2 | 727.12 |  |  |  | 1454
31 | ФЕРм08-02-390-01 | Короба пластмассовые: шириной до 40 мм | 100 м | 0.5 | 2678.32 | 1745.95 | 351.62 | 1.58 | 1339 | 873 | 176 | 1 | 16.29 | 8.15 | 0.01 | 0.01
32 | цена | Кабель-канал 16х16х2000мм Элекор "ИЭК" | шт | 25 | 29.66 |  |  |  | 742
33 | ФЕРм08-02-411-01 | Рукав металлический наружным диаметром: до 48 мм | 100 м | 1 | 11630.19 | 2940.79 | 1840.39 | 27.39 | 11630 | 2941 | 1840 | 27 | 27.76 | 27.76 | 0.18 | 0.18
34 | цена | Металлорукав в ПВХ оболочке (МРПИ) d=20 | шт | 100 | 55.93 |  |  |  | 5593
35 | ФЕРм08-02-398-01 | Провод в лотках, сечением: до 6 мм2 | 100 м | 6.1 | 274.76 | 109.09 | 25.02 | 1.58 | 1676 | 665 | 153 | 10 | 1.03 | 6.28 | 0.01 | 0.06
36 | ФЕРм08-02-412-02 | Затягивание провода в проложенные трубы и металлические рукава первого одножильного или многожильного в общей оплетке, суммарное сечение: до 6 мм2 | 100 м | 1 | 784.39 | 571.05 | 50.04 | 3.04 | 784 | 571 | 50 | 3 | 5.39 | 5.39 | 0.02 | 0.02
37 | цена | Кабель витая пара 100% медь OUT, UTP 5e 4x2x0,52 | м | 610 | 20.34 |  |  |  | 12407
38 | цена | Кабель медный ВВГ нг LS 3*1,5 мм?, черный | м | 100 | 32.2 |  |  |  | 3220
39 | ФЕР09-08-002-05 | Устройство заграждений из готовых металлических решетчатых панелей: высотой до 2 м | 10 панелей | 1 | 941.5 | 683.53 | 257.97 | 74.49 | 942 | 684 | 258 | 74 | 7.11 | 7.11 | 0.57 | 0.57
40 | цена | Ограждение системы | к-т | 1 | 21186.44 |  |  |  | 21186
41 | ФЕРп02-02-001-01 | Инсталляция и базовая настройка общего и специального программного обеспечения | 1 инсталляция | 2 | 440.66 | 440.66 |  |  | 881 | 881 |  |  | 2.49 | 4.98
42 | ФЕРп02-02-002-01 | Функциональная настройка общего программного обеспечения АС, количество функций - 1 | 1 функция | 1 | 690.85 | 690.85 |  |  | 691 | 691 |  |  | 3.9 | 3.9
43 | ФЕРм10-06-068-15 | Конфигурация и настройка сетевых компонентов (сервер) | 1 шт. | 1 | 5440.59 | 5333.87 |  |  | 5441 | 5334 |  |  | 32 | 32
44 | цена | Програмное обеспечение Microsoft Windows Server Standart 2012 R2 | шт | 1 | 37190.68 |  |  |  | 37191
45 | цена | Программное обеспечение Microsoft Windows 10 Professional 64Bit Russian 1pk DSP OEI DVD (FQC-08909) | шт | 1 | 7882.2 |  |  |  | 7882
46 | ФЕРп02-03-001-01 | Установка и настройка центрального контроллера охранной системы | 1 система | 1 | 1764.88 | 1764.88 |  |  | 1765 | 1765 |  |  | 9.25 | 9.25
47 | ФЕРп02-03-001-02 | На каждую дополнительную/исключенную точку прохода из десяти учтенных добавлять/исключать к расценке 02-03-001-01 | 1 точка | -8 | 55.34 | 55.34 |  |  | -443 | -443 |  |  | 0.29 | -2.32
48 | ФЕРп02-03-001-03 | На каждую дополнительную/исключенную единицу персонала из двадцати учтенных добавлять/исключать к расценке 02-03-001-01 | 1 ед. персонала | 480 | 91.63 | 91.63 |  |  | 43982 | 43982 |  |  | 0.48 | 230.4
49 | цена | Комплект ПО "Контроль доступа , ОПС, Дисциплина, УВР", PERCo-SP13 | шт | 1 | 31186.44 |  |  |  | 31186
50 | цена | Карта идентификации RW-06 тонкая 0,8 мм для печати | шт | 500 | 42.37 |  |  |  | 21185
51 | цена | Бэйдж горизонтальный для proxy- карт | шт | 500 | 38.14 |  |  |  | 19070
ИТОГИ ПО СМЕТЕ:
Итого прямые затраты по смете в текущих ценах | [8 empty] | 825861 | 75706 | 6755 | 353 |  | 491.94 |  | 2.6
Накладные расходы | [8 empty] | 46021
Сметная прибыль | [8 empty] | 26628
Итого | [8 empty] | 898510 |  |  |  |  | 491.94 |  | 2.6
Компенсация НДС при УСНО (МАТ+(ЭМ-ЗПМ)+НР*0,1712+СП*0,15+ОБ)*0,18 | [8 empty] | 137101.5
ВСЕГО по смете | [8 empty] | 1035611.5 |  |  |  |  | 491.94 |  | 2.6
ПОТРЕБНОЕ КОЛИЧЕСТВО РЕСУРСОВ:
№ п.п | Код ресурса | Наименование | Ед. изм. | Кол-во
Ресурсы подрядчика
Трудозатраты
1 | 10-2-1 | Ведущий инженер | чел.час | 240.98
2 | 10-3-1 | Инженер I категории | чел.час | 18.87
3 | 10-3-2 | Инженер II категории | чел.час | 18.36
4 | 1-3-0 | Затраты труда рабочих (ср 3) | чел.час | 20.17
5 | 1-3-1 | Затраты труда рабочих (ср 3,1) | чел.час | 6.18
6 | 1-3-3 | Затраты труда рабочих (ср 3,3) | чел.час | 22.4
7 | 1-3-8 | Затраты труда рабочих (ср 3,8) | чел.час | 39.43
8 | 1-3-9 | Затраты труда рабочих (ср 3,9) | чел.час | 8.15
9 | 1-4-0 | Затраты труда рабочих (ср 4) | чел.час | 3.39
10 | 1-4-2 | Затраты труда рабочих (ср 4,2) | чел.час | 8.99
11 | 1-4-3 | Затраты труда рабочих (ср 4,3) | чел.час | 0.46
12 | 1-4-5 | Затраты труда рабочих (ср 4,5) | чел.час | 97.92
13 | 1-4-9 | Затраты труда рабочих (ср 4,9) | чел.час | 6.64
14 | 2 | Затраты труда машинистов | чел.час | 2.6
Машины и механизмы
15 | 021102 | Краны на автомобильном ходу при работе на монтаже технологического оборудования 10 т | маш.час | 1.24
16 | 030101 | Автопогрузчики 5 т | маш.час | 0.36
17 | 030401 | Лебедки электрические тяговым усилием до 5,79 кН (0,59 т) | маш.час | 0.98
18 | 030954 | Подъемники грузоподъемностью до 500 кг одномачтовые, высота подъема 45 м | маш.час | 0.01
19 | 040101 | Электростанции передвижные 2 кВт | маш.час | 0.57
20 | 040502 | Установки для сварки ручной дуговой (постоянного тока) | маш.час | 14.52
21 | 134041 | Шуруповерт | маш.час | 3.04
22 | 330206 | Дрели: электрические | маш.час | 2.89
23 | 330900 | Ножницы: листовые кривошипные гильотинные | маш.час | 0.21
24 | 331002 | Станок: сверлильный | маш.час | 0.21
25 | 331451 | Перфораторы: электрические | маш.час | 7.39
26 | 331454 | Перфоратор электрический мощностью 1,5 кВт, энергией удара до 18 Дж | маш.час | 0.78
27 | 340101 | Агрегаты окрасочные высокого давления для окраски поверхностей конструкций мощностью: 1 кВт | маш.час | 0.04
28 | 350155 | Гайковерт: электрический | маш.час | 0.57
29 | 350461 | Пресс: кривошипный простого действия 25 кН (2,5 тс) | маш.час | 0.21
30 | 350471 | Пресс: листогибочный кривошипный 1000 кН (100 тс) | маш.час | 0.21
31 | 400001 | Автомобили бортовые, грузоподъемность до 5 т | маш.час | 2.13
Материалы
32 | 101-0115 | Винты с полукруглой головкой длиной: 50 мм | т | 0.0022
33 | 101-0380 | Краски масляные и алкидные белила густотертые литопонные: МА-021 | т
34 | 101-0985 | Полосовой горячекатаный прокат толщиной 10-75 мм, при ширине 100-200 мм, из углеродистой стали обыкновенного качества марки: Ст6сп | т | 0.006
35 | 101-1292 | Уайт-спирит | т
36 | 101-1481 | Шурупы с полукруглой головкой: 4x40 мм | т | 0.0005
37 | 101-1513 | Электроды диаметром: 4 мм Э42 | т | 0.0009
38 | 101-1755 | Сталь полосовая, марка стали: Ст3сп шириной 50-200 мм толщиной 4-5 мм | т | 0.0515
39 | 101-1764 | Тальк молотый, сорт I | т | 0.0006
40 | 101-1814 | Клей столярный сухой | кг | 0.025
41 | 101-1825 | Олифа натуральная | кг | 0.0032
42 | 101-1923 | Сталь швеллерная № 4 | т | 0.015
43 | 101-1924 | Электроды диаметром: 4 мм Э42А | кг | 1.05
44 | 101-1963 | Канифоль сосновая | кг | 0.0646
45 | 101-1977 | Болты с гайками и шайбами строительные | кг | 0.18
46 | 101-2036 | Болты с гайками и шайбами оцинкованные, диаметр: 6 мм | кг | 0.3784
47 | 101-2143 | Краска | кг | 0.325
48 | 101-2202 | Дюбели распорные полиэтиленовые: 6х40 мм | 1000 шт. | 0.1
49 | 101-2206 | Дюбели пластмассовые с шурупами 12х70 мм | 100 шт. | 0.68
50 | 101-2207 | Дюбели пластмассовые диаметр 14 мм | 100 шт. | 0.04
51 | 101-2216 | Сталь листовая горячекатаная марки Ст3 толщиной: 2-6 мм | т | 0.006
52 | 101-2363 | Мешковина джутовая | м2 | 0.45
53 | 101-2467 | Растворитель марки: Р-4 | т | 0.0002
54 | 101-2478 | Лента К226 | 100 м | 0.305
55 | 101-2499 | Лента изоляционная прорезиненная односторонняя ширина 20 мм, толщина 0,25-0,35 мм | кг | 1.136
56 | 102-0262 | Фанера клееная марки ФК и ФБА, сорт В/ВВ толщиной: 4 мм | м3 | 0.008
57 | 113-0003 | Ацетон технический, сорт I | т
58 | 113-0021 | Грунтовка: ГФ-021 красно-коричневая | т | 0.0002
59 | 113-0227 | Эмаль ХВ-124 защитная, зеленая | т | 0.0004
60 | 301-0041 | Патрубки | 10 шт. | 1
61 | 405-0219 | Гипсовые вяжущие, марка: Г3 | т | 0.0003
62 | 506-1360 | Припои оловянно-свинцовые бессурьмянистые марки: ПОС61 | кг | 0.01
63 | 506-1361 | Припои оловянно-свинцовые бессурьмянистые марки: ПОС40 | кг | 0.646
64 | 509-0031 | Муфты соединительные | шт. | 10
65 | 509-0042 | Наконечники кабельные: медные соединительные | 100 шт. | 0.04
66 | 509-0090 | Перемычки гибкие, тип ПГС-50 | 10 шт. | 0.5
67 | 509-0778 | Втулки В22 | 1000 шт. | 0.0122
68 | 509-0783 | Втулки изолирующие | 1000 шт. | 0.01
69 | 509-1652 | Гильза кабельная: медная ГМ 6 | 100 шт. | 0.05
70 | 509-2160 | Прокладки паронитовые | кг | 0.084
71 | 999-0005 | Масса | т | 0.008
72 | 999-9950 | Вспомогательные ненормируемые материальные ресурсы (2% от оплаты труда рабочих) | руб. | 49.871
73 | цена | ... | шт | 1173
74 | цена | - Аккумулятор Delta DT 1207 (7А/ч 12В) | шт | 10
75 | цена | - Бэйдж горизонтальный для proxy- карт | шт | 500
76 | цена | - Замок электромагнитный М1-400 | шт | 2
77 | цена | - ИВЭПР 12/5 исп.2х7 БР | шт | 5
78 | цена | - Источник бесперебойного питания Ippon Smart Winner 1500 NEW 1350 Bт 1500ВА черный | шт | 2
79 | цена | - Кабель-канал 16х16х2000мм Элекор "ИЭК" | шт | 25
80 | цена | - Карта идентификации RW-06 тонкая 0,8 мм для печати | шт | 500
81 | цена | - Коммутатор D-linr DGS-1100-08 | шт | 2
82 | цена | - Комплект Sven Standard 310 Combo Black USB (клавиатура+мышь) | шт | 2
83 | цена | - Комплект для монтажа Ippon Innova RT 1-3K/Smart Winner New (ИБП и доп. батарей) | шт | 1
84 | цена | - Комплект ПО "Контроль доступа , ОПС, Дисциплина, УВР", PERCo-SP13 | шт | 1
85 | цена | - Конвертер интерфейса считывателей Weigand-26,34,37,40,42 RS-485 | шт | 1
86 | цена | - Металлорукав в ПВХ оболочке (МРПИ) d=20 | шт | 100
87 | цена | - Монитор 21,5" BenQ GL2250HM (1920*1080) TFT TN ,250 кд/м?,12M:1, 2 mc, black, 3,8 kg | шт | 2
88 | цена | - Планки Антипаника PERCo-AA-01 (комплект 3 шт) | шт | 2
89 | цена | - Программное обеспечение Microsoft Windows 10 Professional 64Bit Russian 1pk DSP OEI DVD (FQC-08909) | шт | 1
90 | цена | - Програмное обеспечение Microsoft Windows Server Standart 2012 R2 | шт | 1
91 | цена | - Сервер SuperMicro SYS-6018R-TDW/2*CPU Intel Xeon E5-2609 | шт | 1
92 | цена | - Системный блок ULTRA I500// Inter Core i5 6500 (3,2 GHz), 8192 МВ, 1000GB, Shared VGA, DVD ±RW,CR, 450W,DOS | шт | 1
93 | цена | - Стойка считывателя PERCo-IR10, PERCo-BH03 | шт | 1
94 | цена | - Считыватель PERCo-IR10 | шт | 1
95 | цена | - Считыватель бесконтактный c интерфейсом RS-485 для карт формата УММ и HID, PERCo-IR03,1B | шт | 4
96 | цена | - Считыватель бесконтактный Proxy-карт взрывозащищенный, AL-RD-S04-NRUM | шт | 2
97 | цена | - Универсальный контролер замка, турникета PERCo-СТ/L04 | шт | 3
98 | цена | - Электромагнитный замок взрывозащищенный, AL-FM-S01-H12K | шт | 1
99 | цена | - Электронная проходная PERCo-КТО2.3-04.1G без планок, темно-серый "муар" | шт | 2
100 | цена | Кабель ... | м | 710
101 | цена | - Кабель витая пара 100% медь OUT, UTP 5e 4x2x0,52 | м | 610
102 | цена | - Кабель медный ВВГ нг LS 3*1,5 мм?, черный | м | 100
103 | цена | Ограждение системы | к-т | 1
Неучтенные ресурсы
Материалы
104 | 101-9283 | Детали крепления барьерных ограждений | компл. | 120
105 | 201-9104 | Панель металлическая решетчатая для барьерных ограждений | шт. | 10
Составил: ___________________________
(должность, подпись, расшифровка)