## ЛСР по форме №4
СОГЛАСОВАНО: | [7 empty] | УТВЕРЖДАЮ:
______________ | [7 empty] | ____________
" _____ " ________________ 2022 г. | [7 empty] | "_____ " ______________2022 г.
АО "СНПЗ"
(наименование стройки)
ЛОКАЛЬНЫЙ СМЕТНЫЙ РАСЧЕТ № 12-2380-СС
(локальная смета)
на | Ограждение ТСБ-2 и склада готовой продукции., Производство №4, участок №2
(наименование работ и затрат, наименование объекта)
Основание: РД ПКО АО "СНПЗ" №12-2380-СС
| Сметная стоимость _______________________________________________________________________________________________ |  | ___________________________748,867 |  | тыс. руб.
| строительных работ _______________________________________________________________________________________________ |  | _______________________________________________________________________________________________88,141 |  | тыс. руб.
| монтажных работ _______________________________________________________________________________________________ |  | _______________________________________________________________________________________________162,410 |  | тыс. руб.
| оборудования _______________________________________________________________________________________________ |  | _______________________________________________________________________________________________498,316 |  | тыс. руб.
| Средства на оплату труда _______________________________________________________________________________________________ |  | ___________________________36,770 |  | тыс. руб.
| Сметная трудоемкость _______________________________________________________________________________________________ |  | _______________________________________________________________________________________________3642,3 |  | чел.час
Составлен(а) в текущих (прогнозных) ценах по состоянию на 2001 г.
№ пп | Шифр и номер позиции норматива | Наименование работ и затрат, единица измерения | Количество | Стоимость единицы, руб. |  | Общая стоимость, руб. |  |  | Затраты труда рабочих, чел.-ч, не занятых обслуживанием машин
|  |  |  | всего | эксплуата- ции машин | Всего | оплаты труда | эксплуата- ция машин
|  |  |  | оплаты труда | в т.ч. оплаты труда |  |  | в т.ч. оплаты труда | на единицу | всего
1 | 2 | 3 | 4 | 5 | 6 | 7 | 8 | 9 | 10 | 11
Раздел 1. Монтаж оборудования
2 | ФЕРм10-08-001-02 Приказ Минстроя России от 26.12.2019 №876/пр | Приборы ПС приемно-контрольные, пусковые, концентратор: блок базовый на 20 лучей (шт) | 2 | 130,23 117,7 |  | 260.46 | 235.4 |  | 11.7 | 23.4
3 О | ФССЦ-61.2.06.02-0002 Приказ Минстроя России от 26.12.2019 №876/пр | Прибор приемно-контрольный охранно-пожарный Сигнал-20М (шт) | 2 | 363.61 |  | 727.22
4 | ФЕРм10-08-001-13 Приказ Минстроя России от 26.12.2019 №876/пр | Устройства промежуточные на количество лучей: 1 (шт) | 1 | 15,69 12,25 |  | 15.69 | 12.25 |  | 1.2 | 1.2
5 О | ФССЦ-61.1.04.03-1002 Приказ Минстроя России от 26.12.2019 №876/пр | Преобразоваетель интерфейсов С-2000-Etherne (шт) | 1 | 486.96 |  | 486.96
7 | ФЕРм10-08-001-08 Приказ Минстроя России от 26.12.2019 №876/пр | Прибор ОПС на 4 луча (шт) | 3 | 29,57 25,2 |  | 88.71 | 75.6 |  | 2.4 | 7.2
8 О | Прайс | Средство обнаружение вибрационное "Prepona-М" (шт) ПЗ=112300/1,2/5,29 | 3 | 17690,61 112300/1,2/5,29 |  | 53071.83
9 | ФЕРм10-08-003-03 Приказ Минстроя России от 26.12.2019 №876/пр | Устройство ультразвуковое,: блок питания и контроля (шт) | 3 1+2 | 41,36 36,76 |  | 124.08 | 110.28 |  | 3.6 | 10.8
10 О | ФССЦ-62.4.02.01-0076 Приказ Минстроя России от 26.12.2019 №876/пр | Блок питания Скат-1200У исп.5000 (шт) | 1 | 2162.46 |  | 2162.46
11 О | ФССЦ-62.4.02.01-0077 Приказ Минстроя России от 26.12.2019 №876/пр | Блок питания Скат-2400И7 исп.5000 (шт) | 2 | 3704.08 |  | 7408.16
12 | ФЕРм11-04-008-01 Приказ Минстроя России от 26.12.2019 №876/пр | Съемные и выдвижные блоки (модули, ячейки, ТЭЗ), масса: до 5 кг (шт) | 5 | 9,74 8,9 | 0,66 0,12 | 48.7 | 44.5 | 3,3 0,60 | 1.03 | 5.15
13 | ФССЦ-62.4.01.01-0009 Приказ Минстроя России от 26.12.2019 №876/пр | Батарея аккумуляторная необслуживаемая, номинальным напряжением 12 В, емкость 40 А/ч (шт) | 5 | 554.98 |  | 2774.9
14 | ФЕРм08-01-082-01 Приказ Минстроя России от 26.12.2019 №876/пр | Зажим наборный без кожуха, в шкафу (100 шт) 803,56 = 818,56 - 0,003 x 5 000,00 | 0,15 15 / 100 | 803,56 396,34 | 19,41 2,51 | 120.53 | 59.45 | 2,91 0,38 | 41.2 | 6.18
15 | ФССЦ-20.1.02.04-0002 Приказ Минстроя России от 26.12.2019 №876/пр | Клемма проходная ЗНИ-2,5 (100 шт) | 0,15 15 / 100 | 884 |  | 132.6
Монтаж комплекта ПУЭМЗУ - 15 шт.
16 | ФЕРм11-03-001-01 Приказ Минстроя России от 26.12.2019 №876/пр | Приборы, устанавливаемые на металлоконструкциях, щитах и пультах, масса: до 5 кг (шт) | 30 15+15 | 6,25 5,16 |  | 187.5 | 154.8 |  | 0.52 | 15.6
17 О | Прайс | Пульт контроля и управления к электромеханическим запирающим устройствам ПУЭМЗУ (адаптер - 15 шт., пульт - 15 шт.) (компл) ПЗ=24000,00/1,2/5,29 | 15 | 3780,72 24000,00/1,2/5,29 |  | 56710.8
Видеонаблюдение
18 | ФЕРм10-10-001-02 Приказ Минстроя России от 26.12.2019 №876/пр | Камеры видеонаблюдения: на кронштейне (шт) | 8 7+1 | 34,7 34,02 |  | 277.6 | 272.16 |  | 3.11 | 24.88
19 О | Прайс | Видеокамера купольная в термокожухе Опросной лист №СС-210 (шт) ПЗ=276749/1,2/5,29 | 7 | 43596,25 276749/1,2/5,29 |  | 305173.75
20 О | Прайс | Видеокамера стационарная в термокожухе Опросной лист №СС-211 (шт) ПЗ=102820/1,2/5,29 | 1 | 16197,23 102820/1,2/5,29 |  | 16197.23
21 | ФЕРм08-03-572-02 Приказ Минстроя России от 26.12.2019 №876/пр | Блок управления открытого исполнения высотой и шириной до 1000х800 мм, устанавливаемый: на металлическом основании (шт) | 3 1+1+1 | 43,17 20,44 | 19,92 2,77 | 129.51 | 61.32 | 59,76 8,31 | 2.06 | 6.18
22 О | Прайс | Шкаф видеонаблюдения 800х600х300 с обогревом Опросной лист №СС-212 (шт) ПЗ=31600/1,2/14,04 | 1 | 1875,59 31600/1,2/14,04 |  | 1875.59
23 О | Прайс | Шкаф видеонаблюдения 800х600х300 с обогревом Опросной лист №СС-213 (шт) ПЗ=31600/1,2/14,04 | 1 | 1875,59 31600/1,2/14,04 |  | 1875.59
24 О | Прайс | Шкаф видеонаблюдения 800х600х300 с обогревом Опросной лист №СС-214 (шт) ПЗ=31600/1,2/14,04 | 1 | 1875,59 31600/1,2/14,04 |  | 1875.59
25 | ФЕРм08-03-573-02 Приказ Минстроя России от 26.12.2019 №876/пр | Пульт управления напольный, высота до 1200 мм, глубина и ширина по фронту: до 700х1000 мм (шт) | 1 | 134,87 20,44 | 107,26 12,42 | 134.87 | 20.44 | 107,26 12,42 | 2.06 | 2.06
26 | Прайс | Шкаф телекоммуникационный 19” 600х800x15U Опросной лист №СС-209 (шт) МАТ=37000/1,2/14,04 | 1 | 2196,11 37000/1,2/14,04 |  | 2196.11
27 | ФЕРм11-04-008-01 Приказ Минстроя России от 26.12.2019 №876/пр | Съемные и выдвижные блоки (модули, ячейки, ТЭЗ), масса: до 5 кг (шт) | 16 1+3+6+1+1+4 | 9,74 8,9 | 0,66 0,12 | 155.84 | 142.4 | 10,56 1,92 | 1.03 | 16.48
28 О | Прайс | Источник бесперебойного питания до 3000 ВА Опросной лист №СС-206 (шт) ПЗ=49370/1,2/5,29 | 1 | 7777,25 49370/1,2/5,29 |  | 7777.25
29 О | Прайс | Коммутатор доступа 6 портов Опросной лист №СС-207 (шт) ПЗ=57423,27/1,2/5,29 | 3 | 9045,88 57423,27/1,2/5,29 |  | 27137.64
30 | Прайс | Блок питания 24В, 2.5A. Крепление на DIN рейку (шт) МАТ=6678/1,2/5,29 | 6 | 1051,98 6678/1,2/5,29 |  | 6311.88
31 О | Прайс | Коммутатор доступа 6 портов Опросной лист №СС-208 (шт) ПЗ=57423,27/1,2/5,29 | 1 | 9045,88 57423,27/1,2/5,29 |  | 9045.88
32 О | Прайс | Байпасная панель APC SBP3000RMI (шт) ПЗ=22273/1,2/14,04 | 1 | 1322 22273/1,2/14,04 |  | 1322
33 | Прайс | Блок розеток для 19" шкафов, выключатель, 8 розеток, 16А, шнур 2м (шт) МАТ=1191/1,2/14,04 | 4 | 70,69 1191/1,2/14,04 |  | 282.76
34 | ФЕРм10-06-060-02 Приказ Минстроя России от 26.12.2019 №876/пр | Монтаж оптического кросса с учетом измерений на волоконно-оптическом кабеле с числом волокон: 8 (шт) | 4 | 47,61 32,04 | 12.99 | 190.44 | 128.16 | 51.96 | 2.48 | 9.92
35 О | Прайс | Оптический кросс ШКОН -У/1 -16 -LC ~16 -LC/SM ~16 -LC/UPC (шт) ПЗ=4248,80/1,2/5,29 | 1 | 669,31 4248,80/1,2/5,29 |  | 669.31
36 О | Прайс | Оптический кросс ШКОН -Р/1 -8 -LC ~8 -LC/SM ~8 -LC/UPC (шт) ПЗ=1632,01/1,2/5,29 | 2 | 257,09 1632,01/1,2/5,29 |  | 514.18
37 О | Прайс | Оптический кросс ШКОС-Л -1U/2 -16 -LC ~16 -LC/SM ~16 -LC/UPC (шт) ПЗ=2927,35/1,2/5,29 | 1 | 461,15 2927,35/1,2/5,29 |  | 461.15
38 | ФЕРм11-04-008-01 Приказ Минстроя России от 26.12.2019 №876/пр | Съемные и выдвижные блоки (модули, ячейки, ТЭЗ), масса: до 5 кг (шт) | 8 2+3+3 | 9,74 8,9 | 0,66 0,12 | 77.92 | 71.2 | 5,28 0,96 | 1.03 | 8.24
39 О | Заявка №1000040191 | Медиаконвертер Allied Telesis Опросный лист №СС-196 (шт) ПЗ=10603,26/1,2/5,29 | 2 | 1670,33 10603,26/1,2/5,29 |  | 3340.66
40 О | Прайс | Сетевое реле Laurent-2 (шт) ПЗ=550/1,2/5,29 | 3 | 86,64 550/1,2/5,29 |  | 259.92
41 О | Прайс | Источник питания PWR-12A (шт) ПЗ=1250/1,2/14,04 | 3 | 74,19 1250/1,2/14,04 |  | 222.57
42 | ФЕРм11-04-028-01 Приказ Минстроя России от 26.12.2019 №876/пр | Включение в аппаратуру разъемов штепсельных, количество контактов в разъеме: до 14 шт. (шт) | 52 16*2+10*2 | 2,11 2,07 |  | 109.72 | 107.64 |  | 0.22 | 11.44
43 | Прайс | Патч-корд, cat.5e, 1м PC-LPM-UTP-RJ45-RJ45-C5e-1M-GN (шт) МАТ=80/1,2/14,04 | 16 | 4,75 80/1,2/14,04 |  | 76
44 | Прайс | Патч-корд оптический duplex LC-LC 9/125 sm 1м (шт) МАТ=553/1,2/14,04 | 10 | 32,82 553/1,2/14,04 |  | 328.2
45 | ФЕРм08-03-575-01 Приказ Минстроя России от 26.12.2019 №876/пр | Прибор или аппарат (шт) | 18 | 10,6 10,22 |  | 190.8 | 183.96 |  | 1.03 | 18.54
46 | ФССЦ-62.1.01.09-0081 Приказ Минстроя России от 26.12.2019 №876/пр | Стационарный однополюсный автоматический выключатель модульного исполнения с термомагнитным расцепителем; номинальная наибольшая отключающая способность Icu=10 кА (Ics=75% Icu); номинальное рабочее напряжение Ue=220...240 В, 50 Гц; нерегулируемый расцепитель токов перегрузки с обратнозависимой выдержкой времени; нерегулируемый расцепитель токов короткого замыкания мгновенного действия с характеристикой типа "C" ( Ii=(5...10)хIn); категория применения А; индикация аварийного отключения и гарантированного изического размыкания контактов; для защиты распределительных сетей; интовые зажимами для подключения жестких проводников сечением 25 мм 2, гибких - 1...16 мм 2; ширина 18 мм; крепление на DIN-рейку; номинальный ток In=10 А (компл) | 18 | 117.21 |  | 2109.78
48 | ФЕРм08-03-573-04 Приказ Минстроя России от 26.12.2019 №876/пр | Шкаф (пульт) управления навесной, высота, ширина и глубина: до 600х600х350 мм (шт) | 1 | 56,85 20,44 | 33,47 3,42 | 56.85 | 20.44 | 33,47 3,42 | 2.06 | 2.06
49 | ФССЦ-62.1.02.03-0004 Приказ Минстроя России от 26.12.2019 №876/пр | Бокс КМПн 2/4 (10 шт) | 0,1 1 / 10 | 233.5 |  | 23.35
Раздел 2. Кабельные проводки
Способ и длина прокладки кабеля, а также усложняющие условия производства работ уточняются по факту.
50 | ФЕРр63-10-2 Приказ Минстроя России от 26.12.2019 №876/пр | Разборка облицовки из гипсокартонных листов: потолков (объем работ уточнить по факту) (100 м2) | 0,081 8,1 / 100 | 89,02 82,77 | 6,25 2,7 | 7.21 | 6.7 | 0,51 0,22 | 9.58 | 0.78
51 | ФЕР15-01-047-15 Приказ Минстроя России от 01.06.2020 №294/пр | Устройство потолков: плитно-ячеистых по каркасу из оцинкованного профиля (100 м2) 1 287,83 = 6 623,23 - 103 x 51,80 | 0,081 8,1 / 100 | 1287,83 963,12 | 324,71 63,39 | 104.31 | 78.01 | 26,3 5,13 | 102.46 | 8.3
52 | ФЕР46-03-009-07 Приказ Минстроя России от 24.05.2021 №321/пр | Пробивка в кирпичных стенах отверстий круглых диаметром: до 50 мм при толщине стен до 25 см (100 шт) | 2 | 1180,22 466,62 | 713.6 | 2360.44 | 933.24 | 1427.2 | 50.83 | 101.66
53 | ФЕР46-03-009-09 Приказ Минстроя России от 24.05.2021 №321/пр | Пробивка в кирпичных стенах отверстий круглых диаметром: до 50 мм при толщине стен до 51 см (100 шт) | 1 | 2278,83 891,65 | 1387.18 | 2278.83 | 891.65 | 1387.18 | 97.13 | 97.13
54 | ФЕРм08-02-155-01 Приказ Минстроя России от 26.12.2019 №876/пр | Герметизация проходов при вводе кабелей во взрывоопасные помещения уплотнительной массой (шт) | 3 | 18,64 3,57 |  | 55.92 | 10.71 |  | 0.38 | 1.14
55 | ФССЦ-14.5.01.10-0029 Приказ Минстроя России от 26.12.2019 №876/пр | Пена монтажная полиуретановая противопожарная однокомпонентная модифицированная для заполнения, уплотнения, утепления, изоляции и соединения швов и стыков в местах с повышенными требованиями пожарной безопасности (0,88 л) (шт) | 1 | 110.11 |  | 110.11
56 | ФЕРм08-02-407-07 Приказ Минстроя России от 26.12.2019 №876/пр | Труба стальная по установленным конструкциям, в готовых бороздах, по основанию пола, диаметр: до 40 мм (Гильза) (100 м) 418,17 = 435,17 - 0,0034 x 5 000,00 | 0,01 (1*0,97) / 100 | 418,17 178,22 | 143,45 16,06 | 4.18 | 1.78 | 1,43 0,16 | 18.96 | 0.19
57 | ФССЦ-23.3.06.02-0005 Приказ Минстроя России от 26.12.2019 №876/пр | Для гильзы// Труба Ц-Д-40х3,5 ГОСТ 3262-75/ст.3 ГОСТ 380-2005 (м) | 1 | 63.1 |  | 63.1
58 | ФЕРм08-02-407-07 Приказ Минстроя России от 26.12.2019 №876/пр | Труба стальная по установленным конструкциям, в готовых бороздах, по основанию пола, диаметр: до 40 мм (100 м) | 0,2425 (25*0,97) / 100 | 435,17 178,22 | 143,45 16,06 | 105.53 | 43.22 | 34,79 3,89 | 18.96 | 4.6
59 | ФССЦ-23.3.06.02-0003 Приказ Минстроя России от 26.12.2019 №876/пр | Труба Ц-Д-32х3,2 ГОСТ 3262-75/ст.3 ГОСТ 380-2005 (м) | 25 | 31.2 |  | 780
60 | ФЕРм08-02-407-08 Приказ Минстроя России от 26.12.2019 №876/пр | Труба стальная по установленным конструкциям, в готовых бороздах, по основанию пола, диаметр: до 50 мм (100 м) | 0,7275 (75*0,97) / 100 | 477,72 213,57 | 159,75 18,33 | 347.54 | 155.37 | 116,22 13,34 | 22.72 | 16.53
61 | ФССЦ-23.3.06.02-0006 Приказ Минстроя России от 26.12.2019 №876/пр | Труба Ц-Д-50х3,5 ГОСТ 3262-75/ст.3 ГОСТ 380-2005 (м) | 75 | 66.22 |  | 4966.5
62 | ФЕРм08-02-411-01 Приказ Минстроя России от 26.12.2019 №876/пр | Рукав металлический наружным диаметром: до 48 мм (100 м) | 1,3677 (141*0,97) / 100 | 1010,15 260,94 | 148,59 4,52 | 1381.58 | 356.89 | 203,23 6,18 | 27.76 | 37.97
63 | ФССЦ-08.1.02.13-0007 Приказ Минстроя России от 26.12.2019 №876/пр | Металлорукав в оболочке из ПВХ-пластиката, не поддерживающий горение. Степень защиты IP65 Температура эксплуатации от -40 до +60ÅС. Климатическое исполнение УХЛ1. Внутренний диаметр 18,7 мм. Наружный диаметр 25,7 мм РЗ-Ц-Пнг 20 ТУ 4833-010-57453845-2009 (м) | 141 | 9.18 |  | 1294.38
64 | ФССЦ-20.2.09.05-0001 Приказ Минстроя России от 26.12.2019 №876/пр | Муфта вводная (оцинкованный сплав) МВ20 (РКн20) ТУ 3449-011-99856433-2011 (10 шт) | 3,1 31 / 10 | 126.7 |  | 392.77
65 | ФССЦ-20.2.09.05-0001 Приказ Минстроя России от 26.12.2019 №876/пр | Муфта трубная (оцинкованный сплав) МТ20 (РКв20) ТУ 3449-011-99856433-2011 (10 шт) | 3 30 / 10 | 126.7 |  | 380.1
66 | ФЕРм08-02-411-02 Приказ Минстроя России от 26.12.2019 №876/пр | Рукав металлический наружным диаметром: до 60 мм (100 м) | 0,4365 (45*0,97) / 100 | 1033,07 269,22 | 163,07 6,53 | 450.94 | 117.51 | 71,18 2,85 | 28.64 | 12.5
67 | ФССЦ-08.1.02.13-0013 Приказ Минстроя России от 26.12.2019 №876/пр | Металлорукав в оболочке из ПВХ-пластиката, не поддерживающий горение. Степень защиты IP65 Температура эксплуатации от -40 до +60ÅС. Климатическое исполнение УХЛ1. Внутренний диаметр 18,7 мм. Наружный диаметр 25,7 мм РЗ-Ц-Пнг 50 ТУ 4833-010-57453845-2009 (м) | 45 | 21.44 |  | 964.8
68 | ФССЦ-20.2.09.05-0005 Приказ Минстроя России от 26.12.2019 №876/пр | Муфта вводная (оцинкованный сплав) МВ50 (РКн50) ТУ 3449-011-99856433-2011 (10 шт) | 3,1 31 / 10 | 208.5 |  | 646.35
69 | ФССЦ-20.2.09.05-0005 Приказ Минстроя России от 26.12.2019 №876/пр | Муфта трубная (оцинкованный сплав) МТ50 (РКв50)) ТУ 3449-011-99856433-2011 (10 шт) | 3 30 / 10 | 208.5 |  | 625.5
70 | ФЕРм08-02-412-09 Приказ Минстроя России от 26.12.2019 №876/пр | Затягивание провода в проложенные трубы и металлические рукава каждого последующего одножильного или многожильного в общей оплетке, суммарное сечение: до 6 мм2 (100 м) | 1,8228 ((141+45)*0,98) / 100 | 27,32 17,2 | 1,81 0,26 | 49.8 | 31.35 | 3,3 0,47 | 1.83 | 3.34
71 | ФЕРм08-02-396-01 Приказ Минстроя России от 26.12.2019 №876/пр | Короб металлический на конструкциях, кронштейнах, по фермам и колоннам, длина: 2 м (100 м) | 2,1 (105*2) / 100 | 748,06 282,75 | 277,85 83,79 | 1570.93 | 593.78 | 583,49 175,96 | 30.08 | 63.17
72 | ФССЦ-20.2.04.04-0053 Приказ Минстроя России от 26.12.2019 №876/пр | Короб электротехнический стальной оцинкованный, из листа толщиной 1,5мм, сталь оцинкованная по ГОСТ 14918-80 ТУ 3449-006-04714038-96 короб прямой КП-0,05/0,1-2 (шт) | 105 | 154.48 |  | 16220.4
74 | ФССЦ-20.2.03.13-0002 Приказ Минстроя России от 26.12.2019 №876/пр | Полка кабельная настенная К1161С У3 ТУ 3449-020-05774835-2008 (1000 шт) | 0,21 210 / 1000 | 4742.7 |  | 995.97
75 | ФЕРм08-02-390-01 Приказ Минстроя России от 26.12.2019 №876/пр | Короба пластмассовые: шириной до 40 мм (100 м) | 0,3 30 / 100 | 206,76 154,92 | 0,31 0,14 | 62.03 | 46.48 | 0,09 0,04 | 16.29 | 4.89
76 | ФССЦ-20.2.05.04-0026 Приказ Минстроя России от 26.12.2019 №876/пр | Кабель-канал (короб) 25х25 мм (м) | 30 | 2.48 |  | 74.4
77 | ФЕРм08-02-390-03 Приказ Минстроя России от 26.12.2019 №876/пр | Короба пластмассовые: шириной до 120 мм (100 м) | 0,1 10 / 100 | 286,92 193,34 | 0,31 0,14 | 28.69 | 19.33 | 0,03 0,01 | 20.33 | 2.03
78 | ФССЦ-20.2.05.04-0014 Приказ Минстроя России от 26.12.2019 №876/пр | Кабель-канал (короб) "Legrand": 50х100 мм (100 м) | 0,1 10 / 100 | 7153.01 |  | 715.3
80 | ФЕРм08-02-147-10 Приказ Минстроя России от 26.12.2019 №876/пр | Кабель до 35 кВ по установленным конструкциям и лоткам с креплением по всей длине, масса 1 м кабеля: до 1 кг (100 м) | 13,35 1335 / 100 | 217,24 132,35 | 50,19 5,02 | 2900.15 | 1766.87 | 670,04 67,02 | 14.08 | 187.97
81 | Прайс Приказ Минстроя России от 26.12.2019 №876/пр | Виброчувствительный элемент ВЧЭ (м) МАТ=90,2/1,2/14,04 | 1335 | 5,35 90,2/1,2/14,04 |  | 7142.25
82 | ФССЦ-20.1.02.18-0001 Приказ Минстроя России от 26.12.2019 №876/пр | Хомут стальной в ПВХ изоляции 4,6х300 мм ГОСТ Р МЭК 62275-2015 (100 шт) | 36 3600 / 100 | 5.73 |  | 206.28
83 | ФЕРм11-06-002-01 Приказ Минстроя России от 26.12.2019 №876/пр | Электрические проводки в щитах и пультах: шкафных и панельных (100 м) | 0,1 10 / 100 | 117,17 102,8 |  | 11.72 | 10.28 |  | 9.27 | 0.93
84 | ФССЦ-21.1.04.01-1024 Приказ Минстроя России от 26.12.2019 №876/пр | Кабель витая пара F/UTP 4х2х0,52, категория 5e (КСОБ-4х2х0,52-F/UTP-5е-В-С-Н-НН-В4) (1000 м) | 0,01 10 / 1000 | 1180 |  | 11.8
85 | ФЕРм08-02-151-01 Приказ Минстроя России от 26.12.2019 №876/пр | Кабель до 35 кВ, прокладываемый по непроходным эстакадам, масса 1 м кабеля: до 3 кг (100 м) (ОП п.1.8.3 При производстве работ на высоте св. 2 до 8 м ОЗП=1,05; ТЗ=1,05) | 0,196 (20*0,98) / 100 | 748,04 155,55 | 551,97 143,35 | 146.62 | 30.49 | 108,19 28,10 | 16.548 | 3.24
86 | ФЕРм08-02-151-01 Приказ Минстроя России от 26.12.2019 №876/пр | Кабель до 35 кВ, прокладываемый по непроходным эстакадам, масса 1 м кабеля: до 3 кг (100 м) | 3,724 (380*0,98) / 100 | 740,63 148,14 | 551,97 143,35 | 2758.11 | 551.67 | 2055,54 533,84 | 15.76 | 58.69
87 | ФЕРм08-02-148-01 Приказ Минстроя России от 26.12.2019 №876/пр | Кабель до 35 кВ в проложенных трубах, блоках и коробах, масса 1 м кабеля: до 1 кг (100 м) | 222,8324 ((529+1586+75+1290+1056+2987+14893+750+158-141-45-20-380)*0,98) / 100 | 176,53 93,25 | 46,25 5,02 | 39336.6 | 20779.12 | 10306 1118,62 | 9.92 | 2210.5
88 | ФССЦ-21.1.04.01-1046 Приказ Минстроя России от 26.12.2019 №876/пр | Кабель витая пара U/UTP 4х2х0,52, категория 5e (КСОБ-4х2х0,52-U/UTP-5е-В-Ч-У-НД-У1) (1000 м) | 0,529 529 / 1000 | 1150.19 |  | 608.45
89 | Прайс | Кабель оптический (КОЛТ-Н-Н-8-1МС-В-Ан-Н-УН-2,7-НД-У1) (м) МАТ=39/1,2/14,04 | 1586 | 2,31 39/1,2/14,04 |  | 3663.66
90 | Прайс | Кабель (ККОБ-Цв-8х0,2-НЭаН-Н-ВУ-ННН-2Д-У1) (м) МАТ=71,65/1,2/14,04 | 75 | 4,25 71,65/1,2/14,04 |  | 318.75
91 | Прайс | Кабель (ККОБ-Цв-7х0,75-НЭаН-Н-ВУ-УНН-2Д-У1) (м) МАТ=76,63/1,2/14,04 | 1290 | 4,55 76,63/1,2/14,04 |  | 5869.5
92 | Прайс | Кабель (ККОБ-Цв-6х0,2-НЭаН-Н-ВУ-ННН-2Д-У1) (м) МАТ=23/1,2/14,04 | 1056 | 1,37 23/1,2/14,04 |  | 1446.72
93 | Прайс | Кабель (ККОБ-Цв-1х2х1,0-НЭаН-Н-ВУ-ННН-2Д-У1) (м) МАТ=51,85/1,2/14,04 | 2987 | 3,08 51,85/1,2/14,04 |  | 9199.96
94 | Прайс | Кабель (ККОБ-Цв-2х0,2-НЭаН-Н-ВУ-ННН-2Д-У1) (м) МАТ=24,77/1,2/14,04 | 14893 | 1,47 24,77/1,2/14,04 |  | 21892.71
95 | ФССЦ-21.1.06.09-0154 Приказ Минстроя России от 26.12.2019 №876/пр | Кабель силовой с медными жилами ВВГнг(A)-LS 3х6-660 (1000 м) | 0,75 750 / 1000 | 15727.78 |  | 11795.84
96 | ФССЦ-21.1.06.09-0152 Приказ Минстроя России от 26.12.2019 №876/пр | Кабель силовой с медными жилами ВВГнг(A)-LS 3х2,5-660 (1000 м) | 0,158 158 / 1000 | 6920.41 |  | 1093.42
97 | ФЕРм08-02-149-01 Приказ Минстроя России от 26.12.2019 №876/пр | Кабель до 35 кВ, подвешиваемый на тросе, масса 1 м кабеля: до 1 кг (100 м) | 0,6272 (64*0,98) / 100 | 2163,21 128,59 | 1563,75 148,66 | 1356.77 | 80.65 | 980,78 93,24 | 13.68 | 8.58
98 | ФССЦ-08.2.02.05-0033 Приказ Минстроя России от 26.12.2019 №876/пр | Канат стальной оцинкованный мм 3,1-Г-В-Ж-Н-1370 ГОСТ 3062-80 Ф3,1 мм (10 м) | 6,4 64 / 10 | 41.92 |  | 268.29
99 | ФССЦ-25.2.02.11-0021 Приказ Минстроя России от 26.12.2019 №876/пр | Лента монтажная 0,8х20 L=30м (шт) | 1 | 943.06 |  | 943.06
100 | ФССЦ-25.2.02.11-0051 Приказ Минстроя России от 26.12.2019 №876/пр | Зажим-фиксатор для ленты монтажной 08х20 (100 шт) | 0,32 32 / 100 | 582 |  | 186.24
101 | Прайс-лист Приказ Минстроя России от 30.12.2016 №1039/пр | Узел крепления натяжной УК-Н-01 (шт) МАТ=186/1,2/10 | 12 | 15,5 186/1,2/10 |  | 186
102 | ФССЦ-20.1.02.21-0046 Приказ Минстроя России от 26.12.2019 №876/пр | Узел крепления УК-П-01 (шт) | 2 | 32.42 |  | 64.84
103 | ФССЦ-20.1.01.14-0001 Приказ Минстроя России от 26.12.2019 №876/пр | Зажим для тросса ТУ 36-1445-82 К296 УЗ (шт) | 20 | 27.59 |  | 551.8
104 | Прайс-лист Приказ Минстроя России от 30.12.2016 №1039/пр | Талреп оцинкованный крюк-кольцо (DIN 1480 RH) M8 (шт) МАТ=132/1,2/10 | 2 | 11 132/1,2/10 |  | 22
105 | ФССЦ-20.1.02.18-0001 Приказ Минстроя России от 26.12.2019 №876/пр | Хомут стальной в ПВХ изоляции 4,6х300 мм ГОСТ Р МЭК 62275-2015 (100 шт) | 2,63 263 / 100 | 5.73 |  | 15.07
106 | ФЕРм08-02-149-01 Приказ Минстроя России от 26.12.2019 №876/пр | Кабель до 35 кВ, подвешиваемый на тросе, масса 1 м кабеля: до 1 кг (по трассе 42м кабель в 2 нитки) (100 м) | 0,8232 (42*2*0,98) / 100 | 2163,21 128,59 | 1563,75 148,66 | 1780.75 | 105.86 | 1287,28 122,38 | 13.68 | 11.26
107 | ФССЦ-08.2.02.05-0033 Приказ Минстроя России от 26.12.2019 №876/пр | Канат стальной оцинкованный мм 3,1-Г-В-Ж-Н-1370 ГОСТ 3062-80 Ф3,1 мм (10 м) | 4,2 42 / 10 | 41.92 |  | 176.06
Заземление
108 | ФЕР01-02-057-02 Приказ Минстроя России от 26.12.2019 №876/пр | Разработка грунта вручную в траншеях глубиной до 2 м без креплений с откосами, группа грунтов: 2 (100 м3) | 0,0231 ((1*0.7*0.3)*11) / 100 | 1201,2 1201,2 |  | 27.75 | 27.75 |  | 154 | 3.56
109 | ФЕР01-02-061-01 Приказ Минстроя России от 26.12.2019 №876/пр | Засыпка вручную траншей, пазух котлованов и ям, группа грунтов: 1 (100 м3) | 0,0231 | 663,75 663,75 |  | 15.33 | 15.33 |  | 88.5 | 2.04
110 | ФЕРм08-02-472-02 Приказ Минстроя России от 26.12.2019 №876/пр | Заземлитель горизонтальный из стали: полосовой сечением 160 мм2 (100 м) | 0,077 (0,7*11) / 100 | 1088,05 135,36 | 58,09 5,02 | 83.78 | 10.42 | 4,47 0,39 | 14.4 | 1.11
111 | ФЕРм08-02-472-07 Приказ Минстроя России от 26.12.2019 №876/пр | Проводник заземляющий открыто по строительным основаниям: из полосовой стали сечением 160 мм2 (100 м) | 0,033 (0,3*11) / 100 | 827,81 173,9 | 65,14 5,78 | 27.32 | 5.74 | 2,15 0,19 | 18.5 | 0.61
112 | ФССЦ-08.3.07.01-0042 Приказ Минстроя России от 26.12.2019 №876/пр | Полоса ОН-ВТ1-ВШ1-НД-ВУ-ВС-ПН-4x40 ГОСТ 103-2006/С245-ГК ГОСТ 27772-2015, ГОСТ 9.307-89 (т) | 0,01386 11*1,26/1000 | 6200 |  | 85.93
113 | ФЕРм08-02-472-01 Приказ Минстроя России от 26.12.2019 №876/пр | Заземлитель горизонтальный из стали: круглой диаметром 12 мм (100 м) | 0,11 11 / 100 | 686,91 155,1 | 45,41 3,27 | 75.56 | 17.06 | 5 0,36 | 16.5 | 1.82
114 | ФССЦ-08.3.04.02-0093 Приказ Минстроя России от 26.12.2019 №876/пр | Круг В1-НД-IV-12 ГОСТ 2590-2006/С245-ГК ГОСТ 27772-2015, ГОСТ 9.307-89 (т) | 0,00979 11*0,89/1000 | 5230.01 |  | 51.2
115 | ФЕРм08-02-471-04 Приказ Минстроя России от 26.12.2019 №876/пр | Заземлитель вертикальный из круглой стали диаметром: 16 мм (10 шт) | 1,1 11 / 10 | 595,61 67,77 | 41,28 3,27 | 655.17 | 74.55 | 45,41 3,60 | 7.21 | 7.93
116 | ФССЦ-08.3.04.02-0095 Приказ Минстроя России от 26.12.2019 №876/пр | Круг В1-НД-IV-16 ГОСТ 2590-2006/С245-ГК ГОСТ 27772-2015, ГОСТ 9.307-89 (т) | 0,0869 55*1,58/1000 | 5230.01 |  | 454.49
117 | ФЕРм08-02-472-10 Приказ Минстроя России от 26.12.2019 №876/пр | Проводник заземляющий из медного изолированного провода сечением 25 мм2 открыто по строительным основаниям (100 м) | 0,107 (11*0,97) / 100 | 493,3 302,3 | 5,43 0,76 | 52.78 | 32.35 | 0,58 0,08 | 32.16 | 3.44
118 | ФССЦ-21.2.03.05-0068 Приказ Минстроя России от 26.12.2019 №876/пр | Провод силовой установочный с медными жилами ПуГВ 1х4-450 (1000 м) | 0,011 11 / 1000 | 3368.45 |  | 37.05
119 | ФССЦ-20.2.10.04-0001 Приказ Минстроя России от 26.12.2019 №876/пр | Наконечники кабельные медные луженные ТМЛ-4-5-3 (100 шт) | 0,22 22 / 100 | 100 |  | 22
120 | ФССЦ-01.7.15.02-0072 Приказ Минстроя России от 26.12.2019 №876/пр | Болты с шестигранной головкой М6х14 с антикоррозионным покрытием (12шт) (кг) | 0,066 11*0,006 | 46.9 |  | 3.1
121 | ФССЦ-01.7.15.05-0001 Приказ Минстроя России от 26.12.2019 №876/пр | Гайки шестигранные М6 (12шт) (кг) | 0,033 11*0,003 | 46.9 |  | 1.55
Раздел 3. Стойки для монтажа шкафов видеонаблюдения
Стойка по тип. проекту №62-800-КМ вариант 1 - 3 шт.
122 | ФЕР01-02-058-02 Приказ Минстроя России от 26.12.2019 №876/пр | Копание ям вручную без креплений для стоек и столбов: без откосов глубиной до 0,7 м, группа грунтов 2 (100 м3) | 0,0105 0,35 / 100 * 3 | 2184 2184 |  | 22.93 | 22.93 |  | 280 | 2.94
123 | ФЕР06-02-001-01 Приказ Минстроя России от 26.12.2019 №876/пр | Устройство бетонных фундаментов общего назначения объемом: до 5 м3 (100 м3) | 0,0032 (0,6*0,3*0,6) / 100 * 3 | 10699,23 3333,24 | 3487,73 480,73 | 34.24 | 10.67 | 11,16 1,54 | 394 | 1.26
124 | ФССЦ-04.1.02.05-0007 Приказ Минстроя России от 26.12.2019 №876/пр | Смеси бетонные тяжелого бетона (БСТ), класс В20 (М250) F150 W6 (м3) | 0,3264 | 665 |  | 217.06
125 | ФЕР06-16-006-12 Приказ Минстроя России от 26.12.2019 №876/пр | Установка закладных деталей при массе элементов: до 20 кг (т) | 0,0268 | 338,28 216,6 | 60,48 9,18 | 9.07 | 5.8 | 1,62 0,25 | 27.28 | 0.73
126 | ФССЦ-08.4.01.02-0013 Приказ Минстроя России от 26.12.2019 №876/пр | Детали закладные и накладные, изготовленные с применением сварки, гнутья, сверления (пробивки) отверстий (при наличии одной из этих операций или всего перечня в любых сочетаниях), поставляемые отдельно (Лист б=10 - 200х500мм - 1 шт.; Арматура Ø10-А-I L=400 - 3 шт.) (т) | 0,0268 ((1*7,85+3*0,25)/1000*1,04) * 3 | 6800 |  | 182.24
127 | ФЕРм08-01-087-03 Приказ Минстроя России от 26.12.2019 №876/пр | Металлические конструкции (т) 1 349,07 = 12 893,46 - 4,2 x 10,57 - 1 x 11 500,00 | 0,066 (2,1*2*5,23*3+0,031+0,001206+0,010174+0,010598)/1000 | 1349,07 515,63 | 395,65 40,16 | 89.04 | 34.03 | 26,11 2,65 | 53.6 | 3.54
128 | ФССЦ-01.7.11.07-0034 Приказ Минстроя России от 26.12.2019 №876/пр | Электроды сварочные Э42А, диаметр 4 мм (кг) | 0,28 0,2772 | 10.57 |  | 2.96
129 | ФССЦ-23.3.03.02-0031 Приказ Минстроя России от 26.12.2019 №876/пр | Трубы стальные наружный диаметр 57 мм, толщина стенки 4 мм ГОСТ 10704-91 (м) | 12,6 (2,1*2) * 3 | 47.03 |  | 592.58
130 | ФССЦ-08.3.05.02-0055 Приказ Минстроя России от 26.12.2019 №876/пр | Сталь листовая горячекатаная марки Ст3 толщиной: 3,0 мм (400ммх1100ммх3мм - 1 шт.) ГОСТ 19903-2015 (т) | 0,031 (0,44*23,55/1000) * 3 | 6782.85 |  | 210.27
131 | ФССЦ-08.3.05.02-0056 Приказ Минстроя России от 26.12.2019 №876/пр | Прокат толстолистовой горячекатаный в листах, марка стали Ст3, толщина 4,0 мм (80мм*80мм*4мм - 2 шт.) ГОСТ 19903-2015 (т) | 0,001206 (0,0064*31,4*2/1000) * 3 | 6778.67 |  | 8.18
132 | ФССЦ-08.3.05.02-0060 Приказ Минстроя России от 26.12.2019 №876/пр | Сталь листовая горячекатаная марки Ст3 толщиной: 6,0 мм (60мм*150мм*6мм - 8 шт.) ГОСТ 19903-2015 (т) | 0,010174 (0,009*47,1*8/1000) * 3 | 6691.21 |  | 68.08
133 | ФССЦ-08.3.05.02-0061 Приказ Минстроя России от 26.12.2019 №876/пр | Прокат толстолистовой горячекатаный в листах, марка стали Ст3, толщина 10 мм (0,15мм*0,15мм*10мм - 2 шт.) ГОСТ 19903-2015 (т) | 0,010598 (0,0225*78,5*2/1000) * 3 | 6671.97 |  | 70.71
АКЗ стоек (III группа №ИТ-5068 от 07.06.2021 г. протокол №ГИ-ТС-07 от 14.04.2022г.)
134 | ФЕР13-06-002-01 Приказ Минстроя России от 26.12.2019 №876/пр | Очистка кварцевым песком: сплошных наружных поверхностей (м2) | 6,9 2,3 * 3 | 36,26 2,22 | 34,04 4,31 | 250.19 | 15.32 | 234,87 29,74 | 0.26 | 1.79
135 | ФССЦ-01.7.17.08-0001 Приказ Минстроя России от 26.12.2019 №876/пр | Купрошлак (ТУ 3989-003-82101794-2008) (т) | 0,1449 21*6,9/1000 | 593.27 |  | 85.96
136 | ФЕР13-06-004-01 Приказ Минстроя России от 26.12.2019 №876/пр | Обеспыливание поверхности (м2) | 6,9 | 0,93 0,6 | 0.33 | 6.42 | 4.14 | 2.28 | 0.07 | 0.48
137 | ФЕР13-07-001-02 Приказ Минстроя России от 26.12.2019 №876/пр | Обезжиривание поверхностей аппаратов и трубопроводов диаметром до 500 мм: уайт-спиритом (100 м2) | 0,069 (6,9) / 100 | 304,13 79,36 | 2,23 0,33 | 20.98 | 5.48 | 0,15 0,02 | 9.08 | 0.63
138 | ФЕР13-03-002-12 Приказ Минстроя России от 26.12.2019 №876/пр | Огрунтовка металлических поверхностей за один раз: грунтовкой ЭП-0259 (100 м2) 59,98 = 1 293,52 - 0,02 x 53 320,00 - 0,002 x 67 872,00 - 0,003 x 10 465,00 | 0,069 (6,9) / 100 | 59,98 50,76 | 9,22 0,22 | 4.14 | 3.5 | 0,64 0,02 | 4.64 | 0.32
139 | Прайс-лист ООО "Антикоррозионные защитные покрытия" Приказ Минстроя России от 26.12.2019 №876/пр | Грунт-эмаль эпоксидная двухкомпонентная,Акрус-Эпокс С) (удельный вес 1,5 кг/л) (кг) МАТ=966,90/1,2/14,04 | 7,5279 6,9*1,091 | 57,39 966,90/1,2/14,04 |  | 432.03
140 | Прайс-лист ООО "Антикоррозионные защитные покрытия" Приказ Минстроя России от 26.12.2019 №876/пр | Растворитель, для эпоксидных и эпоксидосодержащих красок и грунтовок (кг) МАТ=391,15/1,2/14,04 | 0,75279 7,5279*10% от 1 | 23,22 391,15/1,2/14,04 |  | 17.48
141 | ФЕР13-03-004-10 Приказ Минстроя России от 26.12.2019 №876/пр | Окраска металлических огрунтованных поверхностей: эмалью ЭП-1236 (100 м2) 83,34 = 1 537,47 - 0,04 x 36 000,00 - 1,5 x 9,42 | 0,069 (6,9) / 100 | 83,34 42,08 | 7,32 0,45 | 5.75 | 2.9 | 0,51 0,03 | 4.64 | 0.32
142 | Прайс-лист ООО "Антикоррозионные защитные покрытия" Приказ Минстроя России от 20.10.2020 №636/пр | Эмаль полиуретановая двухкомпонентная Акрус -полиур (удельный вес 1,3 кг/л) (кг) МАТ=1065/1,2/14,04 | 4,8369 6,9*0,701 | 63,21 1065/1,2/14,04 |  | 305.74
143 | Прайс-лист ООО "Антикоррозионные защитные покрытия" Приказ Минстроя России от 26.12.2019 №876/пр | Растворитель, для эпоксидных и эпоксидосодержащих красок и грунтовок (кг) МАТ=391,15/1,2/14,04 | 0,48369 4,8369*10% от 1 | 23,22 391,15/1,2/14,04 |  | 11.23
Раздел 4. Установка опоры складывающейся для камеры видеонаблюдения - 8 шт.
144 | ФЕР01-02-057-02 Приказ Минстроя России от 26.12.2019 №876/пр | Разработка грунта вручную в траншеях глубиной до 2 м без креплений с откосами, группа грунтов: 2 (100 м3) | 0,1408 1,76 / 100 * 8 | 1201,2 1201,2 |  | 169.13 | 169.13 |  | 154 | 21.68
145 | ФЕР01-02-061-01 Приказ Минстроя России от 26.12.2019 №876/пр | Засыпка вручную траншей, пазух котлованов и ям, группа грунтов: 1 (100 м3) | 0,10624 0,1408-0,03456 | 663,75 663,75 |  | 70.52 | 70.52 |  | 88.5 | 9.4
146 | ФЕР01-02-027-04 Приказ Минстроя России от 26.12.2019 №876/пр | Планировка площадей: ручным способом, группа грунтов 1 (вокруг фундаментов) (1000 м2) | 0,04 40 / 1000 | 853 853 |  | 34.12 | 34.12 |  | 100 | 4
147 | ФЕР06-02-001-01 Приказ Минстроя России от 26.12.2019 №876/пр | Устройство бетонных фундаментов общего назначения объемом: до 5 м3 (100 м3) | 0,03456 (0,6*0,6*1,2) / 100 * 8 | 10699,23 3333,24 | 3487,73 480,73 | 369.77 | 115.2 | 120,54 16,61 | 394 | 13.62
148 | ФССЦ-04.1.02.05-0006 Приказ Минстроя России от 26.12.2019 №876/пр | Смеси бетонные тяжелого бетона (БСТ), класс В15 (М200) (м3) | 3,53 3,52512 | 592.76 |  | 2092.44
149 | ФЕР06-16-006-12 Приказ Минстроя России от 26.12.2019 №876/пр | Установка закладных деталей при массе элементов: до 20 кг (т) | 0,4 (50/1000) * 8 | 338,28 216,6 | 60,48 9,18 | 135.31 | 86.64 | 24,19 3,67 | 27.28 | 10.91
150 | ФССЦ-08.4.01.02-0013 Приказ Минстроя России от 26.12.2019 №876/пр | Детали закладные и накладные, изготовленные с применением сварки, гнутья, сверления (пробивки) отверстий (при наличии одной из этих операций или всего перечня в любых сочетаниях), поставляемые отдельно (т) | 0,4 | 6800 |  | 2720
151 | ФЕР09-03-039-01 Приказ Минстроя России от 26.12.2019 №876/пр | Монтаж опорных конструкций: для крепления камер видеонаблюдения массой до 0,1 т (т) (Прил.9.3 п.5 Монтаж конструкций, окрашенных в заводских условиях или неокрашенных, поставляемых в пакетах ОЗП=1,03; ТЗ=1,03) | 0,928 (116/1000) * 8 | 1177,92 687,58 | 252,16 3,35 | 1093.11 | 638.07 | 234 3,11 | 75.808 | 70.35
152 | ФССЦ-07.2.07.04-0003 Приказ Минстроя России от 26.12.2019 №876/пр | Опоры складывающейся для видеокамер ДАБР.301329.063 (т) | 0,928 | 10990 |  | 10198.72
Итого прямые затраты по смете в базисных ценах | [5 empty] | 686834.98 | 29712.61 | 20250,96 2261,72 |  | 3167.21
Итого прямые затраты по смете с учетом коэффициентов к итогам (Приказ от 04.08.2020 № 421/пр прил.10 табл.3 п.3 Производство ремонтно-строительных работ осуществляется на территории действующего предприятия с наличием в зоне производства работ одного или нескольких из перечисленных ниже факторов: - разветвленной сети транспортных и инженерных коммуникаций; - стесненных условий для складирования материалов; - действующего технологического оборудования ОЗП=1,15; ЭМ=1,15; ЗПМ=1,15; ТЗ=1,15; ТЗМ=1,15 (Поз. 50-53, 108-109, 122, 144-145, 123, 147-148, 125-126, 149-150, 134, 136-138, 141, 146, 151-152, 2, 4, 7, 9, 18, 34, 12, 27, 38, 42, 14, 21, 25, 45, 48, 54, 56, 58, 60, 62, 66, 70-71, 75, 77, 80, 85-87, 90-97, 106, 110-111, 113, 115, 117, 127, 16, 83)) | [5 empty] | 694329.54 | 34169.51 | 23288,62 2600,98 |  | 3642.3
Накладные расходы | [5 empty] | 35643.07
Сметная прибыль | [5 empty] | 18894.33
Итоги по смете:
Итого Строительные работы | [5 empty] | 88140.78 |  |  |  | 404.69
Итого Монтажные работы | [5 empty] | 162410.42 |  |  |  | 3237.61
Итого Оборудование | [5 empty] | 498315.74
Итого | [5 empty] | 748866.94 |  |  |  | 3642.3
В том числе:
Основная заработная плата | [5 empty] | 34169.51
Материалы | [5 empty] | 138555.67
Машины и механизмы | [5 empty] | 23288.62
в том числе заработная плата машинистов | [5 empty] | 2600.98
Оборудование | [5 empty] | 498315.74
Накладные расходы | [5 empty] | 35643.07
Сметная прибыль | [5 empty] | 18894.33
ВСЕГО по смете | [5 empty] | 748866.94 |  |  |  | 3642.3
Заказчик: ___________________________
(должность, подпись, расшифровка)
М.П.
Подрядчик: ___________________________
(должность, подпись, расшифровка)
М.П.
Составил: ___________________________
(должность, подпись, расшифровка)
Проверил: ___________________________
(должность, подпись, расшифровка)