## заклепки
КАЛЬКУЛЯЦИЯ
на установку заклепок для усиления конструкций кровельного покрытия
№ п/п | Обоснование | Наименование работ | Ед. изм. | Кол-во | Трудоемкость на единицу чел/час | Общая трудоемкость чел/час | Стоимость в руб за 1чел/час | Общая стоимость в руб. | Разряд рабочего
1 |  | 19. Переноска материалов (грузов)
| ЕНиР1-19-02-А | на первые 10 м | 1тн | 0.05 | 1.2 | 0.06
| ЕНиР1-19-02-Б | добавлять на каждые следующие 10 м | 1тн | 0.05 | 0.39 | 0.0975
0.1575
1 | ЕНиР 5-1-20 таблица 5. | Комплектовка комбинированных заклепок | 100 шт | 30 | 0.36 | 10.8 | 169.01 | 1825.308 | 1 разр
2 |  | Сверление отверстий электродрелью | 100 шт | 30 | 0.55 | 16.5 | 169.01 | 2788.665 | 1 разр
3 |  | Установка заклепок ручной заклепочной машиной | 100 шт | 30 | 0.72 | 21.6 | 169.01 | 3650.616 | 1 разр
4 | Х33-0206 | ЭМ (электродрель) | м/ч | 16.5 |  |  | 82.37 | 1359.105
5 |  | Материалы (заклепки 3,2*6 мм, 1 шт=0,00163 кг) | кг |  |  |  |  | 0
|  | ИТОГО ЗП | [5 empty] | 8264.589
|  | ИТОГО ЗП+ЭМ+М | [5 empty] | 9623.694
|  | НР от ЗП |  | 90% |  |  |  | 6322.4113
|  | СП от ЗП |  | 85% |  |  |  | 5619.9212
|  | Всего | [5 empty] | 21566.0265
Составил: инженер-сметчик_________________________

## Лист1
КАЛЬКУЛЯЦИЯ НА ЗАДЕЛКУ ОТВЕРСТИЙ ОДНОГО ЭТАЖА ВНУТРИ ЛИФТОВОЙ ШАХТЫ
№ п/п | Обоснование | Наименование работ | Ед. изм. | Кол-во | Трудоемкость на единицу чел/час | Общая трудоемкость чел/час | Стоимость в руб за 1чел/час | Общая стоимость в руб. | Разряд рабочего
1 |  | 19. Переноска материалов (грузов)
| ЕНиР1-19-02-А | на первые 10 м | 1тн | 0.05 | 1.2 | 0.06
| ЕНиР1-19-02-Б | добавлять на каждые следующие 10 м | 1тн | 0.05 | 0.39 | 0.0975
0.1575
1 | Таблица 19. Переноска несподручных грузов, кроме досок, брусьев, брусков, бревен и грузов, требующих особой осторожности; грузов на носилках и другой малоемкой таре, погружаемые с укладкой и разгружаемые со складированием:
| ЕНиР1-19-03-А | на первые 10 м | 1тн | 0.05 | 1.5 | 0.075 |  |  | 1 разр
| ЕНиР1-19-03-Б | добавлять на каждые следующие 10 м | 1тн | 0.05 | 0.56 | 0.14 |  |  | 1 разр
[6 empty] | 0.215 | 90.9 | 19.5435 | 1 разр
2 | Таблица 23. Ручное приготовление растворов
| ЕНиР3-23-04 | известково-цементный тяжелый | 1 м3 раствора | 0.008 | 2.3 | 0.0184 | 98.61 | 1.8144 | 2 разр
3 | Таблица 15. Кладка отдельных участков кирпичных стен и заделка проемов, отверстий или гнезд, объем кладки в одном месте до:
| ЕНиР20.1-15-03 | 0,5 м3 | 1 м3 кладки | 0.032 | 12 | 0.384 | 103.23 | 39.6403 | 2,5 разр
4 | Таблица 187. Оштукатуривание мест прохода труб отопления, водопровода и канализации с заделкой отверстий:
| ЕНиР20.1-187-01 | стены или перегородки с двух сторон | 1 отверстие | 4 | 0.77 | 3.08 | 107.85 | 332.178 | 3 разр
5 | Таблица 186. Заделка гнезд на фасадах после разборки металлических инвентарных лесов
| ЕНиР20.1-186-01 | Заделка гнезд на фасадах после разборки металлических инвентарных лесов | 1 отверстие | 8 | 0.15 | 1.2 | 107.85 | 129.42 | 3 разр
|  | ИТОГО |  |  |  | 4.8974 |  | 522.5962