## Ресурсная смета
№ пп | Обоснование | Наименование | Ед. изм. | Кол. |  | Сметная стоимость в текущих (прогнозных) ценах, руб. | [5 empty] | Т/з осн. раб. | Т/з мех.
|  |  |  | на ед. | всего | на ед. | общая | В том числе
[8 empty] | Осн.З/п | Эк.Маш. | З/пМех | Мат
1 | 2 | 3 | 4 | 5 | 6 | 7 | 8 | 9 | 10 | 11 | 12 | 13 | 14
Раздел 3. Изготовление и установка обрамления дверей шахты
39 | ТЕРм38-01-006-07 Пост.Админ.Примор.кр. от 30.07.10 №272-па | Сборка с помощью лебедок ручных (с установкой и снятием их в процессе работы) или вручную (мелких деталей): листовые конструкции массой до 0,5 т (бачки, течки, воронки, желоба, лотки и пр.) (изготовление обрамлений ДШ) Изготовление в построечных условиях материалов и полуфабрикатов, металлических и трубопроводных заготовок: НР (1728 руб.): 66% от ФОТ СП (1047 руб.): 40% от ФОТ | 1 т конструкций |  | 0.113 | 42917.55 | 4850 | 2570 | 2008 | 48 | 272 | 21.92 | 0.4
|  | Затраты труда рабочих (ср 3,8) | чел.час | 194 | 21.92 | 117.22 | 2569.46 | 2569.46
|  | Затраты труда машинистов | чел.час | 3.5 | 0.4
| 1. 021102 | Краны на автомобильном ходу при работе на монтаже технологического оборудования: 10 т | маш.-ч | 0.5 | 0.06 | 412.44 | 24.75 |  | 24.75 | 8.27
| 2. 030404 | Лебедки электрические тяговым усилием: до 31,39 кН (3,2 т) | маш.-ч | 1.37 | 0.15 | 12.76 | 1.91 |  | 1.91
| 3. 040300 | Автоматы сварочные с номинальным сварочным током 450-1250 А | маш.-ч | 66.3 | 7.49 | 244.69 | 1832.73 |  | 1832.73
| 4. 040504 | Аппарат для газовой сварки и резки | маш.-ч | 1.8 | 0.2 | 2.48 | 0.5 |  | 0.5
| 5. 330206 | Дрели: электрические | маш.-ч | 0.2 | 0.02 | 5.25 | 0.11 |  | 0.11
| 6. 330301 | Машины шлифовальные: электрические | маш.-ч | 0.3 | 0.03 | 11.58 | 0.35 |  | 0.35
| 7. 330500 | Машины листогибочные специальные (вальцы) | маш.-ч | 1.4 | 0.16 | 45.37 | 7.26 |  | 7.26
| 8. 330900 | Ножницы: листовые кривошипные гильотинные | маш.-ч | 2.1 | 0.24 | 138.27 | 33.18 |  | 33.18
| 9. 350471 | Пресс: листогибочный кривошипный 1000 кН (100 тс) | маш.-ч | 3 | 0.34 | 238.6 | 81.12 |  | 81.12 | 40.77
| 10. 400002 | Автомобили бортовые, грузоподъемность: до 8 т | маш.-ч | 0.5 | 0.06 | 497.13 | 29.83 |  | 29.83
| 11. 101-0324 | Кислород технический: газообразный | м3 | 1.1 | 0.1243 | 44.3 | 5.51 |  |  |  | 5.51
| 12. 101-1521 | Электроды диаметром: 5 мм Э42 | т | 0.0476 | 0.0053788 | 49248 | 264.9 |  |  |  | 264.9
| 13. 101-2278 | Пропан-бутан, смесь техническая | кг | 0.3 | 0.0339 | 33.5 | 1.14 |  |  |  | 1.14
Уд | 14. 101-2215 | Сталь листовая горячекатаная марки Ст3 толщиной: 1 мм | т | 1.064 | 0.12023 | 25333 | 3045.84 |  |  |  | 3045.84
| 15. 999-9950 | Вспомогательные ненормируемые материальные ресурсы (2% от оплаты труда рабочих) | руб | 44.27 | 5.0025
Материалы:
40 | ТСЦ-101-1875 Пост.Админ.Примор.кр. от 30.07.10 №272-па | Сталь листовая оцинкованная толщиной листа: 0,7 мм Материалы для монтажных работ | т |  | 0,120232 1,064*0,113 | 33073 | 3976 |  |  |  | 3976
41 | ТЕР09-05-001-01 Пост.Админ.Примор.кр. от 30.07.10 №272-па | Облицовка ворот стальным профилированным листом (монтаж обрамлений ДШ) КОЭФ. К ПОЗИЦИИ: При ремонте и реконструкции зданий и сооружений работы, аналогичные технологическим процессам в новом строительстве(таблица 3 из МДС 81-35.2004) ОЗП=1,15; ЭМ=1,25 к расх.; ЗПМ=1,25; ТЗ=1,15; ТЗМ=1,25; 2. Производство ремонтных работ в существующих зданиях и сооружениях в стесненных условиях: с наличием в зоне производства работ действующего технологического оборудования (станков, установок, кранов и т.п.) или загромождающих предметов (лабораторное оборудование, мебель и т. п.), или движения транспорта по внутрицеховым путям. ОЗП=1,15; ЭМ=1,15 к расх.; ЗПМ=1,15; ТЗ=1,15; ТЗМ=1,15; 2.таб.3 ТЧ Монтаж конструктивных элементов по железобетонным и каменным опорам ОЗП=1,1; ТЗ=1,1 Строительные металлические конструкции: НР (748 руб.): 77%*0,9 от ФОТ СП (624 руб.): 68%*0,85 от ФОТ | 100 м2 |  | 0,2052 20,52/100 | 5500.08 | 1129 | 1075 | 45 | 5 | 9 | 9.73 | 0.03
|  | Затраты труда рабочих (ср 3,3) | чел.час | 47.4103 | 9.73 | 110.51 | 1075.26 | 1075.26
|  | Затраты труда машинистов | чел.час | 0.1725 | 0.04
| 1. 021141 | Краны на автомобильном ходу при работе на других видах строительства: 10 т | маш.-ч | 0.1725 | 0.04 | 381.5 | 15.26 |  | 15.26 | 5.51
| 2. 330206 | Дрели: электрические | маш.-ч | 6.0519 | 1.24 | 5.25 | 6.51 |  | 6.51
| 3. 400001 | Автомобили бортовые, грузоподъемность: до 5 т | маш.-ч | 0.2731 | 0.06 | 445.8 | 26.75 |  | 26.75
Н | 4. 101-9910 | Стальной гнутый профиль (профилированный настил), | т
| 5. 101-1810 | Винты самонарезающие: для крепления профилированного настила и панелей к несущим конструкциям | т | 0.0003 | 6.156e-05 | 93606 | 5.76 |  |  |  | 5.76
| 6. 101-1811 | Заклепки комбинированные для соединения профилированного стального настила и разнообразных листовых деталей | т | 0.0003 | 6.156e-05 | 44484 | 2.74 |  |  |  | 2.74