## Локальная смета
СОГЛАСОВАНО: | [11 empty] | УТВЕРЖДАЮ:
________________________ | [11 empty] | _______________________________
"____" _____________ 200_ г. | [11 empty] | "____" _______________200_ г.
(наименование стройки)
ЛОКАЛЬНЫЙ СМЕТНЫЙ РАСЧЕТ №
(локальная смета)
| на | БезИмени1
Основание:
|  | Сметная стоимость _______________________________________________________________________________________________ |  |  | ___________________________218,682 |  | тыс.руб.
|  | строительных работ _______________________________________________________________________________________________ |  |  | _______________________________________________________________________________________________5,211 |  | тыс.руб.
|  | монтажных работ _______________________________________________________________________________________________ |  |  | _______________________________________________________________________________________________173,266 |  | тыс.руб.
|  | Средства на оплату труда _______________________________________________________________________________________________ |  |  | ___________________________43,943 |  | тыс.руб.
|  | Сметная трудоемкость _______________________________________________________________________________________________ |  |  | _______________________________________________________________________________________________3208 |  | чел.час
Составлен(а) в текущих (прогнозных) ценах по состоянию на _______200_ г.
№ пп | Обоснование | Наименование работ и затрат | Ед. изм. | Кол. | Стоимость единицы, руб. |  |  | Обоснова-ние, индекс | Общая стоимость, руб. |  |  |  | Затр.тр.раб-х не занятых обслуж.машин
[5 empty] | Всего | Экспл. маш. | Мат-ы |  | Всего | в т.ч. оплата труда | Экспл. маш. | Мат-ы | Обслуж-х машины
[5 empty] | оплата труда | в т.ч. оплата труда |  |  |  |  | в т.ч. оплата труда |  | на ед-цу | всего
1 | 2 | 3 | 4 | 5 | 6 | 7 | 8 | 9 | 10 | 11 | 12 | 13 | 14 | 15
Раздел 1. Телефония
1 | ФЕРм10-03-031-02 | Станция с количеством номеров до 100: монтаж станции | 100 номеров | Х | 487.52 | [7 empty] | 44
487.52
2 | ФЕРм11-04-008-01 | Съемные и выдвижные блоки (модули, ячейки, ТЭЗ) масса, кг, до: 5 | шт. | 6 4+2 | 9.63 | 0.75 |  |  | 57.78 | 53.28 | 4.5 |  | 1.03 | 6.18
|  | поз. 1.2, 1.3 |  |  | 8.88 | [7 empty] | 0.01 | 0.06
3 | ФЕРм10-06-068-14 | Установка операционной системы, программного обеспечения | рабочая станция | 1 | 3077.36 |  |  |  | 3077.36 | 3077.36 |  |  | 208 | 208
3077.36
4 | ФЕРм10-02-051-01 | Прокладка, включение кабелей, проводов, шин. Перемычки кабельные длиной до 6 м | 100 перемычек | 0.12 | 230.88 |  |  |  | 27.71 | 27.71 |  |  | 24 | 2.88
|  | поз. 1.4 |  |  | 230.88
5 | ФЕРм08-03-591-09 | Розетка штепсельная: утопленного типа при скрытой проводке | 100 шт. | 0.2 | 472.99 | 9.21 | 85.83 |  | 94.6 | 75.59 | 1.84 | 17.17 | 38.1 | 7.62
[5 empty] | 377.95 | 0.54 |  |  |  |  | 0.11 |  | 0.08 | 0.02
6 | ФЕРм10-01-051-29 | Разделка и включение кабелей и проводов кабель ТСВ емкостью 5х2 при разделке одного кабеля пистолетом | 10 концов кабеля | 4 | 68.2 |  | 28.76 |  | 272.8 | 157.76 |  | 115.04 | 4.1 | 16.4
|  | Обжимка кабеля в розетку и кросс |  |  | 39.44
7 | ФЕРм10-01-051-29 | Разделка и включение кабелей и проводов кабель ТСВ емкостью 5х2 при разделке одного кабеля пистолетом | 10 концов кабеля | 5 | 68.2 |  | 28.76 |  | 341 | 197.2 |  | 143.8 | 4.1 | 20.5
|  | Обжимка кабеля в вилку |  |  | 39.44
8 | ФЕРм10-06-034-12 | Коробка распределительная настенная на кабеле с пластмассовой оболочкой | коробка | 7 | 67.94 | 37.69 | 11.01 |  | 475.58 | 134.68 | 263.83 | 77.07 | 2 | 14
[5 empty] | 19.24 | 3.94 |  |  |  |  | 27.58 |  | 0.34 | 2.38
9 | ФЕРм10-01-051-26 | Разделка и включение кабелей и проводов кабель ТСВ емкостью 10х2 при разделке одного кабеля пистолетом | 10 концов кабеля | 0.7 | 68.2 |  | 28.76 |  | 47.74 | 27.61 |  | 20.13 | 4.1 | 2.87
|  | Обжимка кабеля в кросс коробки |  |  | 39.44
10 | ФЕРм10-02-030-02 | Аппарат телефонный системы ЦБ или АТС настенный | шт. | 9 | 82.27 |  | 13.01 |  | 740.43 | 623.34 |  | 117.09 | 7.2 | 64.8
69.26
11 | ФЕРм10-02-030-01 | Аппарат телефонный системы ЦБ или АТС настольный | шт. | 30 | 82.27 |  | 13.01 |  | 2468.1 | 2077.8 |  | 390.3 | 7.2 | 216
69.26
12 | ФЕРм10-06-030-01 | Муфта МГНМ на кабеле в помещении, диаметр оболочки кабеля, мм, до 20 | шт. | 5 | 344.94 | 51 | 260.7 |  | 1724.7 | 166.2 | 255 | 1303.5 | 3 | 15
[5 empty] | 33.24 | 5.34 |  |  |  |  | 26.7 |  | 0.46 | 2.3
13 | ФЕРм08-02-409-01 | Труба винипластовая по установленным конструкциям, по стенам и колоннам с креплением скобами, диаметр, мм, до: 25 | 100 м | 12 | 2561.19 | 581.65 | 1755.58 |  | 30734.28 | 2687.52 | 6979.8 | 21066.96 | 23.8 | 285.6
[5 empty] | 223.96 | 184.77 |  |  |  |  | 2217.24 |  | 16 | 192
14 | ФЕР16-02-002-02 | Прокладка трубопроводов водоснабжения из стальных водогазопроводных оцинкованных труб диаметром: 20 мм | 100 м трубопровода | 0.5 | 4444.71 | 49.6 | 4038.13 |  | 2222.36 | 178.49 | 24.8 | 2019.07 | 37.07 | 18.54
[5 empty] | 356.98 | 6.24 |  |  |  |  | 3.12 |  | 0.59 | 0.3
15 | ФЕРм08-02-412-01 | Затягивание проводов в проложенные трубы и металлические рукава. Провод первый одножильный или многожильный в общей оплетке, суммарное сечение, мм2, до: 2,5 | 100 м | 12.5 | 637.81 | 2.31 | 582.71 |  | 7972.63 | 659.88 | 28.88 | 7283.87 | 5.61 | 70.13
[5 empty] | 52.79 | 0.14 |  |  |  |  | 1.75 |  | 0.02 | 0.25
16 | ФЕРм08-02-412-09 | Затягивание проводов в проложенные трубы и металлические рукава. Провод каждый последующий одножильный или многожильный в общей оплетке, суммарное сечение, мм2, до: 6 | 100 м | 3.5 | 219.25 | 2.31 | 195.39 |  | 767.38 | 75.43 | 8.09 | 683.86 | 2.29 | 8.02
[5 empty] | 21.55 | 0.14 |  |  |  |  | 0.49 |  | 0.02 | 0.07
17 | ФЕРм10-06-079-01 | Измерение сопротивления шлейфа, сопротивления изоляции и омической асимметрии | усилительный участок цепи | 20 | 81.63 |  |  |  | 1632.6 | 1632.6 |  |  | 9 | 180
81.63
Раздел 2. ЛВС
18 | ФЕРм11-04-002-02 | Аппарат настольный, масса, т, до0: 0,03 | шт. | 1 | 50.49 | 24.13 |  |  | 50.49 | 26.36 | 24.13 |  | 3.09 | 3.09
[5 empty] | 26.36 | [7 empty] | 0.32 | 0.32
19 | ФЕРм11-04-002-01 | Аппарат настольный, масса, т, до0: 0,015 | шт. | 1 | 20.85 | 12.06 |  |  | 20.85 | 8.79 | 12.06 |  | 1.03 | 1.03
[5 empty] | 8.79 | [7 empty] | 0.16 | 0.16
20 | ФЕРм10-02-016-03 | Коммутатор диспетчерской или директорской связи с усилительным устройством и стативом, емкость, номеров, до 25 | 1 номер | х
Вроде как должно быть 22
21 | ФЕРм10-02-016-06 | Отдельно устанавливаемый преобразователь или блок питания | шт. | 1 | 198.52 | 39.6 | 47.01 |  | 198.52 | 111.91 | 39.6 | 47.01 | 10.1 | 10.1
[5 empty] | 111.91 | 4.43 |  |  |  |  | 4.43 |  | 0.44 | 0.44
22 | ФЕРм08-01-121-01 | Аккумуляторы кислотные стационарные, тип: С-1, СК-1 | шт. | 1 | 46.77 |  | 26.93 |  | 46.77 | 19.84 |  | 26.93 | 2.06 | 2.06
19.84
23 | ФЕРм08-01-122-01 | Формирование и контрольный заряд-разряд аккумуляторных батарей. Батарея аккумуляторов кислотных стационарных | одно формирование | 1 | 951.44 |  |  |  | 951.44 | 951.44 |  |  | 98.8 | 98.8
951.44
24 | ФЕРм08-01-122-03 | Формирование и контрольный заряд-разряд аккумуляторных батарей. Дополнительный тренировочный цикл "заряд-разряд" при формировании кислотной стационарной аккумуляторной батареи | один тренировочный цикл | х | 168.53 | [7 empty] | 17.5
168.53
25 | ФЕРм10-06-037-06 | Шкаф настенный размер, мм, до 700х1000 | шт. | 1 | 117.3 | 2.87 | 94.66 |  | 117.3 | 19.77 | 2.87 | 94.66 | 2.18 | 2.18
[5 empty] | 19.77 | [7 empty] | 0.03 | 0.03
26 | ФЕРм08-03-591-09 | Розетка штепсельная: утопленного типа при скрытой проводке | 100 шт. | 0.07 | 472.99 | 9.21 | 85.83 |  | 33.11 | 26.46 | 0.64 | 6.01 | 38.1 | 2.67
[5 empty] | 377.95 | 0.54 |  |  |  |  | 0.04 |  | 0.08 | 0.01
27 | ФЕРм08-03-591-09 | Розетка штепсельная: утопленного типа при скрытой проводке | 100 шт. | 0.08 | 472.99 | 9.21 | 85.83 |  | 37.84 | 30.24 | 0.74 | 6.86 | 38.1 | 3.05
[5 empty] | 377.95 | 0.54 |  |  |  |  | 0.04 |  | 0.08 | 0.01
28 | ФЕРм10-01-051-29 | Разделка и включение кабелей и проводов кабель ТСВ емкостью 5х2 при разделке одного кабеля пистолетом | 10 концов кабеля | 4.4 | 68.2 |  | 28.76 |  | 300.08 | 173.54 |  | 126.54 | 4.1 | 18.04
|  | Обжимка кабеля в розетку и патч-панель |  |  | 39.44
29 | ФЕРм10-01-051-29 | Разделка и включение кабелей и проводов кабель ТСВ емкостью 5х2 при разделке одного кабеля пистолетом | 10 концов кабеля | 5 | 68.2 |  | 28.76 |  | 341 | 197.2 |  | 143.8 | 4.1 | 20.5
|  | Обжимка кабеля в вилку |  |  | 39.44
30 | ФЕРм08-02-409-01 | Труба винипластовая по установленным конструкциям, по стенам и колоннам с креплением скобами, диаметр, мм, до: 25 | 100 м | 8 | 2561.19 | 581.65 | 1755.58 |  | 20489.52 | 1791.68 | 4653.2 | 14044.64 | 23.8 | 190.4
[5 empty] | 223.96 | 184.77 |  |  |  |  | 1478.16 |  | 16 | 128
31 | ФЕР16-02-002-02 | Прокладка трубопроводов водоснабжения из стальных водогазопроводных оцинкованных труб диаметром: 20 мм | 100 м трубопровода | 0.5 | 4444.71 | 49.6 | 4038.13 |  | 2222.36 | 178.49 | 24.8 | 2019.07 | 37.07 | 18.54
[5 empty] | 356.98 | 6.24 |  |  |  |  | 3.12 |  | 0.59 | 0.3
32 | ФЕРм08-02-412-01 | Затягивание проводов в проложенные трубы и металлические рукава. Провод первый одножильный или многожильный в общей оплетке, суммарное сечение, мм2, до: 2,5 | 100 м | 8 | 637.81 | 2.31 | 582.71 |  | 5102.48 | 422.32 | 18.48 | 4661.68 | 5.61 | 44.88
[5 empty] | 52.79 | 0.14 |  |  |  |  | 1.12 |  | 0.02 | 0.16
33 | ФЕРм08-02-412-09 | Затягивание проводов в проложенные трубы и металлические рукава. Провод каждый последующий одножильный или многожильный в общей оплетке, суммарное сечение, мм2, до: 6 | 100 м | 0х | 219.25 | 2.31 | 195.39 | [5 empty] | 2.29
|  | кабеля меньше труб |  |  | 21.55 | 0.14 | [6 empty] | 0.02
34 | ФЕРм10-06-068-10 | Настройка простых сетевых трактов 2 Мбит/сек. или 34 Мбит/сек., основной | тракт | 22 | 742.56 |  |  |  | 16336.32 | 16336.32 |  |  | 48 | 1056
742.56
35 | ФЕРм10-06-068-14 | Установка операционной системы, программного обеспечения | рабочая станция | 1 | 3077.36 |  |  |  | 3077.36 | 3077.36 |  |  | 208 | 208
3077.36
36 | ФЕРм10-06-068-15 | Конфигурация и настройка сетевых компонентов (мост, маршрутизатор, модем и т.п.) | шт. | 1 | 473.44 |  |  |  | 473.44 | 473.44 |  |  | 32 | 32
473.44
37 | ФЕРм10-06-068-17 | Контрольные и приемо-сдаточные испытания | объект | 1 | 9597.04 | 5321.28 |  |  | 9597.04 | 4275.76 | 5321.28 |  | 289 | 289
[5 empty] | 4275.76 | 556.8 |  |  |  |  | 556.8 |  | 48 | 48
38 | ФЕРм10-06-079-01 | Измерение сопротивления шлейфа, сопротивления изоляции и омической асимметрии | усилительный участок цепи | 22 | 81.63 |  |  |  | 1795.86 | 1795.86 |  |  | 9 | 198
81.63
Итого прямые затраты по смете в ценах 2001г. | [8 empty] | 113645.47 | 39590.67 | 17945.34 | 56109.46 |  | 3208
[11 empty] | 4352.14 |  |  | 377.93
Накладные расходы | [8 empty] | 37665.79
Сметная прибыль | [8 empty] | 27165.78
Итоги по смете:
Итого Строительные работы | [8 empty] | 5211.11 |  |  |  |  | 37.08
0.6
Итого Монтажные работы | [8 empty] | 173265.93 |  |  |  |  | 3170.92
377.33
Итого | [8 empty] | 178477.04 |  |  |  |  | 3208
377.93
В том числе:
Материалы | [8 empty] | 56109.46
Машины и механизмы | [8 empty] | 17945.34
ФОТ | [8 empty] | 43942.81
Накладные расходы | [8 empty] | 37665.79
Сметная прибыль | [8 empty] | 27165.78
Временные 1,8% | [8 empty] | 3212.59
Итого | [8 empty] | 181689.63
Непредвиденные затраты 2% | [8 empty] | 3633.79
Итого с непредвиденными | [8 empty] | 185323.42
НДС 18% | [8 empty] | 33358.22
ВСЕГО по смете | [8 empty] | 218681.64 |  |  |  |  | 3208
377.93
Составил
Проверил