## ЛСР 17 граф
СОГЛАСОВАНО: | [11 empty] | УТВЕРЖДАЮ:
_________________ | [11 empty] | _________________
" _____ " ________________ 2015 г. | [11 empty] | "____" ______________2015 г.
Капитальный ремонт столовой в МБУ МЛ "Луч" Демского района г.Уфы
(наименование стройки)
ЛОКАЛЬНЫЙ СМЕТНЫЙ РАСЧЕТ №
(локальная смета)
|  | на | Наружные сети водопровода и канализации
(наименование работ и затрат, наименование объекта)
Основание: 24/11-14-ПКР-НВК
|  |  | Сметная стоимость строительных работ _______________________________________________________________________________________________ | [5 empty] | ___________________________241,335 |  | тыс. руб.
|  |  | Средства на оплату труда _______________________________________________________________________________________________ | [5 empty] | ___________________________3,695 |  | тыс. руб.
|  |  | Сметная трудоемкость _______________________________________________________________________________________________ | [5 empty] | _______________________________________________________________________________________________279,27 |  | чел.час
Составлен(а) в текущих (прогнозных) ценах по состоянию на 2кв. 2015 г.
№ пп | Обосно- вание | Наименование | Ед. изм. | Кол. | Стоимость единицы, руб. |  |  |  | Общая стоимость, руб. |  |  |  | Т/з осн. раб.на ед. | Т/з осн. раб. Всего | Т/з мех. на ед. | Т/з мех. Всего
[5 empty] | Всего | В том числе |  |  | Всего | В том числе
[6 empty] | Осн.З/п | Эк.Маш | З/пМех |  | Осн.З/п | Эк.Маш | З/пМех
1 | 2 | 3 | 4 | 5 | 6 | 7 | 8 | 9 | 10 | 11 | 12 | 13 | 14 | 15 | 16 | 17
Раздел 1. Водопровод В1
1 | ТЕР01-01-009-14 Приказ Минстроя России от 12.11.14 №703/пр | Разработка грунта в траншеях экскаватором «обратная лопата» с ковшом вместимостью 0,5 (0,5-0,63) м3, в отвал группа грунтов: 2 ИНДЕКС К ПОЗИЦИИ(справочно): 1 Приказ ГК РБ по строительству и архитектуре №170 от 22.06.2014 г. СМР=4,98 НР (63 руб.): 95%*0.9 от ФОТ СП (31 руб.): 50%*0.85 от ФОТ | 1000 м3 грунта | 0.12 | 3129.06 |  | 3129.06 | 491.37 | 375 |  | 375 | 59 |  |  | 30.09 | 3.61
9 | ТЕР01-01-033-02 Приказ Минстроя России от 12.11.14 №703/пр | Засыпка траншей и котлованов с перемещением грунта до 5 м бульдозерами мощностью: 59 кВт (80 л.с.), группа грунтов 2 и керамзит ИНДЕКС К ПОЗИЦИИ(справочно): 1 Приказ ГК РБ по строительству и архитектуре №170 от 22.06.2014 г. СМР=4,98 НР (12 руб.): 95%*0.9 от ФОТ СП (6 руб.): 50%*0.85 от ФОТ | 1000 м3 грунта | 0.09 | 852.05 |  | 852.05 | 124.36 | 77 |  | 77 | 11 |  |  | 8.87 | 0.8
10 | ТЕР01-02-061-02 Приказ Минстроя России от 12.11.14 №703/пр | Засыпка вручную траншей, пазух котлованов и ям, группа грунтов: 2 и керамзит ИНДЕКС К ПОЗИЦИИ(справочно): 1 Приказ ГК РБ по строительству и архитектуре №170 от 22.06.2014 г. СМР=4,98 НР (76 руб.): 80%*0.9 от ФОТ СП (41 руб.): 45%*0.85 от ФОТ | 100 м3 грунта | 0.1 | 921.46 | 921.46 |  |  | 92 | 92 |  |  | 97.2 | 9.72
11 | ТССЦ-406-0001 Приказ Минстроя России от 12.11.14 №703/пр | Гравий керамзитовый, фракция 5-10 мм, марка 250 ИНДЕКС К ПОЗИЦИИ(справочно): 1 Приказ ГК РБ по строительству и архитектуре №170 от 22.06.2014 г. СМР=4,98 | м3 | 6 | 286.75 |  |  |  | 1721
12 | ТЕР01-02-005-01 Приказ Минстроя России от 12.11.14 №703/пр | Уплотнение грунта пневматическими трамбовками, группа грунтов: 1-2 ИНДЕКС К ПОЗИЦИИ(справочно): 1 Приказ ГК РБ по строительству и архитектуре №170 от 22.06.2014 г. СМР=4,98 НР (155 руб.): 95%*0.9 от ФОТ СП (77 руб.): 50%*0.85 от ФОТ | 100 м3 уплотненного грунта | 0.9 | 342.18 | 135.07 | 207.11 | 36.97 | 308 | 122 | 186 | 33 | 12.53 | 11.28 | 3.04 | 2.74
13 | ТЕР22-03-006-01 Приказ Минстроя России от 12.11.14 №703/пр | Установка задвижек или клапанов обратных чугунных диаметром: 50 мм ИНДЕКС К ПОЗИЦИИ(справочно): 1 Приказ ГК РБ по строительству и архитектуре №170 от 22.06.2014 г. СМР=4,98 НР (17 руб.): 130% от ФОТ СП (10 руб.): 89%*0.85 от ФОТ | 1 задвижка (или клапан обратный) | 1 | 273.98 | 11.31 | 0.88 |  | 274 | 11 | 1 |  | 1.01 | 1.01
14 | ТССЦ-507-1000 Приказ Минстроя России от 12.11.14 №703/пр | Фланцы стальные плоские приварные из стали ВСт3сп2, ВСт3сп3, давлением 1,6 МПа (16 кгс/см2), диаметром 50 мм ИНДЕКС К ПОЗИЦИИ(справочно): 1 Приказ ГК РБ по строительству и архитектуре №170 от 22.06.2014 г. СМР=4,98 | шт. | 2 | 61.16 |  |  |  | 122
63 | ТЕР24-01-033-02 Приказ Минстроя России от 12.11.14 №703/пр | Установка вентилей и клапанов обратных муфтовых диаметром: до 32 мм 13,55 = 51,17 - 1 x 37,62 ИНДЕКС К ПОЗИЦИИ(справочно): 1 Приказ ГК РБ по строительству и архитектуре №170 от 22.06.2014 г. СМР=4,98 НР (18 руб.): 130% от ФОТ СП (11 руб.): 89%*0.85 от ФОТ | 1 шт. | 1 | 13.55 | 12.27 |  |  | 14 | 12 |  |  | 1.07 | 1.07
15 | ТССЦ-302-1280 Приказ Минстроя России от 12.11.14 №703/пр | Вентили проходные муфтовые 15Б3Р для воды и пара давлением 1,0 МПа (10 кгс/см2) диаметром 32 мм ИНДЕКС К ПОЗИЦИИ(справочно): 1 Приказ ГК РБ по строительству и архитектуре №170 от 22.06.2014 г. СМР=4,98 | шт. | 1 | 66.56 |  |  |  | 67
16 | ТЕР22-03-014-01 Приказ Минстроя России от 12.11.14 №703/пр | Приварка фланцев к стальным трубопроводам диаметром: 50 мм ИНДЕКС К ПОЗИЦИИ(справочно): 1 Приказ ГК РБ по строительству и архитектуре №170 от 22.06.2014 г. СМР=4,98 НР (14 руб.): 130% от ФОТ СП (8 руб.): 89%*0.85 от ФОТ | 1 фланец | 1 | 90.81 | 5.19 | 31.83 | 4.08 | 91 | 5 | 32 | 4 | 0.37 | 0.37 | 0.25 | 0.25
17 | ТЕР23-01-001-01 Приказ Минстроя России от 12.11.14 №703/пр | Устройство основания под трубопроводы: песчаного ИНДЕКС К ПОЗИЦИИ(справочно): 1 Приказ ГК РБ по строительству и архитектуре №170 от 22.06.2014 г. СМР=4,98 НР (49 руб.): 130% от ФОТ СП (29 руб.): 89%*0.85 от ФОТ | 10 м3 основания | 0.3 | 2005.72 | 105.37 | 33.43 | 4.26 | 602 | 32 | 10 | 1 | 10.2 | 3.06 | 0.35 | 0.11
18 | ТЕР22-01-021-02 Приказ Минстроя России от 12.11.14 №703/пр | Укладка трубопроводов из полиэтиленовых труб диаметром: 65 мм 4 710,70 = 29 370,86 - 101 x 244,16 ИНДЕКС К ПОЗИЦИИ(справочно): 1 Приказ ГК РБ по строительству и архитектуре №170 от 22.06.2014 г. СМР=4,98 НР (129 руб.): 130% от ФОТ СП (75 руб.): 89%*0.85 от ФОТ | 1 км трубопровода | 0.03 | 4710.7 | 2437.69 | 2238.24 | 390.08 | 141 | 73 | 67 | 12 | 207.64 | 6.23 | 24.02 | 0.72
19 | ТССЦ-507-2852 Приказ Минстроя России от 12.11.14 №703/пр | Труба ПЭ 100 SDR 17, наружный диаметр 63 мм (ГОСТ 18599-2001) ИНДЕКС К ПОЗИЦИИ(справочно): 1 Приказ ГК РБ по строительству и архитектуре №170 от 22.06.2014 г. СМР=4,98 | 10 м | 3.03 | 182.81 |  |  |  | 554
20 | ТЕР22-06-001-01 Приказ Минстроя России от 12.11.14 №703/пр | Промывка с дезинфекцией трубопроводов диаметром: 50-65 мм ИНДЕКС К ПОЗИЦИИ(справочно): 1 Приказ ГК РБ по строительству и архитектуре №170 от 22.06.2014 г. СМР=4,98 НР (27 руб.): 130% от ФОТ СП (16 руб.): 89%*0.85 от ФОТ | 1 км трубопровода | 0.03 | 662.17 | 611.23 |  |  | 20 | 18 |  |  | 56.7 | 1.7
21 | ТЕР22-01-011-06 Приказ Минстроя России от 12.11.14 №703/пр | Укладка стальных водопроводных труб с гидравлическим испытанием диаметром: 200 мм (футляр) ИНДЕКС К ПОЗИЦИИ(справочно): 1 Приказ ГК РБ по строительству и архитектуре №170 от 22.06.2014 г. СМР=4,98 НР (91 руб.): 130% от ФОТ СП (53 руб.): 89%*0.85 от ФОТ | 1 км трубопровода | 0.007 | 289045.82 | 6401.01 | 14577.59 | 1939.88 | 2023 | 45 | 102 | 14 | 489 | 3.42 | 121.47 | 0.85
22 | ТЕР22-02-002-06 Приказ Минстроя России от 12.11.14 №703/пр | Нанесение усиленной антикоррозионной битумно-резиновой или битумно-полимерной изоляции на стальные трубопроводы диаметром: 200 мм ИНДЕКС К ПОЗИЦИИ(справочно): 1 Приказ ГК РБ по строительству и архитектуре №170 от 22.06.2014 г. СМР=4,98 НР (33 руб.): 130% от ФОТ СП (19 руб.): 89%*0.85 от ФОТ | 1 км трубопровода | 0.007 | 11009.72 | 2651.47 | 4049.11 | 307.1 | 77 | 19 | 28 | 2 | 223 | 1.56 | 17.67 | 0.12
23 | ТССЦ-101-1763 Приказ Минстроя России от 12.11.14 №703/пр | Мастика битумно-полимерная ИНДЕКС К ПОЗИЦИИ(справочно): 1 Приказ ГК РБ по строительству и архитектуре №170 от 22.06.2014 г. СМР=4,98 | т | 0.0307 | 6487.55 |  |  |  | 199
24 | ТССЦ-101-2490 Приказ Минстроя России от 12.11.14 №703/пр | Лента поливинилхлоридная для изоляции трубопроводов ИНДЕКС К ПОЗИЦИИ(справочно): 1 Приказ ГК РБ по строительству и архитектуре №170 от 22.06.2014 г. СМР=4,98 | м2 | 6.09 | 25.01 |  |  |  | 152
25 | ТЕР22-05-003-01 Приказ Минстроя России от 12.11.14 №703/пр | Протаскивание в футляр труб диаметром: 63 мм ИНДЕКС К ПОЗИЦИИ(справочно): 1 Приказ ГК РБ по строительству и архитектуре №170 от 22.06.2014 г. СМР=4,98 НР (108 руб.): 130% от ФОТ СП (63 руб.): 89%*0.85 от ФОТ | 100 м трубы, уложенной в футляр | 0.07 | 2090.85 | 1026.3 | 51.17 |  | 146 | 72 | 4 |  | 84.4 | 5.91
26 | ТЕР22-03-002-01 Приказ Минстроя России от 12.11.14 №703/пр | Установка полиэтиленовых фасонных частей: отводов, колен, патрубков, переходов(втулка) ИНДЕКС К ПОЗИЦИИ(справочно): 1 Приказ ГК РБ по строительству и архитектуре №170 от 22.06.2014 г. СМР=4,98 НР (16 руб.): 130% от ФОТ СП (9 руб.): 89%*0.85 от ФОТ | 10 фасонных частей | 0.1 | 369.95 | 55.06 | 218.89 | 42.62 | 37 | 6 | 22 | 4 | 4.8 | 0.48 | 2.61 | 0.26
27 | ТЕР22-06-005-01 Приказ Минстроя России от 12.11.14 №703/пр | Врезка в существующие сети из стальных труб стальных штуцеров (патрубков) диаметром: 50 мм ИНДЕКС К ПОЗИЦИИ(справочно): 1 Приказ ГК РБ по строительству и архитектуре №170 от 22.06.2014 г. СМР=4,98 НР (40 руб.): 130% от ФОТ СП (23 руб.): 89%*0.85 от ФОТ | 1 врезка | 1 | 95.84 | 19.65 | 56.93 | 6.04 | 96 | 20 | 57 | 6 | 1.46 | 1.46 | 0.37 | 0.37
28 | ТЕР23-04-011-01 Приказ Минстроя России от 12.11.14 №703/пр | Установка люка 575,54 = 575,90 - 0,0008 x 455,09 ИНДЕКС К ПОЗИЦИИ(справочно): 1 Приказ ГК РБ по строительству и архитектуре №170 от 22.06.2014 г. СМР=4,98 НР (21 руб.): 130% от ФОТ СП (12 руб.): 89%*0.85 от ФОТ | 1 шт. | 1 | 575.54 | 14.31 | 6.14 |  | 576 | 14 | 6 |  | 1.31 | 1.31
29 | ТССЦ-101-2535 Приказ Минстроя России от 12.11.14 №703/пр | Люки чугунные легкие ИНДЕКС К ПОЗИЦИИ(справочно): 1 Приказ ГК РБ по строительству и архитектуре №170 от 22.06.2014 г. СМР=4,98 | шт. | 1 | 488.76 |  |  |  | 489
30 | ТЕР47-01-046-04 Приказ Минстроя России от 12.11.14 №703/пр | Подготовка почвы для устройства партерного и обыкновенного газона с внесением растительной земли слоем 15 см: вручную ИНДЕКС К ПОЗИЦИИ(справочно): 1 Приказ ГК РБ по строительству и архитектуре №170 от 22.06.2014 г. СМР=4,98 НР (239 руб.): 115%*0.9 от ФОТ СП (177 руб.): 90%*0.85 от ФОТ | 100 м2 | 0.5 | 2539.85 | 401.6 |  |  | 1270 | 201 |  |  | 40 | 20
31 | ТЕР47-01-046-06 Приказ Минстроя России от 12.11.14 №703/пр | Посев газонов партерных, мавританских и обыкновенных вручную ИНДЕКС К ПОЗИЦИИ(справочно): 1 Приказ ГК РБ по строительству и архитектуре №170 от 22.06.2014 г. СМР=4,98 НР (63 руб.): 115%*0.9 от ФОТ СП (47 руб.): 90%*0.85 от ФОТ | 100 м2 | 0.5 | 636.99 | 64.03 | 262.88 | 38.41 | 318 | 32 | 131 | 19 | 5.99 | 3 | 2.74 | 1.37
Итого прямые затраты по разделу в ценах 2001г. | [8 empty] | 9841 | 774 | 1098 | 165 |  | 71.58 |  | 11.2
Итого прямые затраты по разделу с учетом коэффициентов к итогам | [8 empty] | 10232 | 890 | 1373 | 207 |  | 82.32 |  | 14
В том числе, справочно:
МДС35-IV п.4.7._При ремонте и реконструкции зданий и сооружений работы, аналогичные технологическим процессам в новом строительстве ОЗП=1,15; ЭМ=1,25; ЗПМ=1,25; ТЗ=1,15; ТЗМ=1,25 (Поз. 1, 9, 11-12, 10, 13-14, 63, 15-31) | [8 empty] | 391 | 116 | 275 | 41 |  | 10.737 |  | 2.8
Накладные расходы | [8 empty] | 1167
Сметная прибыль | [8 empty] | 703
Итоги по разделу 1 Водопровод В1 :
Земляные работы, выполняемые механизированным способом | [8 empty] | 3003 |  |  |  |  | 12.97 |  | 8.94
Земляные работы, выполняемые ручным способом | [8 empty] | 223 |  |  |  |  | 11.18
Наружные сети водопровода, канализации, теплоснабжения, газопровода | [8 empty] | 6695 |  |  |  |  | 31.72 |  | 3.35
Озеленение. Защитные лесонасаждения | [8 empty] | 2181 |  |  |  |  | 26.45 |  | 1.71
Итого | [8 empty] | 12102 |  |  |  |  | 82.32 |  | 14
Всего с учетом "Приказ ГК РБ по строительству и архитектуре №170 от 22.06.2014 г. СМР=4,98" | [8 empty] | 60268 |  |  |  |  | 82.32 |  | 14
Справочно, в ценах 2001г.:
Материалы | [8 empty] | 7969
Машины и механизмы | [8 empty] | 1373
ФОТ | [8 empty] | 1097
Накладные расходы | [8 empty] | 1167
Сметная прибыль | [8 empty] | 703
Итого по разделу 1 Водопровод В1 | [8 empty] | 60268 |  |  |  |  | 82.32 |  | 14
Раздел 2. Канализация К1
32 | ТЕР01-01-009-14 Приказ Минстроя России от 12.11.14 №703/пр | Разработка грунта в траншеях экскаватором «обратная лопата» с ковшом вместимостью 0,5 (0,5-0,63) м3, в отвал группа грунтов: 2 ИНДЕКС К ПОЗИЦИИ(справочно): 2 Приказ ГК РБ по строительству и архитектуре №170 от 22.06.2014 г. СМР=4,72 НР (114 руб.): 95%*0.9 от ФОТ СП (57 руб.): 50%*0.85 от ФОТ | 1000 м3 грунта | 0.216 | 3129.06 |  | 3129.06 | 491.37 | 676 |  | 676 | 106 |  |  | 30.09 | 6.5
39 | ТЕР01-01-033-02 Приказ Минстроя России от 12.11.14 №703/пр | Засыпка траншей и котлованов с перемещением грунта до 5 м бульдозерами мощностью: 59 кВт (80 л.с.), группа грунтов 2 и керамзит ИНДЕКС К ПОЗИЦИИ(справочно): 2 Приказ ГК РБ по строительству и архитектуре №170 от 22.06.2014 г. СМР=4,72 НР (26 руб.): 95%*0.9 от ФОТ СП (13 руб.): 50%*0.85 от ФОТ | 1000 м3 грунта | 0.194 | 852.05 |  | 852.05 | 124.36 | 165 |  | 165 | 24 |  |  | 8.87 | 1.72
40 | ТЕР01-02-061-02 Приказ Минстроя России от 12.11.14 №703/пр | Засыпка вручную траншей, пазух котлованов и ям, группа грунтов: 2 и керамзит ИНДЕКС К ПОЗИЦИИ(справочно): 2 Приказ ГК РБ по строительству и архитектуре №170 от 22.06.2014 г. СМР=4,72 НР (168 руб.): 80%*0.9 от ФОТ СП (89 руб.): 45%*0.85 от ФОТ | 100 м3 грунта | 0.22 | 921.46 | 921.46 |  |  | 203 | 203 |  |  | 97.2 | 21.38
41 | ТССЦ-406-0001 Приказ Минстроя России от 12.11.14 №703/пр | Гравий керамзитовый, фракция 5-10 мм, марка 250 ИНДЕКС К ПОЗИЦИИ(справочно): 2 Приказ ГК РБ по строительству и архитектуре №170 от 22.06.2014 г. СМР=4,72 | м3 | 12 | 286.75 |  |  |  | 3441
42 | ТЕР01-02-005-01 Приказ Минстроя России от 12.11.14 №703/пр | Уплотнение грунта пневматическими трамбовками, группа грунтов: 1-2 ИНДЕКС К ПОЗИЦИИ(справочно): 2 Приказ ГК РБ по строительству и архитектуре №170 от 22.06.2014 г. СМР=4,72 НР (334 руб.): 95%*0.9 от ФОТ СП (166 руб.): 50%*0.85 от ФОТ | 100 м3 уплотненного грунта | 1.94 | 342.18 | 135.07 | 207.11 | 36.97 | 664 | 262 | 402 | 72 | 12.53 | 24.31 | 3.04 | 5.9
43 | ТЕР47-01-046-04 Приказ Минстроя России от 12.11.14 №703/пр | Подготовка почвы для устройства партерного и обыкновенного газона с внесением растительной земли слоем 15 см: вручную ИНДЕКС К ПОЗИЦИИ(справочно): 2 Приказ ГК РБ по строительству и архитектуре №170 от 22.06.2014 г. СМР=4,72 НР (516 руб.): 115%*0.9 от ФОТ СП (382 руб.): 90%*0.85 от ФОТ | 100 м2 | 1.08 | 2539.85 | 401.6 |  |  | 2743 | 434 |  |  | 40 | 43.2
44 | ТЕР47-01-046-06 Приказ Минстроя России от 12.11.14 №703/пр | Посев газонов партерных, мавританских и обыкновенных вручную ИНДЕКС К ПОЗИЦИИ(справочно): 2 Приказ ГК РБ по строительству и архитектуре №170 от 22.06.2014 г. СМР=4,72 НР (135 руб.): 115%*0.9 от ФОТ СП (99 руб.): 90%*0.85 от ФОТ | 100 м2 | 1.08 | 636.99 | 64.03 | 262.88 | 38.41 | 688 | 69 | 284 | 41 | 5.99 | 6.47 | 2.74 | 2.96
45 | ТЕР23-01-001-01 Приказ Минстроя России от 12.11.14 №703/пр | Устройство основания под трубопроводы: песчаного ИНДЕКС К ПОЗИЦИИ(справочно): 2 Приказ ГК РБ по строительству и архитектуре №170 от 22.06.2014 г. СМР=4,72 НР (90 руб.): 130% от ФОТ СП (52 руб.): 89%*0.85 от ФОТ | 10 м3 основания | 0.54 | 2005.72 | 105.37 | 33.43 | 4.26 | 1083 | 57 | 18 | 2 | 10.2 | 5.51 | 0.35 | 0.19
46 | ТЕР22-01-021-05 Приказ Минстроя России от 12.11.14 №703/пр | Укладка трубопроводов из полиэтиленовых труб диаметром: 150 мм ИНДЕКС К ПОЗИЦИИ(справочно): 2 Приказ ГК РБ по строительству и архитектуре №170 от 22.06.2014 г. СМР=4,72 НР (220 руб.): 130% от ФОТ СП (128 руб.): 89%*0.85 от ФОТ | 1 км трубопровода | 0.036 | 149789.78 | 3326.5 | 4233.14 | 694.01 | 5392 | 120 | 152 | 25 | 286.52 | 10.31 | 42.84 | 1.54
47 | ТЕР22-01-021-03 Приказ Минстроя России от 12.11.14 №703/пр | Укладка трубопроводов из полиэтиленовых труб диаметром: 100 мм ИНДЕКС К ПОЗИЦИИ(справочно): 2 Приказ ГК РБ по строительству и архитектуре №170 от 22.06.2014 г. СМР=4,72 НР (86 руб.): 130% от ФОТ СП (50 руб.): 89%*0.85 от ФОТ | 1 км трубопровода | 0.018 | 76358.82 | 2641.97 | 2906.59 | 491.14 | 1374 | 48 | 52 | 9 | 225.04 | 4.05 | 30.28 | 0.55
48 | ТЕР22-01-011-07 Приказ Минстроя России от 12.11.14 №703/пр | Укладка стальных водопроводных труб с гидравлическим испытанием диаметром: 250 мм (футляр) ИНДЕКС К ПОЗИЦИИ(справочно): 2 Приказ ГК РБ по строительству и архитектуре №170 от 22.06.2014 г. СМР=4,72 НР (26 руб.): 130% от ФОТ СП (15 руб.): 89%*0.85 от ФОТ | 1 км трубопровода | 0.002 | 349900.33 | 6702.08 | 15494.69 | 2094.36 | 700 | 13 | 31 | 4 | 512 | 1.02 | 131.97 | 0.26
49 | ТЕР22-05-003-02 Приказ Минстроя России от 12.11.14 №703/пр | Протаскивание в футляр труб диаметром: 150 мм ИНДЕКС К ПОЗИЦИИ(справочно): 2 Приказ ГК РБ по строительству и архитектуре №170 от 22.06.2014 г. СМР=4,72 НР (33 руб.): 130% от ФОТ СП (19 руб.): 89%*0.85 от ФОТ | 100 м трубы, уложенной в футляр | 0.02 | 2447.76 | 1090.75 | 52.92 |  | 49 | 22 | 1 |  | 89.7 | 1.79
50 | ТЕР22-02-002-07 Приказ Минстроя России от 12.11.14 №703/пр | Нанесение усиленной антикоррозионной битумно-резиновой или битумно-полимерной изоляции на стальные трубопроводы диаметром: 250 мм ИНДЕКС К ПОЗИЦИИ(справочно): 2 Приказ ГК РБ по строительству и архитектуре №170 от 22.06.2014 г. СМР=4,72 НР (10 руб.): 130% от ФОТ СП (6 руб.): 89%*0.85 от ФОТ | 1 км трубопровода | 0.002 | 13041.03 | 3055.73 | 4663.12 | 352.61 | 26 | 6 | 9 | 1 | 257 | 0.51 | 20.3 | 0.04
51 | ТССЦ-101-1763 Приказ Минстроя России от 12.11.14 №703/пр | Мастика битумно-полимерная ИНДЕКС К ПОЗИЦИИ(справочно): 2 Приказ ГК РБ по строительству и архитектуре №170 от 22.06.2014 г. СМР=4,72 | т | 0.0109 | 6487.55 |  |  |  | 71
52 | ТССЦ-101-2490 Приказ Минстроя России от 12.11.14 №703/пр | Лента поливинилхлоридная для изоляции трубопроводов ИНДЕКС К ПОЗИЦИИ(справочно): 2 Приказ ГК РБ по строительству и архитектуре №170 от 22.06.2014 г. СМР=4,72 | м2 | 2.2 | 25.01 |  |  |  | 55
53 | ТЕР23-03-001-03 Приказ Минстроя России от 12.11.14 №703/пр | Устройство круглых сборных железобетонных канализационных колодцев диаметром: 1 м в сухих грунтах 6 743,35 = 17 092,10 - 15,07 x 394,95 - 1,94 x 2 266,42 ИНДЕКС К ПОЗИЦИИ(справочно): 2 Приказ ГК РБ по строительству и архитектуре №170 от 22.06.2014 г. СМР=4,72 НР (894 руб.): 130% от ФОТ СП (520 руб.): 89%*0.85 от ФОТ | 10 м3 железобетонных и бетонных конструкций колодца | 0.31 | 6743.35 | 1590.77 | 2599.77 | 312.55 | 2090 | 493 | 806 | 97 | 138.69 | 42.99 | 19.21 | 5.96
54 | ТССЦ-403-8241 Приказ Минстроя России от 12.11.14 №703/пр | Плита днища: ПН10 /бетон В15 (М200), объем 0,18 м3, расход ар-ры 15,14 кг / (серия 3.900.1-14) ИНДЕКС К ПОЗИЦИИ(справочно): 2 Приказ ГК РБ по строительству и архитектуре №170 от 22.06.2014 г. СМР=4,72 | шт. | 3 | 227.54 |  |  |  | 683
55 | ТССЦ-403-8272 Приказ Минстроя России от 12.11.14 №703/пр | Кольцо стеновое смотровых колодцев КС10.9 /бетон В15 (М200), объем 0,24 м3, расход арматуры 5,66 кг/ (серия 3.900Л-14) ИНДЕКС К ПОЗИЦИИ(справочно): 2 Приказ ГК РБ по строительству и архитектуре №170 от 22.06.2014 г. СМР=4,72 | шт. | 1 | 310.94 |  |  |  | 311
56 | ТССЦ-403-8271 Приказ Минстроя России от 12.11.14 №703/пр | Кольцо стеновое смотровых колодцев КС10.6 /бетон В15 (М200), объем 0,16 м3, расход арматуры 3,95 кг/ (серия 3.900.1-14) ИНДЕКС К ПОЗИЦИИ(справочно): 2 Приказ ГК РБ по строительству и архитектуре №170 от 22.06.2014 г. СМР=4,72 | шт. | 5 | 208.73 |  |  |  | 1044
57 | ТССЦ-403-8656 Приказ Минстроя России от 12.11.14 №703/пр | Крышки колодцев КЦП 1-10-1 /бетон В15 (М200), объем 0,1 м3, расход ар-ры 7,70 кг/ (серия 3.900-3 вып.7) ИНДЕКС К ПОЗИЦИИ(справочно): 2 Приказ ГК РБ по строительству и архитектуре №170 от 22.06.2014 г. СМР=4,72 | шт. | 3 | 198.65 |  |  |  | 596
58 | ТССЦ-101-2535 Приказ Минстроя России от 12.11.14 №703/пр | Люки чугунные легкие ИНДЕКС К ПОЗИЦИИ(справочно): 2 Приказ ГК РБ по строительству и архитектуре №170 от 22.06.2014 г. СМР=4,72 | шт. | 3 | 488.76 |  |  |  | 1466
59 | ТЕР08-01-003-07 Приказ Минстроя России от 12.11.14 №703/пр | Гидроизоляция боковая обмазочная битумная в 2 слоя по выровненной поверхности бутовой кладки, кирпичу, бетону ИНДЕКС К ПОЗИЦИИ(справочно): 2 Приказ ГК РБ по строительству и архитектуре №170 от 22.06.2014 г. СМР=4,72 НР (48 руб.): 122%*0.9 от ФОТ СП (30 руб.): 80%*0.85 от ФОТ | 100 м2 изолируемой поверхности | 0.15 | 1389.48 | 255.04 | 66.55 |  | 208 | 38 | 10 |  | 21.2 | 3.18
60 | ТЕР27-07-002-01 Приказ Минстроя России от 12.11.14 №703/пр | Устройство оснований толщиной 12 см под тротуары из кирпичного или известнякового щебня(для отмостки) ИНДЕКС К ПОЗИЦИИ(справочно): 2 Приказ ГК РБ по строительству и архитектуре №170 от 22.06.2014 г. СМР=4,72 НР (87 руб.): 142% от ФОТ СП (49 руб.): 95%*0.85 от ФОТ | 100 м2 дорожек и тротуаров | 0.1602 | 4500.11 | 280.51 | 293.07 | 42.32 | 721 | 45 | 47 | 7 | 26.24 | 4.2 | 3.17 | 0.51
61 | ТЕР27-07-002-02 Приказ Минстроя России от 12.11.14 №703/пр | Убавить до 10 см толщины ИНДЕКС К ПОЗИЦИИ(справочно): 2 Приказ ГК РБ по строительству и архитектуре №170 от 22.06.2014 г. СМР=4,72 НР (-1 руб.): 142% от ФОТ СП (-1 руб.): 95%*0.85 от ФОТ | 100 м2 дорожек и тротуаров | -0.1602 | 353.09 | 5.77 | 9.55 | 1.22 | -57 | -1 | -2 |  | 0.54 | -0.09 | 0.1 | -0.02
62 | ТЕР27-07-001-01 Приказ Минстроя России от 12.11.14 №703/пр | Устройство асфальтобетонных покрытий дорожек и тротуаров однослойных из литой мелкозернистой асфальто-бетонной смеси толщиной 3 см (отмостка) ИНДЕКС К ПОЗИЦИИ(справочно): 2 Приказ ГК РБ по строительству и архитектуре №170 от 22.06.2014 г. СМР=4,72 НР (45 руб.): 142% от ФОТ СП (26 руб.): 95%*0.85 от ФОТ | 100 м2 покрытия | 0.1602 | 4347.76 | 177.51 | 58.81 | 0.69 | 697 | 28 | 9 |  | 15.12 | 2.42 | 0.05 | 0.01
Итого прямые затраты по разделу в ценах 2001г. | [8 empty] | 25089 | 1837 | 2660 | 388 |  | 171.25 |  | 26.12
Итого прямые затраты по разделу с учетом коэффициентов к итогам | [8 empty] | 26030 | 2112 | 3326 | 486 |  | 196.95 |  | 32.66
В том числе, справочно:
МДС35-IV п.4.7._При ремонте и реконструкции зданий и сооружений работы, аналогичные технологическим процессам в новом строительстве ОЗП=1,15; ЭМ=1,25; ЗПМ=1,25; ТЗ=1,15; ТЗМ=1,25 (Поз. 32, 39, 41-42, 40, 43-62) | [8 empty] | 941 | 276 | 665 | 97 |  | 25.6875 |  | 6.53
Накладные расходы | [8 empty] | 2832
Сметная прибыль | [8 empty] | 1700
Итоги по разделу 2 Канализация К1 :
Земляные работы, выполняемые механизированным способом | [8 empty] | 6005 |  |  |  |  | 27.96 |  | 17.65
Земляные работы, выполняемые ручным способом | [8 empty] | 490 |  |  |  |  | 24.59
Озеленение. Защитные лесонасаждения | [8 empty] | 4709 |  |  |  |  | 57.12 |  | 3.7
Наружные сети водопровода, канализации, теплоснабжения, газопровода | [8 empty] | 17472 |  |  |  |  | 76.11 |  | 10.68
Конструкции из кирпича и блоков | [8 empty] | 295 |  |  |  |  | 3.66
Автомобильные дороги | [8 empty] | 1591 |  |  |  |  | 7.51 |  | 0.63
Итого | [8 empty] | 30562 |  |  |  |  | 196.95 |  | 32.66
Всего с учетом "Приказ ГК РБ по строительству и архитектуре №170 от 22.06.2014 г. СМР=4,72" | [8 empty] | 144253 |  |  |  |  | 196.95 |  | 32.66
Справочно, в ценах 2001г.:
Материалы | [8 empty] | 20592
Машины и механизмы | [8 empty] | 3326
ФОТ | [8 empty] | 2598
Накладные расходы | [8 empty] | 2832
Сметная прибыль | [8 empty] | 1700
Итого по разделу 2 Канализация К1 | [8 empty] | 144253 |  |  |  |  | 196.95 |  | 32.66
ИТОГИ ПО СМЕТЕ:
Итого прямые затраты по смете в ценах 2001г. | [8 empty] | 34930 | 2611 | 3758 | 553 |  | 242.83 |  | 37.32
Итого прямые затраты по смете с учетом коэффициентов к итогам | [8 empty] | 36262 | 3002 | 4699 | 693 |  | 279.27 |  | 46.66
В том числе, справочно:
МДС35-IV п.4.7._При ремонте и реконструкции зданий и сооружений работы, аналогичные технологическим процессам в новом строительстве ОЗП=1,15; ЭМ=1,25; ЗПМ=1,25; ТЗ=1,15; ТЗМ=1,25 (Поз. 1, 9, 11-12, 10, 13-14, 63, 15-32, 39, 41-42, 40, 43-62) | [8 empty] | 1332 | 392 | 940 | 138 |  | 36.4245 |  | 9.33
Накладные расходы | [8 empty] | 3999
Сметная прибыль | [8 empty] | 2403
Итоги по смете:
Итого Поз. 1, 9-14, 63, 15-31 "Приказ ГК РБ по строительству и архитектуре №170 от 22.06.2014 г. СМР=4,98" | [8 empty] | 60268 |  |  |  |  | 82.32 |  | 14
Итого Поз. 32, 39-62 "Приказ ГК РБ по строительству и архитектуре №170 от 22.06.2014 г. СМР=4,72" | [8 empty] | 144253 |  |  |  |  | 196.95 |  | 32.66
Итого | [8 empty] | 204521 |  |  |  |  | 279.27 |  | 46.66
Справочно, в ценах 2001г.:
Материалы | [8 empty] | 28561
Машины и механизмы | [8 empty] | 4699
ФОТ | [8 empty] | 3695
Накладные расходы | [8 empty] | 3999
Сметная прибыль | [8 empty] | 2403
НДС 18% | [8 empty] | 36814
ВСЕГО по смете | [8 empty] | 241335 |  |  |  |  | 279.27 |  | 46.66
Составил: ___________________________
(должность, подпись, расшифровка)