## Мои данные
УТВЕРЖДАЮ | [12 empty] | СОГЛАСОВАНО
_________________ // | [12 empty] | _________________ //
"___" __________ 2015 г. | [12 empty] | "___" __________ 2015 г.
(наименование стройки)
ЛОКАЛЬНЫЙ СМЕТНЫЙ РАСЧЕТ
на Восстановление работоспособности системы автоматической системы пожаротушения
(наименование работ и затрат, наименование объекта)
|  | Основание: | Программа восстановления работоспособности системы автоматической системы пожаротушения
|  | Сметная стоимость | 151649 руб.
Составлен в базисных и текущих ценах по состоянию на 2015 г.
№ пп | Обоснование | Наименование | Единица измерения | Количество | Стоимость единицы в базисных ценах |  |  | Общая стоимость в базисных ценах |  |  | ФОТ | Нормативные показатели (2001 г.) в % от ФОТ Ннр/Нсп | Сумма накладных расходов и сметной прибыли | Стоимость СМР в текущих ценах
[5 empty] | Всего | Экспл. маш. | Материалы | Всего | Экспл. маш. | Материалы
[5 empty] | оплата труда | в т.ч. оплата труда |  | оплата труда | в т.ч. оплата труда
1 | 2 | 3 | 4 | 5 | 6 | 7 | 8 | 9 | 10 | 11 | 12 | 13 | 14 | 15
Раздел 1. Ремонт оборудования
Оборудование
1 | БЦ3-020101-0802 | Снятие кранов водяных, паровых и газовых, ДУ-200мм (Пожарное запорное устройство с эл. приводом) | шт. | 4 | 235 |  |  | 940 |  |  | 0 | НР 0% от ФОТ ____ СП 0% от ФОТ |  | 940
2 | БЦ3-020101-0801 | Ремонт кранов водяных, паровых и газовых, ДУ-200мм(Пожарное запорное устройство с эл. приводом)) | шт. | 4 | 2569 |  |  | 10276 |  |  | 0 | НР 0% от ФОТ ____ СП 0% от ФОТ |  | 10276
3 | БЦ3-020101-0803 | Установка кранов водяных, паровых и газовых, ДУ-200мм(Пожарное запорное устройство с эл. приводом) | шт. | 4 | 397 |  |  | 1588 |  |  | 0 | НР 0% от ФОТ ____ СП 0% от ФОТ |  | 1588
4 | БЦ8-090404-0401 | Замена механизма исполнительного электрического (Замена эл.привода к пожарному запорному устройству) | шт. | 2 | 1050 |  |  | 2100 |  |  | 0 | НР 0% от ФОТ ____ СП 0% от ФОТ |  | 2100
5 | БЦ8-090404-0301 Прим | Замена механизма исполнительного гидравлического (Замена редуктора к пожарному запорному устройству) | шт. | 4 | 815 |  |  | 3260 |  |  | 0 | НР 0% от ФОТ ____ СП 0% от ФОТ |  | 3260
19 | БЦ3-020101-0302 Прим | Снятие кранов водяных, паровых и газовых, ДУ-15,20мм (Ороситель дренчерный ) | шт. | 103 | 44 |  |  | 4532 |  |  | 0 | НР 0% от ФОТ ____ СП 0% от ФОТ |  | 4532
20 | БЦ3-020101-0301 Прим | Ремонт кранов водяных, паровых и газовых, ДУ-15,20мм (Ороситель дренчерный ) | шт. | 103 | 568 |  |  | 58504 |  |  | 0 | НР 0% от ФОТ ____ СП 0% от ФОТ |  | 58504
21 | БЦ3-020101-0303 Прим | Установка кранов водяных, паровых и газовых, ДУ-15,20мм (Ороситель дренчерный ) | шт. | 103 | 79 |  |  | 8137 |  |  | 0 | НР 0% от ФОТ ____ СП 0% от ФОТ |  | 8137
Запорная арматура
6 | БЦ3-020101-0302 | Снятие кранов водяных, паровых и газовых, ДУ-15,20мм | шт. | 4 | 44 |  |  | 176 |  |  | 0 | НР 0% от ФОТ ____ СП 0% от ФОТ |  | 176
7 | БЦ3-020101-0301 | Ремонт кранов водяных, паровых и газовых, ДУ-15,20мм | шт. | 4 | 568 |  |  | 2272 |  |  | 0 | НР 0% от ФОТ ____ СП 0% от ФОТ |  | 2272
8 | БЦ3-020101-0303 | Установка кранов водяных, паровых и газовых, ДУ-15,20мм | шт. | 4 | 79 |  |  | 316 |  |  | 0 | НР 0% от ФОТ ____ СП 0% от ФОТ |  | 316
9 | БЦ3-020101-0402 | Снятие кранов водяных, паровых и газовых, ДУ-25,32мм | шт. | 75 | 55 |  |  | 4125 |  |  | 0 | НР 0% от ФОТ ____ СП 0% от ФОТ |  | 4125
10 | БЦ3-020101-0401 | Ремонт кранов водяных, паровых и газовых, ДУ-25,32мм | шт. | 75 | 582 |  |  | 43650 |  |  | 0 | НР 0% от ФОТ ____ СП 0% от ФОТ |  | 43650
11 | БЦ3-020101-0403 | Установка кранов водяных, паровых и газовых, ДУ-25,32мм | шт. | 75 | 111 |  |  | 8325 |  |  | 0 | НР 0% от ФОТ ____ СП 0% от ФОТ |  | 8325
12 | БЦ3-010101-0303 | Снятие вентилей на давление до 6,4МПа (муфтовые и фланцевые) ДУ-15,20мм | шт. | 4 | 82 |  |  | 328 |  |  | 0 | НР 0% от ФОТ ____ СП 0% от ФОТ |  | 328
13 | БЦ3-010101-0302 | Ремонт вентилей на давление до 6,4МПа (муфтовые и фланцевые) ДУ-15,20 мм: 2 группы сложности | шт. | 4 | 474 |  |  | 1896 |  |  | 0 | НР 0% от ФОТ ____ СП 0% от ФОТ |  | 1896
14 | БЦ3-010101-0304 | Установка вентилей на давление до 6,4МПа (муфтовые и фланцевые) ДУ-15,20мм | шт. | 4 | 236 |  |  | 944 |  |  | 0 | НР 0% от ФОТ ____ СП 0% от ФОТ |  | 944
Контрольно-измерительные приборы
18 | БЦ8-090404-1901 | Замена манометра показывающего | шт. | 4 | 70 |  |  | 280 |  |  | 0 | НР 0% от ФОТ ____ СП 0% от ФОТ |  | 280
Итого прямые затраты по смете в ценах 2001г. | [13 empty] | 151649
Итоги по смете:
Ремонт энергооборудования | [13 empty] | 151649
Итого | [13 empty] | 151649
В том числе:
ВСЕГО по смете | [13 empty] | 151649
Note on A2: <подпись 200 атрибут 950 текст> <подпись 200 значение>
Note on N2: <подпись 210 атрибут 950 текст> <подпись 210 значение>
Note on A3: _________________ /<подпись 200 атрибут 950 значение>/
Note on N3: _________________ /<подпись 210 атрибут 950 значение>/
Note on A7: <Наименование стройки>
Note on A12: на <Наименование локальной сметы>,<Наименование объекта>
Note on D15: <Основание>
Note on D16: <Итого по расчету> руб.
Note on A22: <Номер позиции по смете>
Note on B22: <Обоснование (код) позиции> <Примечание>
Note on C22: <Наименование (текстовая часть) расценки> ______________ <Обоснование коэффициентов> ______________ <Формула расчета стоимости единицы> Территориальные поправки: ПЗ х <Территориальная поправка к ПЗ к расценкам 2001г.>, ОЗП х <Территориальная поправка к ОЗП к расценкам 2001г.>, ЭМ х <Территориальная поправка к ЭМ к расценкам 2001г.>, ЗПМ х <Территориальная поправка к ЗПМ к расценкам 2001г.>, МАТ х <Территориальная поправка к МАТ к расценкам 2001г.>
Note on D22: <Ед. измерения по расценке>
Note on E22: <Количество всего (физ. объем) по позиции>
Note on F22: <ПЗ по позиции на единицу в базисных ценах с учетом всех к-тов> _____ <ОЗП по позиции на единицу в базисных ценах с учетом всех к-тов>
Note on G22: <ЭММ по позиции на единицу в базисных ценах с учетом всех к-тов> _____ <ЗПМ по позиции на единицу в базисных ценах с учетом всех к-тов>
Note on H22: <МАТ по позиции на единицу в базисных ценах с учетом всех к-тов>
Note on I22: <ИТОГО ПЗ по позиции для БИМ> _____ <ИТОГО ОЗП по позиции для БИМ>
Note on J22: <ИТОГО ЭММ по позиции для БИМ> _____ <ИТОГО ЗПМ по позиции для БИМ>
Note on K22: <ИТОГО МАТ по позиции для БИМ>
Note on L22: =<ИТОГО ОЗП по позиции для БИМ>+<ИТОГО ЗПМ по позиции для БИМ>
Note on M22: <Строка задания НР для БИМ> ____ <Строка задания СП для БИМ>
Note on N22: <Сумма НР по позиции для БИМ> _____ <Сумма СП по позиции для БИМ>
Note on O22: =(<ИТОГО ПЗ по позиции для БИМ>+<Сумма НР по позиции для БИМ>+<Сумма СП по позиции для БИМ>)*<Индекс к СМР>
Note on A45: <Текстовая часть (итоги)>
Note on O45: <Прямые затраты (итоги)>