## Локальная смета
СОГЛАСОВАНО: | [8 empty] | УТВЕРЖДАЮ:
________________ | [8 empty] | ________________
" _____ " ________________ 2014 г. | [8 empty] | "______ " _______________2014 г.
Текущий ремонт внутридомовой системы водоотведения (КНС)
(наименование стройки)
ЛОКАЛЬНЫЙ СМЕТНЫЙ РАСЧЕТ №
(локальная смета)
на
(наименование работ и затрат, наименование объекта)
Основание: деф.ведомость
|  | Сметная стоимость строительных работ _______________________________________________________________________________________________ |  | ___________________________148699,07 |  | руб.
|  | Средства на оплату труда _______________________________________________________________________________________________ |  | ___________________________31847,18 |  | руб.
|  | Сметная трудоемкость _______________________________________________________________________________________________ |  | _______________________________________________________________________________________________237,81 |  | чел.час
Составлен(а) в текущих (прогнозных) ценах по состоянию на 4 кв-л 2012 г.
№ пп | Обоснование | Наименование | Ед. изм. | Кол. | Стоимость единицы, руб. |  |  |  | Общая стоимость, руб.
[5 empty] | Всего | В том числе |  |  | Всего | В том числе
[6 empty] | Осн.З/п | Эк.Маш. | З/пМех |  | Осн.З/п | Эк.Маш. | З/пМех
1 | 2 | 3 | 4 | 5 | 6 | 7 | 8 | 9 | 10 | 11 | 12 | 13
Раздел 1. Сантехнические работы.
1 | ТЕРр65-2-3 | Разборка трубопроводов из чугунных канализационных труб диаметром 150 мм | 100 м трубопровода с фасонными частями | 0.305 | 1100.4 | 1084.9 | 15.5 | 7.13 | 335.62 | 330.89 | 4.73 | 2.17
2 | ТЕРр65-2-2 | Разборка трубопроводов из чугунных канализационных труб диаметром 100 мм | 100 м трубопровода с фасонными частями | 0.9865 | 840.31 | 829.97 | 10.34 | 4.76 | 828.97 | 818.77 | 10.2 | 4.7
3 | ТЕР09-03-039-01 | Демонтаж опорных конструкций для крепления трубопроводов внутри зданий и сооружений массой до 0,1 т КОЭФ. К ПОЗИЦИИ: 5.Прил.9.3_Разборка (демонтаж) металлических конструкций ОЗП=0,7; ЭМ=0,7 к расх.; ЗПМ=0,7; МАТ=0 к расх.; ТЗ=0,7; ТЗМ=0,7 | 1 т конструкций | 0.36 | 799.31 | 586.25 | 213.06 | 1.14 | 287.75 | 211.05 | 76.7 | 0.41
4 | 311-01-146-1 | Мусор строительный с погрузкой вручную: погрузка | тонна | 2.15 | 53.81 | 4.77 | 49.04 |  | 115.69 | 10.26 | 105.43
5 | ТЕР16-04-001-02 | Прокладка трубопроводов канализации из полиэтиленовых труб высокой плотности диаметром 100 мм | 100 м трубопровода | 1,2915 0,3540+0,9375 | 8027.35 | 702.24 | 40.23 | 0.89 | 10367.32 | 906.94 | 51.96 | 1.15
6 | ТСЦ-301-1098 | Хомуты для крепления канализационных пластмассовых трубопроводов, диаметром 100 мм | т | 0.0104 | 25215.86 |  |  |  | 262.24
7 | ТСЦ-301-1224 | Крепления для трубопроводов: кронштейны, планки | кг | 449.77 | 8.29 |  |  |  | 3728.59
8 | ТЕР13-03-002-04 | Огрунтовка металлических поверхностей креплений трубопроводов грунтовкой ГФ-021 КОЭФ. К ПОЗИЦИИ: 3.13_Окраска и огрунтовка решетчатых поверхностей ОЗП=1,1; ЭМ=1,1 к расх.; ЗПМ=1,1; МАТ=1,1 к расх.; ТЗ=1,1; ТЗМ=1,1; окраска за 2 раза ПЗ=2 (ОЗП=2; ЭМ=2 к расх.; ЗПМ=2; МАТ=2 к расх.; ТЗ=2; ТЗМ=2) | 100 м2 окрашиваемой поверхности | 0,19 округл(18,7742/100;2 | 572.42 | 143.12 | 28.32 | 0.24 | 108.76 | 27.19 | 5.38 | 0.05
9 | 310-3015-1 | Перевозка грузов автомобилями-самосвалами грузоподъемностью 10 т работающих вне карьера: расстояние перевозки 15 км; нормативное время пробега 1,264 час; класс груза 1 | 1 т | 2.15 | 33.14 |  |  |  | 71.25
Итого по разделу 1 Сантехнические работы. | [8 empty] | 126016.16
ИТОГИ ПО СМЕТЕ:
Итого прямые затраты по смете в ценах 2001г. | [8 empty] | 16106.19 | 2305.1 | 254.4 | 8.48
Итого прямые затраты по смете с учетом коэффициентов к итогам | [8 empty] | 16881.29 | 2479.28 | 618.77 | 8.78
В том числе, справочно:
МДС35-IV п.4.7._При ремонте и реконструкции зданий и сооружений работы, аналогичные технологическим процессам в новом строительстве ОЗП=1,15; ЭМ=1,25; ЗПМ=1,25; ТЗ=1,15; ТЗМ=1,25 (Поз. 5-8) | [8 empty] | 154.46 | 140.12 | 14.34 | 0.3
Индекс перевода в текущие цены на 4 квартал 2012 года зона Ачинск Перевозки грузов автомобилями-самосвалами, работающими вне карьера ПЗ=4,32 (ОЗП=4,32; ЭМ=4,32; ЗПМ=4,32; МАТ=4,32; ТЗ=4,32; ТЗМ=4,32) (Поз. 4, 9) | [8 empty] | 620.64 | 34.06 | 350.03
Итого прямые затраты по смете с учетом индексов, в текущих ценах (Идекс перевода в текущие цены на 4 квартал 2012 года зона Ачинск (многоквартирные жилые дома панельные) ОЗП=12,8; ЭМ=6; ЗПМ=12,8; МАТ=3,68) | [8 empty] | 85344.83 | 31734.79 | 3712.62 | 112.39
Накладные расходы | [8 empty] | 25108.93
В том числе, справочно:
74%*0.85 ФОТ (от 14803,59) (Поз. 1-2) | [8 empty] | 9311.46
90%*(0.9*0.85) ФОТ (от 3107,72) (Поз. 3, 8) | [8 empty] | 2139.67
100% ФОТ (от 567,3) (Поз. 4) | [8 empty] | 567.3
128%*(0.9*0.85) ФОТ (от 13368,57) (Поз. 5-7) | [8 empty] | 13090.5
Сметная прибыль | [8 empty] | 15562.4
В том числе, справочно:
50%*0.8 ФОТ (от 14803,59) (Поз. 1-2) | [8 empty] | 5921.44
60% ФОТ (от 567,3) (Поз. 4) | [8 empty] | 340.38
70%*(0.85*0.8) ФОТ (от 401,03) (Поз. 8) | [8 empty] | 190.89
83%*(0.85*0.8) ФОТ (от 13368,57) (Поз. 5-7) | [8 empty] | 7545.22
85%*(0.85*0.8) ФОТ (от 2706,69) (Поз. 3) | [8 empty] | 1564.47
Итоги по смете:
Внутренние санитарно-технические работы: демонтаж и разборка (ремонтно-строительные) | [8 empty] | 30038.13
Строительные металлические конструкции | [8 empty] | 6589.67
Погрузо-разгрузочные работы при автоперевозках | [8 empty] | 4207.74
Сантехнические работы - внутренние (трубопроводы, водопровод, канализация, отопление, газоснабжение, вентиляция и кондиционирование воздуха) | [8 empty] | 83684.8
Защита строительных конструкций и оборудования от коррозии | [8 empty] | 1188.02
Перевозка грузов автотранспортом | [8 empty] | 307.8
Итого | [8 empty] | 126016.16
НДС 18% | [8 empty] | 22682.91
ВСЕГО по смете | [8 empty] | 148699.07