## ЛСР 17 граф
СОГЛАСОВАНО: | [11 empty] | УТВЕРЖДАЮ:
_________________ | [11 empty] | _________________
" _____ " ________________ 2014 г. | [11 empty] | "____" ______________2014 г.
(наименование стройки)
ЛОКАЛЬНЫЙ СМЕТНЫЙ РАСЧЕТ №
(локальная смета)
|  | на | Вся кровля
(наименование работ и затрат, наименование объекта)
Основание:
|  |  | Сметная стоимость строительных работ _______________________________________________________________________________________________ | [5 empty] | ___________________________9665,167 |  | тыс. руб.
|  |  | Средства на оплату труда _______________________________________________________________________________________________ | [5 empty] | ___________________________400,987 |  | тыс. руб.
|  |  | Сметная трудоемкость _______________________________________________________________________________________________ | [5 empty] | _______________________________________________________________________________________________1884,13 |  | чел.час
Составлен(а) в текущих (прогнозных) ценах по состоянию на ______________
№ пп | Обосно- вание | Наименование | Ед. изм. | Кол. | Стоимость единицы, руб. |  |  |  | Общая стоимость, руб. |  |  |  | Т/з осн. раб.на ед. | Т/з осн. раб. Всего | Т/з мех. на ед. | Т/з мех. Всего
[5 empty] | Всего | В том числе |  |  | Всего | В том числе
[6 empty] | Осн.З/п | Эк.Маш | З/пМех |  | Осн.З/п | Эк.Маш | З/пМех
1 | 2 | 3 | 4 | 5 | 6 | 7 | 8 | 9 | 10 | 11 | 12 | 13 | 14 | 15 | 16 | 17
Раздел 1. Ремонт кровли
1 | ТЕР46-04-008-04 | Разборка покрытий кровель: из волнистых и полуволнистых асбестоцементных листов ИНДЕКС К ПОЗИЦИИ(справочно): ТЕР46-04-008-04 ОЗП=20,83; ЭМ=5,95; ЗПМ=20,83; МАТ=6,187 | 100 м2 покрытия | 10.676 | 187.48 | 148.98 | 38.5 |  | 2001.54 | 1590.51 | 411.03 |  | 15.9 | 169.75
2 | ТЕРр58-2-2 | Разборка слуховых окон: прямоугольных односкатных ИНДЕКС К ПОЗИЦИИ(справочно): ТЕРр58-2-2 ОЗП=20,83; ЭМ=5,95; ЗПМ=20,83; МАТ=6,187 | 100 окон | 0.03 | 2970.84 | 2953.82 | 17.02 |  | 89.13 | 88.62 | 0.51 |  | 309.3 | 9.28
3 | ТЕРр58-20-2 | Смена обделок из листовой стали (ендовы, коньки, примыкание к трубам) шириной: до 0,7 м ИНДЕКС К ПОЗИЦИИ(справочно): ТЕРр58-20-2 ОЗП=20,83; ЭМ=5,95; ЗПМ=20,83; МАТ=6,187 | 100 м | 2.023 | 21643.49 | 648.01 | 12.08 | 2.27 | 43784.78 | 1310.92 | 24.44 | 4.59 | 63.22 | 127.89 | 0.14 | 0.28
4 | ТЕРр58-18-4 | Смена обрешетки сплошным настилом из досок толщиной: до 30 мм ИНДЕКС К ПОЗИЦИИ(справочно): ТЕРр58-18-4 ОЗП=20,83; ЭМ=5,95; ЗПМ=20,83; МАТ=6,187 | 100 м2 сменяемой обрешетки | 6.502 | 17835.38 | 913.84 | 98.34 |  | 115965.64 | 5941.79 | 639.41 |  | 95.69 | 622.18
5 | ТЕРр58-18-1 | Смена обрешетки с прозорами: из досок толщиной до 30 мм ИНДЕКС К ПОЗИЦИИ(справочно): ТЕРр58-18-1 ОЗП=20,83; ЭМ=5,95; ЗПМ=20,83; МАТ=6,187 | 100 м2 сменяемой обрешетки | 4.174 | 4665.02 | 436.44 | 22.78 |  | 19471.79 | 1821.7 | 95.08 |  | 45.7 | 190.75
6 | ТЕРр58-15-1 | Перенавеска водосточных труб: с земли, лестниц или подмостей ИНДЕКС К ПОЗИЦИИ(справочно): ТЕРр58-15-1 ОЗП=19,549; ЭМ=5,765; ЗПМ=19,549; МАТ=5,954 | 100 м труб | 0.528 | 706.76 | 626.95 |  |  | 373.17 | 331.03 |  |  | 60.4 | 31.89
7 | ТССЦ-101-0782 | Поковки из квадратных заготовок, масса 1,8 кг ИНДЕКС К ПОЗИЦИИ(справочно): ТССЦ-101-0782 ОЗП=20,83; ЭМ=5,95; ЗПМ=20,83; МАТ=6,187 | т | 0.0864 | 34710.86 |  |  |  | 2999.02
8 | ТЕР09-04-002-01 | Монтаж кровельного покрытия: из профилированного листа при высоте здания до 25 м ИНДЕКС К ПОЗИЦИИ(справочно): ТЕР09-04-002-01 ОЗП=19,549; ЭМ=5,765; ЗПМ=19,549; МАТ=5,954 | 100 м2 покрытия | 10.676 | 2163.37 | 373.11 | 611.39 | 44.97 | 23096.14 | 3983.32 | 6527.2 | 480.1 | 35.5 | 379 | 2.61 | 27.86
9 | ТССЦ-101-4280 | Профилированный лист оцинкованный Н60-845-0,6 ИНДЕКС К ПОЗИЦИИ(справочно): ТССЦ-101-4280 ОЗП=20,83; ЭМ=5,95; ЗПМ=20,83; МАТ=6,187 | т |  | 51391.26
10 | ТССЦ-101-4646 | Шурупы-саморезы кровельные оцинкованные 4,8х38 мм ИНДЕКС К ПОЗИЦИИ(справочно): ТССЦ-101-4646 ОЗП=20,83; ЭМ=5,95; ЗПМ=20,83; МАТ=6,187 | 10 шт. |  | 13.18
11 | ТЕР10-01-003-01 | Устройство слуховых окон ИНДЕКС К ПОЗИЦИИ(справочно): ТЕР10-01-003-01 ОЗП=20,83; ЭМ=5,95; ЗПМ=20,83; МАТ=6,187 | 1 слуховое окно | 3 | 1948.42 | 67.96 | 29.74 | 1.78 | 5845.26 | 203.88 | 89.22 | 5.34 | 6.63 | 19.89 | 0.11 | 0.33
12 | ТССЦ-203-0267 | Створки фрамужные площадь 0,4-0,6 м2 ИНДЕКС К ПОЗИЦИИ(справочно): ТССЦ-203-0267 ОЗП=20,83; ЭМ=5,95; ЗПМ=20,83; МАТ=6,187 | м2 | 1.95 | 1325.38 |  |  |  | 2584.49
13 | ТССЦ-101-0933 | Скобяные изделия для оконных блоков со спаренными и одинарными переплетами для жилых зданий одностворных высотой до 1,5 м ИНДЕКС К ПОЗИЦИИ(справочно): ТССЦ-101-0933 ОЗП=20,83; ЭМ=5,95; ЗПМ=20,83; МАТ=6,187 | компл. | 3 | 78.45 |  |  |  | 235.35
14 | ТЕР12-01-012-01 | Ограждение кровель перилами ИНДЕКС К ПОЗИЦИИ(справочно): ТЕР12-01-012-01 ОЗП=20,83; ЭМ=5,95; ЗПМ=20,83; МАТ=6,187 | 100 м ограждения | 50 | 19723.51 | 70.97 | 73.72 | 4.7 | 986175.5 | 3548.5 | 3686 | 235 | 6.67 | 333.5 | 0.29 | 14.5
15 | ТССЦпг-01-01-01-041 | Погрузочные работы при автомобильных перевозках: мусора строительного с погрузкой вручную ИНДЕКС К ПОЗИЦИИ(справочно): ТССЦпг-01-01-01-041 ОЗП=20,83; ЭМ=5,95; ЗПМ=20,83; МАТ=6,187 | 1 т груза | 27.317 | 48.81 |  |  |  | 1333.34
16 | ТССЦпг-03-21-01-020 | Перевозка грузов автомобилями-самосвалами грузоподъемностью 10 т, работающих вне карьера, на расстояние: до 20 км I класс груза ИНДЕКС К ПОЗИЦИИ(справочно): ТССЦпг-03-21-01-020 ОЗП=20,83; ЭМ=5,95; ЗПМ=20,83; МАТ=6,187 | 1 т груза | 27.317 | 17.62 |  |  |  | 481.33
Итого прямые затраты по смете в ценах 2001г. | [8 empty] | 1204436.48 | 18820.27 | 11472.89 | 725.03 |  | 1884.13 |  | 42.97
Итого прямые затраты по смете с учетом индексов, в текущих ценах | [8 empty] | 7705625.47 | 386499.54 | 67056.17 | 14487.36 |  | 1884.13 |  | 42.97
Накладные расходы | [8 empty] | 324799.39
Сметная прибыль | [8 empty] | 160394.76
Итоги по смете:
Работы по реконструкции зданий и сооружений (усиление и замена существующих конструкций, разборка и возведение отдельных конструктивных элементов) | [8 empty] | 75663.64 |  |  |  |  | 169.75
Крыши, кровли (ремонтно-строительные) | [8 empty] | 1507564.39 |  |  |  |  | 981.99 |  | 0.28
Строительные металлические конструкции | [8 empty] | 296013.04 |  |  |  |  | 379 |  | 27.86
Деревянные конструкции | [8 empty] | 61848.48 |  |  |  |  | 19.89 |  | 0.33
Кровли | [8 empty] | 6247915.4 |  |  |  |  | 333.5 |  | 14.5
Погрузо-разгрузочные работы | [8 empty] | 1333.34
Перевозка грузов автотранспортом | [8 empty] | 481.33
Итого | [8 empty] | 8190819.62 |  |  |  |  | 1884.13 |  | 42.97
В том числе:
Материалы | [8 empty] | 7250255.09
Машины и механизмы | [8 empty] | 67056.17
ФОТ | [8 empty] | 400986.9
Накладные расходы | [8 empty] | 324799.39
Сметная прибыль | [8 empty] | 160394.76
НДС 18% | [8 empty] | 1474347.53
ВСЕГО по смете | [8 empty] | 9665167.15 |  |  |  |  | 1884.13 |  | 42.97
ПОТРЕБНОЕ КОЛИЧЕСТВО РЕСУРСОВ:
№ п.п | Код ресурса | Наименование | Ед. изм. | Кол-во
Ресурсы подрядчика
Трудозатраты
1 | 1-2-0 | Затраты труда рабочих (ср 2) | чел.час | 169.75
2 | 1-2-2 | Затраты труда рабочих (ср 2,2) | чел.час | 822.21
3 | 1-3-0 | Затраты труда рабочих (ср 3) | чел.час | 147.78
4 | 1-3-1 | Затраты труда рабочих (ср 3,1) | чел.час | 31.89
5 | 1-3-2 | Затраты труда рабочих (ср 3,2) | чел.час | 379
6 | 1-3-3 | Затраты труда рабочих (ср 3,3) | чел.час | 333.5
7 | 2 | Затраты труда машинистов | чел.час | 42.97
Машины и механизмы
8 | 020129 | Краны башенные при работе на других видах строительства 8 т | маш.-ч | 9
9 | 020403 | Краны козловые при работе на монтаже технологического оборудования 32 т | маш.-ч | 0.43
10 | 021141 | Краны на автомобильном ходу при работе на других видах строительства 10 т | маш.-ч | 8.07
11 | 021245 | Краны на гусеничном ходу при работе на других видах строительства 40 т | маш.-ч | 25.2
12 | 030203 | Домкраты гидравлические грузоподъемностью 63-100 т | маш.-ч | 10.57
13 | 030401 | Лебедки электрические тяговым усилием до 5,79 кН (0,59 т) | маш.-ч | 6.8
14 | 030403 | Лебедки электрические тяговым усилием 19,62 кН (2 т) | маш.-ч | 49.11
15 | 030954 | Подъемники грузоподъемностью до 500 кг одномачтовые, высота подъема 45 м | маш.-ч | 0.28
16 | 040502 | Установки для сварки ручной дуговой (постоянного тока) | маш.-ч | 94.5
17 | 040504 | Аппарат для газовой сварки и резки | маш.-ч | 17.94
18 | 041000 | Преобразователи сварочные с номинальным сварочным током 315-500 А | маш.-ч | 1.92
19 | 041400 | Электрические печи для сушки сварочных материалов с регулированием температуры в пределах от 80 °С до 500 °С | маш.-ч | 0.21
20 | 330206 | Дрели электрические | маш.-ч | 25.73
21 | 331531 | Пила дисковая электрическая | маш.-ч | 0.48
22 | 400001 | Автомобили бортовые, грузоподъемность до 5 т | маш.-ч | 16.69
Материалы
23 | 101-0309 | Канаты пеньковые пропитанные | т | 0.0099
24 | 101-0324 | Кислород технический газообразный | м3 | 92.47
25 | 101-0794 | Проволока канатная оцинкованная, диаметром 2,6 мм | т | 0.0784
26 | 101-0797 | Проволока горячекатаная в мотках, диаметром 6,3-6,5 мм | т | 0.0026
27 | 101-1019 | Швеллеры № 40 из стали марки Ст0 | т | 0.1962
28 | 101-1513 | Электроды диаметром 4 мм Э42 | т | 0.0403
29 | 101-1529 | Электроды диаметром 6 мм Э42 | т | 0.1547
30 | 101-1714 | Болты с гайками и шайбами строительные | т | 0.1453
31 | 101-1805 | Гвозди строительные | т | 0.2628
32 | 101-1851 | Резина прессованная | кг | 160.9
33 | 101-1875 | Сталь листовая оцинкованная толщиной листа 0,7 мм | т | 4.055
34 | 101-2278 | Пропан-бутан, смесь техническая | кг | 27.74
35 | 101-2467 | Растворитель марки Р-4 | т | 0.0059
36 | 102-0010 | Лесоматериалы круглые хвойных пород для выработки пиломатериалов и заготовок (пластины) толщиной 20-24 см, II сорта | м3 | 1.114
37 | 102-0023 | Бруски обрезные хвойных пород длиной 4-6,5 м, шириной 75-150 мм, толщиной 40-75 мм, I сорта | м3 | 0.0859
38 | 102-0049 | Доски обрезные хвойных пород длиной 4-6,5 м, шириной 75-150, мм толщиной 19-22 мм, III сорта | м3 | 1.114
39 | 102-0061 | Доски обрезные хвойных пород длиной 4-6,5 м, шириной 75-150 мм, толщиной 44 мм и более, III сорта | м3 | 1.856
40 | 102-0072 | Доски необрезные хвойных пород длиной 4-6,5 м, все ширины, толщиной 25 мм, II сорта | м3 | 149.36
41 | 113-0021 | Грунтовка ГФ-021 красно-коричневая | т | 0.031
42 | 201-0756 | Отдельные конструктивные элементы зданий и сооружений с преобладанием горячекатаных профилей, средняя масса сборочной единицы от 0,1 до 0,5 т | т | 0.7266
43 | 201-0777 | Конструктивные элементы вспомогательного назначения с преобладанием профильного проката собираемые из двух и более деталей, с отверстиями и без отверстий, соединяемые на сварке | т | 92.81
44 | 203-0251 | Створки оконные для жилых зданий площадь 0,3-0,4 м2 | м2 | 9.281
45 | 508-0097 | Канат двойной свивки типа ТК, конструкции 6х19(1+6+12)+1 о.с., оцинкованный из проволок марки В, маркировочная группа 1770 н/мм2, диаметром 5,5 мм | 10 м | 1.057
46 | ТССЦ-101-0782 | Поковки из квадратных заготовок, масса 1,8 кг | т | 0.0864
47 | ТССЦ-101-0933 | Скобяные изделия для оконных блоков со спаренными и одинарными переплетами для жилых зданий одностворных высотой до 1,5 м | компл. | 3
48 | ТССЦ-101-4280 | Профилированный лист оцинкованный Н60-845-0,6 | т
49 | ТССЦ-101-4646 | Шурупы-саморезы кровельные оцинкованные 4,8х38 мм | 10 шт.
50 | ТССЦ-203-0267 | Створки фрамужные площадь 0,4-0,6 м2 | м2 | 1.95
Неучтенные ресурсы
Материалы
51 | 101-0782 | Поковки из квадратных заготовок, масса 1,8 кг | т
52 | 101-9084 | Приборы оконные | компл.
53 | 101-9910 | Стальной гнутый профиль (профилированный настил) | т
54 | 101-9911 | Крепежные детали для крепления профилированного настила к несущим конструкциям | т
55 | 509-9900 | Строительный мусор | т | 106.359