## Локальная смета
СОГЛАСОВАНО: | [8 empty] | УТВЕРЖДАЮ:
________________ | [8 empty] | ________________
" _____ " ________________ 201_ г. | [8 empty] | "______ " _______________201_ г.
(наименование стройки)
ЛОКАЛЬНЫЙ СМЕТНЫЙ РАСЧЕТ №
(локальная смета)
| на | капитальный ремонт по установке приборов учета тепловой энергии типового МКД на 4 подъезда и 5 этажей
(наименование работ и затрат, наименование объекта)
Основание:
|  | Сметная стоимость _______________________________________________________________________________________________ |  | ___________________________198024,58 |  | руб.
|  | строительных работ _______________________________________________________________________________________________ |  | _______________________________________________________________________________________________103286,75 |  | руб.
|  | монтажных работ _______________________________________________________________________________________________ |  | _______________________________________________________________________________________________45094,17 |  | руб.
|  | прочих _______________________________________________________________________________________________ |  | _______________________________________________________________________________________________19436,52 |  | руб.
|  | Средства на оплату труда _______________________________________________________________________________________________ |  | ___________________________34753,02 |  | руб.
|  | Сметная трудоемкость _______________________________________________________________________________________________ |  | _______________________________________________________________________________________________194,13 |  | чел.час
Составлен(а) в текущих (прогнозных) ценах по состоянию на 4 кв-л 2012 г.
№ пп | Обоснование | Наименование | Ед. изм. | Кол. | Стоимость единицы, руб. |  |  |  | Общая стоимость, руб.
[5 empty] | Всего | В том числе |  |  | Всего | В том числе
[6 empty] | Осн.З/п | Эк.Маш. | З/пМех |  | Осн.З/п | Эк.Маш. | З/пМех
1 | 2 | 3 | 4 | 5 | 6 | 7 | 8 | 9 | 10 | 11 | 12 | 13
Раздел 1. Сантехнические работы
1 | ТЕРр65-14-4 Пр.Минстроя Краснояр.кр. от 12.11.10 №237-О | Разборка трубопроводов из водогазопроводных труб в зданиях и сооружениях на сварке диаметром до 100 мм ИНДЕКС К ПОЗИЦИИ(справочно): 1 4 квартал 2012 г. ОЗП=12,8; ЭМ=6; ЗПМ=12,8; МАТ=3,68 НР (185,96 руб.): 63%=74%*0.85 от ФОТ СП (118,07 руб.): 40%=50%*0.8 от ФОТ | 100 м трубопровода | 0.036 | 739.32 | 640.59 | 49.37 |  | 26.62 | 23.06 | 1.78
2 | ТЕР16-02-005-04 Пр.Минстроя Краснояр.кр. от 12.11.10 №237-О | Прокладка трубопроводов отопления и водоснабжения из стальных электросварных труб диаметром 80 мм ИНДЕКС К ПОЗИЦИИ(справочно): 1 4 квартал 2012 г. ОЗП=12,8; ЭМ=6; ЗПМ=12,8; МАТ=3,68 НР (406,93 руб.): 98%=128%*(0.9*0.85) от ФОТ СП (232,53 руб.): 56%=83%*(0.85*0.8) от ФОТ | 100 м трубопровода | 0.036 | 13802.43 | 895.59 | 380.96 | 5.5 | 496.89 | 32.24 | 13.71 | 0.2
3 | ТЕР16-02-005-05 Пр.Минстроя Краснояр.кр. от 12.11.10 №237-О | Прокладка трубопроводов отопления и водоснабжения из стальных электросварных труб диаметром 100 мм ИНДЕКС К ПОЗИЦИИ(справочно): 1 4 квартал 2012 г. ОЗП=12,8; ЭМ=6; ЗПМ=12,8; МАТ=3,68 НР (180,88 руб.): 98%=128%*(0.9*0.85) от ФОТ СП (103,36 руб.): 56%=83%*(0.85*0.8) от ФОТ | 100 м трубопровода | 0,016 0,006+0,01 | 17563.76 | 895.59 | 380.96 | 5.5 | 281.02 | 14.33 | 6.1 | 0.09
4 | ТЕР16-02-007-03 Пр.Минстроя Краснояр.кр. от 12.11.10 №237-О | Установка фланцевых соединений на стальных трубопроводах диаметром 80 мм ИНДЕКС К ПОЗИЦИИ(справочно): 1 4 квартал 2012 г. ОЗП=12,8; ЭМ=6; ЗПМ=12,8; МАТ=3,68 НР (1252,39 руб.): 98%=128%*(0.9*0.85) от ФОТ СП (715,65 руб.): 56%=83%*(0.85*0.8) от ФОТ | 1 соединение | 6 | 222.77 | 16.64 | 8.63 |  | 1336.62 | 99.84 | 51.78
5 | ТЕР16-02-001-03 Пр.Минстроя Краснояр.кр. от 12.11.10 №237-О применительно | Прокладка трубопроводов отопления из стальных водогазопроводных неоцинкованных труб диаметром 25 мм (гильзы) ИНДЕКС К ПОЗИЦИИ(справочно): 1 4 квартал 2012 г. ОЗП=12,8; ЭМ=6; ЗПМ=12,8; МАТ=3,68 НР (55,31 руб.): 98%=128%*(0.9*0.85) от ФОТ СП (31,61 руб.): 56%=83%*(0.85*0.8) от ФОТ | 100 м трубопровода | 0.012 | 4623.8 | 364.98 | 75.44 | 2.23 | 55.49 | 4.38 | 0.91 | 0.03
6 | ТЕР16-02-001-01 Пр.Минстроя Краснояр.кр. от 12.11.10 №237-О | Прокладка трубопроводов отопления из стальных водогазопроводных неоцинкованных труб диаметром 15 мм (резьба) ИНДЕКС К ПОЗИЦИИ(справочно): 1 4 квартал 2012 г. ОЗП=12,8; ЭМ=6; ЗПМ=12,8; МАТ=3,68 НР (11,16 руб.): 98%=128%*(0.9*0.85) от ФОТ СП (6,38 руб.): 56%=83%*(0.85*0.8) от ФОТ | 100 м трубопровода | 0.0024 | 3262.43 | 364.98 | 75.44 | 2.23 | 7.83 | 0.88 | 0.18 | 0.01
7 | ТЕР16-07-003-08 Пр.Минстроя Краснояр.кр. от 12.11.10 №237-О | Врезка в действующие внутренние сети трубопроводов отопления и водоснабжения диаметром 100 мм КОЭФ. К ПОЗИЦИИ: МАТ=0 к расх. ИНДЕКС К ПОЗИЦИИ(справочно): 1 4 квартал 2012 г. ОЗП=12,8; ЭМ=6; ЗПМ=12,8; МАТ=3,68 НР (4158,59 руб.): 98%=128%*(0.9*0.85) от ФОТ СП (2376,34 руб.): 56%=83%*(0.85*0.8) от ФОТ | 1 врезка | 4 2+2 | 101.17 | 82.58 | 18.59 | 0.3 | 404.68 | 330.32 | 74.36 | 1.2
8 | ТЕР16-07-005-02 Пр.Минстроя Краснояр.кр. от 12.11.10 №237-О | Гидравлическое испытание трубопроводов систем отопления, водопровода и горячего водоснабжения диаметром до 100 мм ИНДЕКС К ПОЗИЦИИ(справочно): 1 4 квартал 2012 г. ОЗП=12,8; ЭМ=6; ЗПМ=12,8; МАТ=3,68 НР (43,78 руб.): 98%=128%*(0.9*0.85) от ФОТ СП (25,02 руб.): 56%=83%*(0.85*0.8) от ФОТ | 100 м трубопровода | 0,052 0,036+0,006+0,01 | 306.97 | 67.08 | 44.75 |  | 15.96 | 3.49 | 2.33
9 | ТЕР09-03-039-01 Пр.Минстроя Краснояр.кр. от 12.11.10 №237-О | Монтаж опорных конструкций для крепления трубопроводов внутри зданий и сооружений массой до 0,1 т ИНДЕКС К ПОЗИЦИИ(справочно): 1 4 квартал 2012 г. ОЗП=12,8; ЭМ=6; ЗПМ=12,8; МАТ=3,68 НР (66,68 руб.): 69%=90%*(0.9*0.85) от ФОТ СП (56,05 руб.): 58%=85%*(0.85*0.8) от ФОТ | 1 т конструкций | 0.009 | 1394.99 | 837.5 | 304.37 | 1.63 | 12.56 | 7.54 | 2.74 | 0.01
10 | ТСЦ-101-3718 | Сталь угловая равнополочная, марка стали Ст3сп, размером 40х40 мм ИНДЕКС К ПОЗИЦИИ(справочно): 1 4 квартал 2012 г. ОЗП=12,8; ЭМ=6; ЗПМ=12,8; МАТ=3,68 | т | 0.009 | 6311.75 |  |  |  | 56.81
Итого по разделу 1 Сантехнические работы | [8 empty] | 25006.05
Раздел 2. Общестроительные работы.
11 | ТЕР15-04-030-03 Пр.Минстроя Краснояр.кр. от 12.11.10 №237-О | Масляная окраска металлических поверхностей стальных балок, труб диаметром более 50 мм и т.п., количество окрасок 2 ИНДЕКС К ПОЗИЦИИ(справочно): 1 4 квартал 2012 г. ОЗП=12,8; ЭМ=6; ЗПМ=12,8; МАТ=3,68 НР (84,69 руб.): 80%=105%*(0.9*0.85) от ФОТ СП (39,17 руб.): 37%=55%*(0.85*0.8) от ФОТ | 100 м2 окрашиваемой поверхности | 0.02 | 1034.03 | 413.61 | 4.76 | 0.15 | 20.68 | 8.27 | 0.1
12 | ТЕР15-04-030-04 Пр.Минстроя Краснояр.кр. от 12.11.10 №237-О | Масляная окраска металлических поверхностей решеток, переплетов, труб диаметром менее 50 мм и т.п., количество окрасок 2 ИНДЕКС К ПОЗИЦИИ(справочно): 1 4 квартал 2012 г. ОЗП=12,8; ЭМ=6; ЗПМ=12,8; МАТ=3,68 НР (44,44 руб.): 80%=105%*(0.9*0.85) от ФОТ СП (20,55 руб.): 37%=55%*(0.85*0.8) от ФОТ | 100 м2 окрашиваемой поверхности | 0.006 | 1344.52 | 724.1 | 4.76 | 0.15 | 8.07 | 4.34 | 0.03
Итого по разделу 2 Общестроительные работы. | [8 empty] | 409.96
Раздел 3. Монтажные работы
13 | ТЕРм08-03-592-01 Пр.Минстроя Краснояр.кр. от 12.11.10 №237-О | Патрон стенной или потолочный ИНДЕКС К ПОЗИЦИИ(справочно): 1 4 квартал 2012 г. ОЗП=12,8; ЭМ=6; ЗПМ=12,8; МАТ=3,68 НР (68,74 руб.): 81%=95%*0.85 от ФОТ СП (44,13 руб.): 52%=65%*0.8 от ФОТ | 100 шт. | 0.01 | 1229.84 | 661.2 | 194.49 | 1.78 | 12.3 | 6.61 | 1.94 | 0.02
14 | ТЕРм08-03-591-08 Пр.Минстроя Краснояр.кр. от 12.11.10 №237-О | Розетка штепсельная неутопленного типа при открытой проводке ИНДЕКС К ПОЗИЦИИ(справочно): 1 4 квартал 2012 г. ОЗП=12,8; ЭМ=6; ЗПМ=12,8; МАТ=3,68 НР (51,12 руб.): 81%=95%*0.85 от ФОТ СП (32,82 руб.): 52%=65%*0.8 от ФОТ | 100 шт. | 0.01 | 949.04 | 492.48 | 115.51 | 0.59 | 9.49 | 4.92 | 1.16 | 0.01
15 | ТЕРм08-03-591-01 Пр.Минстроя Краснояр.кр. от 12.11.10 №237-О | Выключатель одноклавишный неутопленного типа при открытой проводке ИНДЕКС К ПОЗИЦИИ(справочно): 1 4 квартал 2012 г. ОЗП=12,8; ЭМ=6; ЗПМ=12,8; МАТ=3,68 НР (46,66 руб.): 81%=95%*0.85 от ФОТ СП (29,95 руб.): 52%=65%*0.8 от ФОТ | 100 шт. | 0.01 | 902.33 | 450.3 | 111.82 | 0.45 | 9.02 | 4.5 | 1.12
16 | ТЕРм08-03-526-01 Пр.Минстроя Краснояр.кр. от 12.11.10 №237-О | Выключатели установочные автоматические (автоматы) или неавтоматические. Автомат одно-, двух-, трехполюсный, устанавливаемый на конструкции на стене или колонне, на ток, А, до: 25 ИНДЕКС К ПОЗИЦИИ(справочно): 1 4 квартал 2012 г. ОЗП=12,8; ЭМ=6; ЗПМ=12,8; МАТ=3,68 НР (1,77 руб.): 81%=95%*0.85 от ФОТ СП (1,13 руб.): 52%=65%*0.8 от ФОТ | 1 шт. | 0.01 | 259.26 | 17.07 | 1.87 |  | 2.59 | 0.17 | 0.02
17 | ТЕРм08-02-409-01 Пр.Минстроя Краснояр.кр. от 12.11.10 №237-О | Труба винипластовая по установленным конструкциям, по стенам и колоннам с креплением скобами, диаметр до 25 мм ИНДЕКС К ПОЗИЦИИ(справочно): 1 4 квартал 2012 г. ОЗП=12,8; ЭМ=6; ЗПМ=12,8; МАТ=3,68 НР (819,38 руб.): 81%=95%*0.85 от ФОТ СП (526,02 руб.): 52%=65%*0.8 от ФОТ | 100 м | 0.16 | 2651.31 | 257.52 | 707.92 | 236.42 | 424.21 | 41.2 | 113.27 | 37.83
18 | ТЕРм08-02-402-01 Пр.Минстроя Краснояр.кр. от 12.11.10 №237-О | Кабель двух-четырехжильный по установленным конструкциям и лоткам с установкой ответвительных коробок в помещениях с нормальной средой сечением жилы до 10 мм2 ИНДЕКС К ПОЗИЦИИ(справочно): 1 4 квартал 2012 г. ОЗП=12,8; ЭМ=6; ЗПМ=12,8; МАТ=3,68 НР (379,47 руб.): 81%=95%*0.85 от ФОТ СП (243,61 руб.): 52%=65%*0.8 от ФОТ | 100 м | 0.15 | 1254.78 | 165.55 | 867.69 | 78.46 | 188.22 | 24.83 | 130.15 | 11.77
19 | ТЕРм08-02-403-02 Пр.Минстроя Краснояр.кр. от 12.11.10 №237-О | Провод групповой осветительных сетей в защитной оболочке или кабель двух-трехжильный в готовых каналах стен и перекрытий ИНДЕКС К ПОЗИЦИИ(справочно): 1 4 квартал 2012 г. ОЗП=12,8; ЭМ=6; ЗПМ=12,8; МАТ=3,68 НР (1800,82 руб.): 81%=95%*0.85 от ФОТ СП (1156,08 руб.): 52%=65%*0.8 от ФОТ | 100 м | 0.65 | 1451.54 | 216.4 | 146.14 | 50.82 | 943.5 | 140.66 | 94.99 | 33.03
20 | ТЕРм08-03-599-09 Пр.Минстроя Краснояр.кр. от 12.11.10 №237-О | Щитки осветительные, устанавливаемые на стене распорными дюбелями, масса щитка до 6 кг ИНДЕКС К ПОЗИЦИИ(справочно): 1 4 квартал 2012 г. ОЗП=12,8; ЭМ=6; ЗПМ=12,8; МАТ=3,68 НР (398,65 руб.): 81%=95%*0.85 от ФОТ СП (255,92 руб.): 52%=65%*0.8 от ФОТ | 1 шт. | 1 | 93.6 | 38.3 | 4.96 | 0.15 | 93.6 | 38.3 | 4.96 | 0.15
21 | ТЕРм11-02-022-04 Пр.Минстроя Краснояр.кр. от 12.11.10 №237-О | Ротаметр, счетчик, преобразователь, устанавливаемые на фланцевых соединениях, диаметр условного прохода до 50 мм (ПРЭМ) ИНДЕКС К ПОЗИЦИИ(справочно): 1 4 квартал 2012 г. ОЗП=12,8; ЭМ=6; ЗПМ=12,8; МАТ=3,68 НР (541,21 руб.): 68%=80%*0.85 от ФОТ СП (382,03 руб.): 48%=60%*0.8 от ФОТ | 1 шт. | 2 | 57.2 | 31.09 | 16.27 |  | 114.4 | 62.18 | 32.54
22 | ТЕРм11-03-001-01 Пр.Минстроя Краснояр.кр. от 12.11.10 №237-О | Приборы, устанавливаемые на металлоконструкциях, щитах и пультах, масса, кг, до: 5 (тепловычислитель) ИНДЕКС К ПОЗИЦИИ(справочно): 1 4 квартал 2012 г. ОЗП=12,8; ЭМ=6; ЗПМ=12,8; МАТ=3,68 НР (51,61 руб.): 68%=80%*0.85 от ФОТ СП (36,43 руб.): 48%=60%*0.8 от ФОТ | 1 шт. | 1 | 6.97 | 5.93 |  |  | 6.97 | 5.93
23 | ТЕРм11-02-001-01 Пр.Минстроя Краснояр.кр. от 12.11.10 №237-О | Приборы, устанавливаемые на резьбовых соединениях, масса, кг, до: 1,5 (термопреобразователь) ИНДЕКС К ПОЗИЦИИ(справочно): 1 4 квартал 2012 г. ОЗП=12,8; ЭМ=6; ЗПМ=12,8; МАТ=3,68 НР (204,37 руб.): 68%=80%*0.85 от ФОТ СП (144,26 руб.): 48%=60%*0.8 от ФОТ | 1 шт. | 2 | 13.08 | 11.74 |  |  | 26.16 | 23.48
24 | ТЕРм11-02-001-01 Пр.Минстроя Краснояр.кр. от 12.11.10 №237-О | Приборы, устанавливаемые на резьбовых соединениях, масса, кг, до: 1,5 (преобразователь давления) ИНДЕКС К ПОЗИЦИИ(справочно): 1 4 квартал 2012 г. ОЗП=12,8; ЭМ=6; ЗПМ=12,8; МАТ=3,68 НР (204,37 руб.): 68%=80%*0.85 от ФОТ СП (144,26 руб.): 48%=60%*0.8 от ФОТ | 1 шт. | 2 | 13.08 | 11.74 |  |  | 26.16 | 23.48
25 | ТЕРм10-02-016-06 Пр.Минстроя Краснояр.кр. от 12.11.10 №237-О | Отдельно устанавливаемый: преобразователь или блок питания2 ИНДЕКС К ПОЗИЦИИ(справочно): 1 4 квартал 2012 г. ОЗП=12,8; ЭМ=6; ЗПМ=12,8; МАТ=3,68 НР (2326,58 руб.): 68%=80%*0.85 от ФОТ СП (1642,29 руб.): 48%=60%*0.8 от ФОТ | 1 шт. | 2 | 241.63 | 128.78 | 49.94 | 4.87 | 483.26 | 257.56 | 99.88 | 9.74
26 | ТЕРм11-08-001-01 Пр.Минстроя Краснояр.кр. от 12.11.10 №237-О | Присоединение к приборам электрических проводок под винт с оконцеванием наконечником ИНДЕКС К ПОЗИЦИИ(справочно): 1 4 квартал 2012 г. ОЗП=12,8; ЭМ=6; ЗПМ=12,8; МАТ=3,68 НР (887,63 руб.): 68%=80%*0.85 от ФОТ СП (626,56 руб.): 48%=60%*0.8 от ФОТ | 100 концов | 0.78 | 180.3 | 130.74 |  |  | 140.63 | 101.98
27 | ТЕРм10-06-068-15 Пр.Минстроя Краснояр.кр. от 12.11.10 №237-О | Конфигурация и настройка сетевых компонентов (мост, маршрутизатор, модем и т.п.) ИНДЕКС К ПОЗИЦИИ(справочно): 1 4 квартал 2012 г. ОЗП=12,8; ЭМ=6; ЗПМ=12,8; МАТ=3,68 НР (4739,15 руб.): 68%=80%*0.85 от ФОТ СП (3345,28 руб.): 48%=60%*0.8 от ФОТ | 1 шт. | 1 | 555.37 | 544.48 |  |  | 555.37 | 544.48
Итого по разделу 3 Монтажные работы | [8 empty] | 45094.17
Раздел 4. Пусконаладочные работы
28 | ТЕРп02-01-001-01 Пр.Минстроя Краснояр.кр. от 12.11.10 №237-О | Автоматизированная система управления I категории технической сложности с количеством каналов (Кобщ) 2 ИНДЕКС К ПОЗИЦИИ(справочно): 2 4 квартал 2012 г. ОЗП=12,8 НР (1538,94 руб.): 55%=65%*0.85 от ФОТ СП (895,39 руб.): 32%=40%*0.8 от ФОТ | 1 система | 1 | 218.6 | 218.6 |  |  | 218.6 | 218.6
29 | ТЕРп02-01-001-02 Пр.Минстроя Краснояр.кр. от 12.11.10 №237-О | Автоматизированная система управления I категории технической сложности с количеством каналов (Кобщ) за каждый канал свыше 2 до 9 добавлять к расценке 02-01-001-01 ИНДЕКС К ПОЗИЦИИ(справочно): 2 4 квартал 2012 г. ОЗП=12,8 НР (2962,99 руб.): 55%=65%*0.85 от ФОТ СП (1723,92 руб.): 32%=40%*0.8 от ФОТ | 1 канал | 4 | 105.22 | 105.22 |  |  | 420.88 | 420.88
30 | ТЕРп01-09-003-06 Пр.Минстроя Краснояр.кр. от 12.11.10 №237-О | Бесконтактный дискретный элемент с числом "вход-выход" до 10: с числом органов настройки до 10 ИНДЕКС К ПОЗИЦИИ(справочно): 2 4 квартал 2012 г. ОЗП=12,8 НР (965,89 руб.): 55%=65%*0.85 от ФОТ СП (561,97 руб.): 32%=40%*0.8 от ФОТ | 1 шт. | 1 | 137.2 | 137.2 |  |  | 137.2 | 137.2
31 | ТЕРп01-11-028-01 Пр.Минстроя Краснояр.кр. от 12.11.10 №237-О | Измерение сопротивления изоляции мегаомметром: кабельных и других линий напряжением до 1 кВ, предназначенных для передачи электроэнергии к распределительным устройствам, щитам, шкафам, коммутационным аппаратам и электропотребителям ИНДЕКС К ПОЗИЦИИ(справочно): 2 4 квартал 2012 г. ОЗП=12,8 НР (248,79 руб.): 55%=65%*0.85 от ФОТ СП (144,75 руб.): 32%=40%*0.8 от ФОТ | 1 линия | 6 | 5.89 | 5.89 |  |  | 35.34 | 35.34
Итого по разделу 4 Пусконаладочные работы | [8 empty] | 19436.52
Раздел 5. Материалы
32 | Прайс-лист | Затвор поворотный межфланцевый Ду 80 1754,00/1,18 ИНДЕКС К ПОЗИЦИИ(справочно): 3 | шт | 4 | 1486.44 |  |  |  | 5945.76
33 | Прайс-лист | Кран шаровой Ду 15 104,00/1,1/ ИНДЕКС К ПОЗИЦИИ(справочно): 3 | шт | 2 | 88.14 |  |  |  | 176.28
34 | сч.ф | Гильза защитная L60 Рt 100 кл.В 441,00/1,18 ИНДЕКС К ПОЗИЦИИ(справочно): 3 | шт | 2 | 373.73 |  |  |  | 747.46
35 | сч.ф. № 1650 28.11.2011 | Патрон карбол. настенный Е27 14,60/1,18 ИНДЕКС К ПОЗИЦИИ(справочно): 3 | шт | 1 | 12.63 |  |  |  | 12.63
36 | Прайс-лист | Лампа накаливания Б 220В 60Вт (144) 7,60/1,18 ИНДЕКС К ПОЗИЦИИ(справочно): 3 | шт | 1 | 6.44 |  |  |  | 6.44
37 | сч.ф. № 1650 28.11.2011 | Роз. 1местн. РА 10-131-б 10А(168)Хит 23,40/1,18 ИНДЕКС К ПОЗИЦИИ(справочно): 3 | шт | 1 | 19.83 |  |  |  | 19.83
38 | сч.ф. № 1650 28.11.2011 | Выключатель о/у 1кл. ВА 16-131-б (168)Хит 27,51/1,18 ИНДЕКС К ПОЗИЦИИ(справочно): 3 | шт | 1 | 23.31 |  |  |  | 23.31
39 | сч.ф. № 1650 28.11.2011 | Вилка с/зх резин. угл. белая 17,10/1,18 ИНДЕКС К ПОЗИЦИИ(справочно): 3 | шт | 1 | 14.49 |  |  |  | 14.49
40 | сч.ф. № 1650 28.11.2011 | DIN-рейка ( 25см) оцинкованная (20) 13,50/1,18 ИНДЕКС К ПОЗИЦИИ(справочно): 3 | шт | 1 | 11.44 |  |  |  | 11.44
41 | сч.ф. № 1650 28.11.2011 | Корпус метал. ЩМП-1-1 36 УХЛ3 IP31 (395х310х150) 1045,80,00/1,18 ИНДЕКС К ПОЗИЦИИ(справочно): 3 | шт | 1 | 886.27 |  |  |  | 886.27
42 | сч.ф. № 1650 28.11.2011 | ЩМП-40.30.15 ЕКF (ЩМП-04)IP31 EKF 966,60/1,18 ИНДЕКС К ПОЗИЦИИ(справочно): 3 | шт | 1 | 819.15 |  |  |  | 819.15
43 | Прайс-лист ООО "Электромир" от18.10.2011 | Бокс с проз.крыш.КМПн 2/2 для 2-х авт.выкл.(20) 65,00/1,18 ИНДЕКС К ПОЗИЦИИ(справочно): 3 | шт | 1 | 55.08 |  |  |  | 55.08
44 | сч.ф. № 1650 28.11.2011 | Автоматический выключ. ВА 47-29 2Р3А 4,5кА х-ка С ИЭК 116,50/1,18 ИНДЕКС К ПОЗИЦИИ(справочно): 3 | шт | 1 | 98.73 |  |  |  | 98.73
45 | Прайс-лист | Кабель ВВГнг LS 2х1,5 (бухта) ГОСТ 22,60/1,18 ИНДЕКС К ПОЗИЦИИ(справочно): 3 | м | 15 | 19.15 |  |  |  | 287.25
46 | Прайс-лист | Провод ПВС 2х0,75 белый 12,60/1,18 ИНДЕКС К ПОЗИЦИИ(справочно): 3 | м | 5 | 10.68 |  |  |  | 53.4
47 | Прайс-лист | Провод ПВС 4х0,75 белый 22,10/1,18 ИНДЕКС К ПОЗИЦИИ(справочно): 3 | м | 15 | 18.73 |  |  |  | 280.95
48 | Прайс-лист | Труба гофр. ПХВ d 16 без зонда (100 м) ИЭК 3,50/1,18 ИНДЕКС К ПОЗИЦИИ(справочно): 3 | м | 8 | 2.97 |  |  |  | 23.76
49 | Прайс-лист | Труба гофр. ПХВ d 32 с зондом (25 м) ИЭК 17,00/1,18 ИНДЕКС К ПОЗИЦИИ(справочно): 3 | м | 8 | 14.41 |  |  |  | 115.28
50 | Прайс-лист | Преобразователь расхода электромагнитный ПРЭМ ПРЭМ Ду 80 клD ГС 22536,00/1,18 ИНДЕКС К ПОЗИЦИИ(справочно): 3 | шт | 2 | 19098.31 |  |  |  | 38196.62
51 | Прайс-лист | Тепловычислитель ВКТ-7-04 14792,00/1,18 ИНДЕКС К ПОЗИЦИИ(справочно): 3 | шт | 1 | 12535.59 |  |  |  | 12535.59
52 | Прайс-лист | Преобразователь избыточного давления ПДТВХ1-02 4-20ма 1,6МПа 4449,00/1,18 ИНДЕКС К ПОЗИЦИИ(справочно): 3 | шт | 2 | 3770.34 |  |  |  | 7540.68
53 | Прайс-лист 02.12.2011 | Термопреобразователь КТСП-Н Рt L=60мм 1800,00/1,18 ИНДЕКС К ПОЗИЦИИ(справочно): 3 | пара | 1 | 1525.42 |  |  |  | 1525.42
54 | Прайс-лист | Блок питания 5ВР220-124Д 1047,00/1,18 ИНДЕКС К ПОЗИЦИИ(справочно): 3 | шт | 2 | 887.29 |  |  |  | 1774.58
55 | Прайс-лист | Модем GSM MC 35i БП, кабель, антена 7930,00/1,18 ИНДЕКС К ПОЗИЦИИ(справочно): 3 | к-т | 1 | 6720.34 |  |  |  | 6720.34
Итого по разделу 5 Материалы | [8 empty] | 77870.74
ИТОГИ ПО СМЕТЕ:
Итого прямые затраты по смете в ценах 2001г. | [8 empty] | 84441.87 | 2620.99 | 634.05 | 94.09
Итого прямые затраты по смете с учетом индексов, в текущих ценах | [8 empty] | 127426.93 | 33548.67 | 3804.3 | 1204.35
Накладные расходы | [8 empty] | 24728.96
Сметная прибыль | [8 empty] | 15661.55
Итоги по смете:
Итого по разделу 1 Сантехнические работы | [8 empty] | 25006.05
Итого по разделу 2 Общестроительные работы. | [8 empty] | 409.96
Итого по разделу 3 Монтажные работы | [8 empty] | 45094.17
Итого по разделу 4 Пусконаладочные работы | [8 empty] | 19436.52
Итого по разделу 5 Материалы | [8 empty] | 77870.74
Итого | [8 empty] | 167817.44
В том числе:
Материалы | [8 empty] | 90073.96
Машины и механизмы | [8 empty] | 3804.3
ФОТ | [8 empty] | 34753.02
Накладные расходы | [8 empty] | 24728.96
Сметная прибыль | [8 empty] | 15661.55
НДС 18% | [8 empty] | 30207.14
ВСЕГО по смете | [8 empty] | 198024.58
Составил: ___________________________
(должность, подпись, расшифровка)
Проверил: ___________________________
(должность, подпись, расшифровка)