## Локальная смета
СОГЛАСОВАНО: | [11 empty] | УТВЕРЖДАЮ:
_________________ | [11 empty] | _________________
" _____ " ________________ 2011 г. | [11 empty] | "____" ______________2011 г.
Общественно-жилой комплекс по ГП-361 и жилищно-эксплуатацилнная служба по ГП-372 в жилом районе "Восточный -2"
(наименование стройки)
ЛОКАЛЬНЫЙ СМЕТНЫЙ РАСЧЕТ №
(локальная смета)
|  | на | Кирпичная кладка стен 1.2-1.3
(наименование работ и затрат, наименование объекта)
Основание:
|  |  | Сметная стоимость строительных работ _______________________________________________________________________________________________ | [5 empty] | ___________________________27188185,43 |  | руб.
|  |  | Средства на оплату труда _______________________________________________________________________________________________ | [5 empty] | ___________________________282601,59 |  | руб.
|  |  | Сметная трудоемкость _______________________________________________________________________________________________ | [5 empty] | _______________________________________________________________________________________________27082,95 |  | чел.час
Составлен(а) в текущих (прогнозных) ценах по состоянию на 3 квартал 2011 г.
№ пп | Обоснование | Наименование | Ед. изм. | Кол. | Стоимость единицы, руб. |  |  |  | Общая стоимость, руб. |  |  |  | Т/з осн. раб.на ед. | Т/з осн. раб. Всего | Т/з мех. на ед. | Т/з мех. Всего
[5 empty] | Всего | В том числе |  |  | Всего | В том числе
[6 empty] | Осн.З/п | Эк.Маш | З/пМех |  | Осн.З/п | Эк.Маш | З/пМех
1 | 2 | 3 | 4 | 5 | 6 | 7 | 8 | 9 | 10 | 11 | 12 | 13 | 14 | 15 | 16 | 17
Раздел 1. Секция 1.2
Заголовок Укладка перемычек
1 | ТЕР07-05-007-10 | Укладка перемычек до массой 0,3 т | 100 шт. сборных конструкций | 6 | 1124.79 | 168.7 | 799.49 | 132.39 | 6748.74 | 1012.2 | 4796.94 | 794.34 | 17.61 | 105.66 | 9.08 | 54.48
Н | 1. 440-9001 | Конструкции сборные железобетонные | шт | 100 600
2 | СЦМ-442-5001 | Перемычки железобетонные брусковые | м3 | 38.39 | 1743.55 |  |  |  | 66934.88
3 | ТЕР07-01-044-03 | Установка монтажных изделий массой до 20 кг | 1 т стальных элементов | 3.3 | 1112.41 | 476.11 | 225.49 | 12.27 | 3670.95 | 1571.16 | 744.12 | 40.49 | 42.7 | 140.91 | 1.03 | 3.4
Н | 1. 201-0777 | Конструктивные элементы вспомогательного назначения, с преобладанием профильного проката собираемые из двух и более деталей, с отверстиями и без отверстий, соединяемые на сварке | т | 1 3,3 | 10342.57 |  |  |  | 34130.48
4 | СЦМ-201-0777 | Конструктивные элементы вспомогательного назначения, с преобладанием профильного проката собираемые из двух и более деталей, с отверстиями и без отверстий, соединяемые на сварке | т | 3.3 | 10342.57 |  |  |  | 34130.48
Заголовок Арматурный пояс
5 | ТЕР08-02-007-01 | Армирование кладки стен и других конструкций | 1 т металлических изделий | 2.279 | 593.84 | 553.18 | 40.66 | 7.05 | 1353.36 | 1260.7 | 92.66 | 16.07 | 63.73 | 145.24 | 0.54 | 1.23
Уд | 1. 204-9086 | Арматура-сетка из стали класса А-1 диаметром 12-14 мм | т | 1 2,279 | 6408.69 |  |  |  | 14605.4
6 | СЦМ-204-0021 | Горячекатаная арматурная сталь периодического профиля класса А-III диаметром 10 мм | т | 2.2055 | 6724.89 |  |  |  | 14831.74
7 | СЦМ-204-0029 | Проволока арматурная из низкоуглеродистой стали Вр-I диаметром 4 мм | т | 0.0735 | 5827.29 |  |  |  | 428.31
8 | СЦМ-204-0033 | Надбавки к ценам заготовок за сборку и сварку каркасов и сеток плоских диаметром 4 мм | т | 0.0735 | 1740 |  |  |  | 127.89
9 | СЦМ-204-0036 | Надбавки к ценам заготовок за сборку и сварку каркасов и сеток плоских диаметром 10 мм | т | 2.2055 | 720 |  |  |  | 1587.96
Заголовок Связевые сетки
10 | ТЕР08-02-007-01 | Армирование кладки стен и других конструкций | 1 т металлических изделий | 0.7727 | 593.84 | 553.18 | 40.66 | 7.05 | 458.86 | 427.44 | 31.42 | 5.45 | 63.73 | 49.24 | 0.54 | 0.42
Уд | 1. 204-9086 | Арматура-сетка из стали класса А-1 диаметром 12-14 мм | т | 1 0,7727 | 6408.69 |  |  |  | 4951.99
11 | СЦМ-204-9182-1 | Сетка сварная из холоднотянутой проволоки 5 мм | т | 0.7727 | 6837.58 |  |  |  | 5283.4
Заголовок Армирование простенков
12 | ТЕР08-02-007-01 | Армирование кладки стен и других конструкций | 1 т металлических изделий | 11.2 | 593.84 | 553.18 | 40.66 | 7.05 | 6651.01 | 6195.62 | 455.39 | 78.96 | 63.73 | 713.78 | 0.54 | 6.05
Уд | 1. 204-9086 | Арматура-сетка из стали класса А-1 диаметром 12-14 мм | т | 1 11,2 | 6408.69 |  |  |  | 71777.33
13 | СЦМ-204-9182-1 | Сетка сварная из холоднотянутой проволоки 5 мм | т | 11.2 | 6837.58 |  |  |  | 76580.9
Заголовок Кладка стен
14 | ТЕР08-02-001-03А | Кладка стен кирпичных наружных средней сложности при высоте этажа до 4 м из кирпича силикатного полнотелого одинарного 1-5 этаж | 1 м3 кладки | 479.92 | 92.1 | 54.22 | 35.22 | 5.83 | 44200.63 | 26021.26 | 16902.78 | 2797.93 | 5.66 | 2716.35 | 0.4 | 191.97
Уд | 1. 402-0013 | Раствор готовый кладочный цементно-известковый, марка 50 | м3 | 0,241 115,7 | 553.23 |  |  |  | 64008.71
Уд | 2. 404-0163 | Кирпич силикатный полнотелый одинарный, размером 250х120х65 мм, марка 125 | 1000 шт | 0,4 192 | 1193.2 |  |  |  | 229094.4
15 | СЦМ-404-0164 | Кирпич силикатный полнотелый одинарный, размером 250х120х65 мм, марка 150 | 1000 шт | 147.8154 | 1201.36 |  |  |  | 177579.46
16 | СЦМ-402-0016 | Раствор готовый кладочный цементно-известковый, марка 150 | м3 | 104.1 | 585.62 |  |  |  | 60963.04
17 | ТЕР08-02-001-03А | Кладка стен кирпичных наружных средней сложности при высоте этажа до 4 м из кирпича силикатного полнотелого одинарного 6-8 этаж | 1 м3 кладки | 288 | 92.1 | 54.22 | 35.22 | 5.83 | 26524.8 | 15615.36 | 10143.36 | 1679.04 | 5.66 | 1630.08 | 0.4 | 115.2
Уд | 1. 402-0013 | Раствор готовый кладочный цементно-известковый, марка 50 | м3 | 0,241 69,41 | 553.23 |  |  |  | 38399.69
Уд | 2. 404-0163 | Кирпич силикатный полнотелый одинарный, размером 250х120х65 мм, марка 125 | 1000 шт | 0,4 115,2 | 1193.2 |  |  |  | 137456.64
18 | СЦМ-404-0163 | Кирпич силикатный полнотелый одинарный, размером 250х120х65 мм, марка 125 | 1000 шт | 88.7 | 1193.2 |  |  |  | 105836.84
19 | СЦМ-402-0015 | Раствор готовый кладочный цементно-известковый, марка 100 | м3 | 62.47 | 560.33 |  |  |  | 35003.82
20 | ТЕР08-02-001-03А | Кладка стен кирпичных наружных средней сложности при высоте этажа до 4 м из кирпича силикатного полнотелого одинарного 9,10 этаж | 1 м3 кладки | 192 | 92.1 | 54.22 | 35.22 | 5.83 | 17683.2 | 10410.24 | 6762.24 | 1119.36 | 5.66 | 1086.72 | 0.4 | 76.8
Уд | 1. 402-0013 | Раствор готовый кладочный цементно-известковый, марка 50 | м3 | 0,241 46,27 | 553.23 |  |  |  | 25597.95
Уд | 2. 404-0163 | Кирпич силикатный полнотелый одинарный, размером 250х120х65 мм, марка 125 | 1000 шт | 0,4 76,8 | 1193.2 |  |  |  | 91637.76
21 | СЦМ-404-0162 | Кирпич силикатный полнотелый одинарный, размером 250х120х65 мм, марка 100 | 1000 шт | 59.14 | 1162.6 |  |  |  | 68756.16
22 | СЦМ-402-0014 | Раствор готовый кладочный цементно-известковый, марка 75 | м3 | 41.6448 | 553.23 |  |  |  | 23039.15
23 | ТЕР26-01-041-05 | Изоляция изделиями из пенопласта на битуме Изоляция изделиями из пенопласта насухо покрытий и перекрытий | 1 м3 изоляции | 71.98 | 1143.87 | 97.35 | 23.29 | 3.69 | 82335.76 | 7007.25 | 1676.41 | 265.61 | 9.47 | 681.65 | 0.31 | 22.31
24 | ТЕР08-02-001-07А | Кладка стен кирпичных внутренних при высоте этажа до 4 м из кирпича силикатного полнотелого одинарного 1-5 этаж | 1 м3 кладки | 114.3 | 85.24 | 47.36 | 35.22 | 5.83 | 9742.93 | 5413.25 | 4025.65 | 666.37 | 5.21 | 595.5 | 0.4 | 45.72
Уд | 1. 402-0013 | Раствор готовый кладочный цементно-известковый, марка 50 | м3 | 0,234 26,75 | 553.23 |  |  |  | 14798.9
Уд | 2. 404-0163 | Кирпич силикатный полнотелый одинарный, размером 250х120х65 мм, марка 125 | 1000 шт | 0,395 45,15 | 1193.2 |  |  |  | 53872.98
25 | СЦМ-404-0164 | Кирпич силикатный полнотелый одинарный, размером 250х120х65 мм, марка 150 | 1000 шт | 34.76 | 1201.36 |  |  |  | 41759.27
26 | СЦМ-402-0016 | Раствор готовый кладочный цементно-известковый, марка 150 | м3 | 24.07 | 585.62 |  |  |  | 14095.87
27 | ТЕР08-02-001-07А | Кладка стен кирпичных внутренних при высоте этажа до 4 м из кирпича силикатного полнотелого одинарного 6-8 этаж | 1 м3 кладки | 68.58 | 85.24 | 47.36 | 35.22 | 5.83 | 5845.76 | 3247.95 | 2415.39 | 399.82 | 5.21 | 357.3 | 0.4 | 27.43
Уд | 1. 402-0013 | Раствор готовый кладочный цементно-известковый, марка 50 | м3 | 0,234 16,05 | 553.23 |  |  |  | 8879.34
Уд | 2. 404-0163 | Кирпич силикатный полнотелый одинарный, размером 250х120х65 мм, марка 125 | 1000 шт | 0,395 27,09 | 1193.2 |  |  |  | 32323.79
28 | СЦМ-404-0163 | Кирпич силикатный полнотелый одинарный, размером 250х120х65 мм, марка 125 | 1000 шт | 20.86 | 1193.2 |  |  |  | 24890.15
29 | СЦМ-402-0015 | Раствор готовый кладочный цементно-известковый, марка 100 | м3 | 14.44 | 560.33 |  |  |  | 8091.17
30 | ТЕР08-02-001-07А | Кладка стен кирпичных внутренних при высоте этажа до 4 м из кирпича силикатного полнотелого одинарного 9,10 этаж | 1 м3 кладки | 45.73 | 85.24 | 47.36 | 35.22 | 5.83 | 3898.03 | 2165.77 | 1610.61 | 266.61 | 5.21 | 238.25 | 0.4 | 18.29
Уд | 1. 402-0013 | Раствор готовый кладочный цементно-известковый, марка 50 | м3 | 0,234 10,7 | 553.23 |  |  |  | 5919.56
Уд | 2. 404-0163 | Кирпич силикатный полнотелый одинарный, размером 250х120х65 мм, марка 125 | 1000 шт | 0,395 18,06 | 1193.2 |  |  |  | 21549.19
31 | СЦМ-404-0162 | Кирпич силикатный полнотелый одинарный, размером 250х120х65 мм, марка 100 | 1000 шт | 13.91 | 1162.6 |  |  |  | 16171.77
32 | СЦМ-402-0014 | Раствор готовый кладочный цементно-известковый, марка 75 | м3 | 9.631 | 553.23 |  |  |  | 5328.16
33 | ТЕР08-02-002-03 | Кладка перегородок армированных толщиной в 1/2 кирпича при высоте этажа до 4 м из кирпича керамического одинарного | 100 м2 перегородок (за вычетом проемов) | 4.2475 | 7755.93 | 1589.39 | 369.13 | 61.23 | 32943.31 | 6750.93 | 1567.88 | 260.07 | 170.17 | 722.8 | 4.22 | 17.92
Уд | 1. 402-0012 | Раствор готовый кладочный цементно-известковый, марка 25 | м3 | 2,3 9,769 | 502.42 |  |  |  | 4908.14
З | 2. 404-0005 | Кирпич керамический одинарный, размером 250х120х65 мм, марка 100 | 1000 шт | 3,8808 16,48 | 1356.87 |  |  |  | 22361.22
Уд | 3. 404-0005 | Кирпич керамический одинарный, размером 250х120х65 мм, марка 100 | 1000 шт | 5,04 21,41 | 1356.87 |  |  |  | 29050.59
34 | СЦМ-402-0003 | Раствор готовый кладочный цементный, марка 75 | м3 | 9.769 | 575.42 |  |  |  | 5621.28
35 | ТЕР08-03-002-01 | Кладка стен из легкобетонных камней без облицовки при высоте этажа до 4 м | 1 м3 кладки | 143.47 | 82.41 | 41.91 | 38.74 | 6.42 | 11823.36 | 6012.83 | 5558.03 | 921.08 | 4.43 | 635.57 | 0.44 | 63.13
Уд | 1. 402-0012 | Раствор готовый кладочный цементно-известковый, марка 25 | м3 | 0,11 15,78 | 502.42 |  |  |  | 7928.19
Уд | 2. 403-0032 | Камни бетонные стеновые из легкого бетона, марка 35 | м3 | 0,92 132 | 779.47 |  |  |  | 102890.04
36 | СЦМ-403-0034 | Камни бетонные стеновые из легкого бетона, марка 75 | м3 | 132 | 912.03 |  |  |  | 120387.96
37 | СЦМ-402-0003 | Раствор готовый кладочный цементный, марка 75 | м3 | 15.78 | 575.42 |  |  |  | 9080.13
38 | ТЕР26-01-039-01 | Изоляция покрытий и перекрытий изделиями из волокнистых и зернистых материалов насухо | 1 м3 изоляции | 28.12 | 151.91 | 107.6 | 44.31 | 7.15 | 4271.71 | 3025.71 | 1246 | 201.06 | 10.58 | 297.51 | 0.6 | 16.87
Н | 1. 104-9163 | Изделия теплоизоляционные | м3 | 1,02 28,68
39 | СЦМ-104-0004 | Плиты теплоизоляционные из минеральной ваты на синтетическом связующем М-125 | м3 | 28.68 | 483.81 |  |  |  | 13875.67
Раздел 2. Секция 1.3
Заголовок Укладка перемычек
40 | ТЕР07-05-007-10 | Укладка перемычек до массой 0,3 т | 100 шт. сборных конструкций | 12.61 | 1124.79 | 168.7 | 799.49 | 132.39 | 14183.6 | 2127.31 | 10081.57 | 1669.44 | 17.61 | 222.06 | 9.08 | 114.5
Н | 1. 440-9001 | Конструкции сборные железобетонные | шт | 100 1261
41 | СЦМ-442-5001 | Перемычки железобетонные брусковые | м3 | 77.62 | 1743.55 |  |  |  | 135334.35
42 | ТЕР07-01-044-03 | Установка монтажных изделий массой до 20 кг | 1 т стальных элементов | 11.4 | 1112.41 | 476.11 | 225.49 | 12.27 | 12681.47 | 5427.65 | 2570.59 | 139.88 | 42.7 | 486.78 | 1.03 | 11.74
Н | 1. 201-0777 | Конструктивные элементы вспомогательного назначения, с преобладанием профильного проката собираемые из двух и более деталей, с отверстиями и без отверстий, соединяемые на сварке | т | 1 11,4 | 10342.57 |  |  |  | 117905.3
43 | СЦМ-201-0777 | Конструктивные элементы вспомогательного назначения, с преобладанием профильного проката собираемые из двух и более деталей, с отверстиями и без отверстий, соединяемые на сварке | т | 11.4 | 10342.57 |  |  |  | 117905.3
Заголовок Арматурный пояс
44 | ТЕР08-02-007-01 | Армирование кладки стен и других конструкций | 1 т металлических изделий | 4.325 | 593.84 | 553.18 | 40.66 | 7.05 | 2568.36 | 2392.51 | 175.85 | 30.49 | 63.73 | 275.63 | 0.54 | 2.34
Уд | 1. 204-9086 | Арматура-сетка из стали класса А-1 диаметром 12-14 мм | т | 1 4,325 | 6408.69 |  |  |  | 27717.58
45 | СЦМ-204-0021 | Горячекатаная арматурная сталь периодического профиля класса А-III диаметром 10 мм | т | 4.18 | 6724.89 |  |  |  | 28110.04
46 | СЦМ-204-0029 | Проволока арматурная из низкоуглеродистой стали Вр-I диаметром 4 мм | т | 0.145 | 5827.29 |  |  |  | 844.96
47 | СЦМ-204-0033 | Надбавки к ценам заготовок за сборку и сварку каркасов и сеток плоских диаметром 4 мм | т | 0.145 | 1740 |  |  |  | 252.3
48 | СЦМ-204-0036 | Надбавки к ценам заготовок за сборку и сварку каркасов и сеток плоских диаметром 10 мм | т | 4.18 | 720 |  |  |  | 3009.6
Заголовок Связевые сетки
49 | ТЕР08-02-007-01 | Армирование кладки стен и других конструкций | 1 т металлических изделий | 1.17 | 593.84 | 553.18 | 40.66 | 7.05 | 694.79 | 647.22 | 47.57 | 8.25 | 63.73 | 74.56 | 0.54 | 0.63
Уд | 1. 204-9086 | Арматура-сетка из стали класса А-1 диаметром 12-14 мм | т | 1 1,17 | 6408.69 |  |  |  | 7498.17
50 | СЦМ-204-9182-1 | Сетка сварная из холоднотянутой проволоки 5 мм | т | 1.17 | 6837.58 |  |  |  | 7999.97
Заголовок Армирование простенков
51 | ТЕР08-02-007-01 | Армирование кладки стен и других конструкций | 1 т металлических изделий | 20.4 | 593.84 | 553.18 | 40.66 | 7.05 | 12114.34 | 11284.88 | 829.46 | 143.82 | 63.73 | 1300.09 | 0.54 | 11.02
Уд | 1. 204-9086 | Арматура-сетка из стали класса А-1 диаметром 12-14 мм | т | 1 20,4 | 6408.69 |  |  |  | 130737.28
52 | СЦМ-204-9182-1 | Сетка сварная из холоднотянутой проволоки 5 мм | т | 20.4 | 6837.58 |  |  |  | 139486.63
Заголовок Кирпичная кладка
53 | ТЕР08-02-001-03А | Кладка стен кирпичных наружных средней сложности при высоте этажа до 4 м из кирпича силикатного полнотелого одинарного 1-5 этаж | 1 м3 кладки | 728.83 | 92.1 | 54.22 | 35.22 | 5.83 | 67125.24 | 39517.16 | 25669.39 | 4249.08 | 5.66 | 4125.18 | 0.4 | 291.53
Уд | 1. 402-0013 | Раствор готовый кладочный цементно-известковый, марка 50 | м3 | 0,241 175,6 | 553.23 |  |  |  | 97147.19
Уд | 2. 404-0163 | Кирпич силикатный полнотелый одинарный, размером 250х120х65 мм, марка 125 | 1000 шт | 0,4 291,5 | 1193.2 |  |  |  | 347817.8
54 | СЦМ-404-0164 | Кирпич силикатный полнотелый одинарный, размером 250х120х65 мм, марка 150 | 1000 шт | 224.5 | 1201.36 |  |  |  | 269705.32
55 | СЦМ-402-0016 | Раствор готовый кладочный цементно-известковый, марка 150 | м3 | 158.1 | 585.62 |  |  |  | 92586.52
56 | ТЕР08-02-001-03А | Кладка стен кирпичных наружных средней сложности при высоте этажа до 4 м из кирпича силикатного полнотелого одинарного 6-8 этаж | 1 м3 кладки | 437.3 | 92.1 | 54.22 | 35.22 | 5.83 | 40275.33 | 23710.41 | 15401.71 | 2549.46 | 5.66 | 2475.12 | 0.4 | 174.92
Уд | 1. 402-0013 | Раствор готовый кладочный цементно-известковый, марка 50 | м3 | 0,241 105,4 | 553.23 |  |  |  | 58310.44
Уд | 2. 404-0163 | Кирпич силикатный полнотелый одинарный, размером 250х120х65 мм, марка 125 | 1000 шт | 0,4 174,9 | 1193.2 |  |  |  | 208690.68
57 | СЦМ-404-0163 | Кирпич силикатный полнотелый одинарный, размером 250х120х65 мм, марка 125 | 1000 шт | 134.7 | 1193.2 |  |  |  | 160724.04
58 | СЦМ-402-0015 | Раствор готовый кладочный цементно-известковый, марка 100 | м3 | 94.85 | 560.33 |  |  |  | 53147.3
59 | ТЕР08-02-001-03А | Кладка стен кирпичных наружных средней сложности при высоте этажа до 4 м из кирпича силикатного полнотелого одинарного 9,10 этаж | 1 м3 кладки | 291.53 | 92.1 | 54.22 | 35.22 | 5.83 | 26849.91 | 15806.76 | 10267.69 | 1699.62 | 5.66 | 1650.06 | 0.4 | 116.61
Уд | 1. 402-0013 | Раствор готовый кладочный цементно-известковый, марка 50 | м3 | 0,241 70,26 | 553.23 |  |  |  | 38869.94
Уд | 2. 404-0163 | Кирпич силикатный полнотелый одинарный, размером 250х120х65 мм, марка 125 | 1000 шт | 0,4 116,6 | 1193.2 |  |  |  | 139127.12
60 | СЦМ-402-0014 | Раствор готовый кладочный цементно-известковый, марка 75 | м3 | 63.23 | 553.23 |  |  |  | 34980.73
61 | СЦМ-404-0162 | Кирпич силикатный полнотелый одинарный, размером 250х120х65 мм, марка 100 | 1000 шт | 89.79 | 1162.6 |  |  |  | 104389.85
62 | ТЕР26-01-041-05 | Изоляция изделиями из пенопласта на битуме Изоляция изделиями из пенопласта насухо покрытий и перекрытий | 1 м3 изоляции | 94.3 | 1143.87 | 97.35 | 23.29 | 3.69 | 107866.94 | 9180.11 | 2196.25 | 347.97 | 9.47 | 893.02 | 0.31 | 29.23
63 | ТЕР08-02-001-07А | Кладка стен кирпичных внутренних при высоте этажа до 4 м из кирпича силикатного полнотелого одинарного 1-5 этаж | 1 м3 кладки | 280.52 | 85.24 | 47.36 | 35.22 | 5.83 | 23911.52 | 13285.43 | 9879.91 | 1635.43 | 5.21 | 1461.51 | 0.4 | 112.21
Уд | 1. 402-0013 | Раствор готовый кладочный цементно-известковый, марка 50 | м3 | 0,234 65,64 | 553.23 |  |  |  | 36314.02
Уд | 2. 404-0163 | Кирпич силикатный полнотелый одинарный, размером 250х120х65 мм, марка 125 | 1000 шт | 0,395 110,8 | 1193.2 |  |  |  | 132206.56
64 | СЦМ-404-0164 | Кирпич силикатный полнотелый одинарный, размером 250х120х65 мм, марка 150 | 1000 шт | 85.3202 | 1201.36 |  |  |  | 102500.23
65 | СЦМ-402-0016 | Раствор готовый кладочный цементно-известковый, марка 150 | м3 | 59.08 | 585.62 |  |  |  | 34598.43
66 | ТЕР08-02-001-07А | Кладка стен кирпичных внутренних при высоте этажа до 4 м из кирпича силикатного полнотелого одинарного 6-8 этаж | 1 м3 кладки | 168.31 | 85.24 | 47.36 | 35.22 | 5.83 | 14346.74 | 7971.16 | 5927.88 | 981.25 | 5.21 | 876.9 | 0.4 | 67.32
Уд | 1. 402-0013 | Раствор готовый кладочный цементно-известковый, марка 50 | м3 | 0,234 39,38 | 553.23 |  |  |  | 21786.2
Уд | 2. 404-0163 | Кирпич силикатный полнотелый одинарный, размером 250х120х65 мм, марка 125 | 1000 шт | 0,395 66,48 | 1193.2 |  |  |  | 79323.94
67 | СЦМ-404-0163 | Кирпич силикатный полнотелый одинарный, размером 250х120х65 мм, марка 125 | 1000 шт | 51.19 | 1193.2 |  |  |  | 61079.91
68 | СЦМ-402-0015 | Раствор готовый кладочный цементно-известковый, марка 100 | м3 | 35.45 | 560.33 |  |  |  | 19863.7
69 | ТЕР08-02-001-07А | Кладка стен кирпичных внутренних при высоте этажа до 4 м из кирпича силикатного полнотелого одинарного 9,10 этаж | 1 м3 кладки | 112.21 | 85.24 | 47.36 | 35.22 | 5.83 | 9564.78 | 5314.27 | 3952.04 | 654.18 | 5.21 | 584.61 | 0.4 | 44.88
Уд | 1. 402-0013 | Раствор готовый кладочный цементно-известковый, марка 50 | м3 | 0,234 26,26 | 553.23 |  |  |  | 14527.82
Уд | 2. 404-0163 | Кирпич силикатный полнотелый одинарный, размером 250х120х65 мм, марка 125 | 1000 шт | 0,395 44,32 | 1193.2 |  |  |  | 52882.62
70 | СЦМ-404-0162 | Кирпич силикатный полнотелый одинарный, размером 250х120х65 мм, марка 100 | 1000 шт | 34.13 | 1162.6 |  |  |  | 39679.54
71 | СЦМ-402-0014 | Раствор готовый кладочный цементно-известковый, марка 75 | м3 | 23.63 | 553.23 |  |  |  | 13072.82
72 | ТЕР08-02-002-03 | Кладка перегородок армированных толщиной в 1/2 кирпича при высоте этажа до 4 м из кирпича керамического одинарного | 100 м2 перегородок (за вычетом проемов) | 7.3475 | 7755.93 | 1589.39 | 369.13 | 61.23 | 56986.7 | 11678.04 | 2712.18 | 449.89 | 170.17 | 1250.32 | 4.22 | 31.01
Уд | 1. 402-0012 | Раствор готовый кладочный цементно-известковый, марка 25 | м3 | 2,3 16,9 | 502.42 |  |  |  | 8490.9
З | 2. 404-0005 | Кирпич керамический одинарный, размером 250х120х65 мм, марка 100 | 1000 шт | 3,8808 28,51 | 1356.87 |  |  |  | 38684.36
Уд | 3. 404-0005 | Кирпич керамический одинарный, размером 250х120х65 мм, марка 100 | 1000 шт | 5,04 37,03 | 1356.87 |  |  |  | 50244.9
73 | СЦМ-402-0003 | Раствор готовый кладочный цементный, марка 75 | м3 | 15.21 | 575.42 |  |  |  | 8752.14
74 | ТЕР08-03-002-01 | Кладка стен из легкобетонных камней без облицовки при высоте этажа до 4 м | 1 м3 кладки | 186.81 | 82.41 | 41.91 | 38.74 | 6.42 | 15395.01 | 7829.21 | 7237.02 | 1199.32 | 4.43 | 827.57 | 0.44 | 82.2
Уд | 1. 402-0012 | Раствор готовый кладочный цементно-известковый, марка 25 | м3 | 0,11 20,55 | 502.42 |  |  |  | 10324.73
Уд | 2. 403-0032 | Камни бетонные стеновые из легкого бетона, марка 35 | м3 | 0,92 171,9 | 779.47 |  |  |  | 133990.89
75 | СЦМ-403-0034 | Камни бетонные стеновые из легкого бетона, марка 75 | м3 | 171.9 | 912.03 |  |  |  | 156777.96
76 | СЦМ-402-0003 | Раствор готовый кладочный цементный, марка 75 | м3 | 20.55 | 575.42 |  |  |  | 11824.88
77 | ТЕР26-01-039-01 | Изоляция покрытий и перекрытий изделиями из волокнистых и зернистых материалов насухо | 1 м3 изоляции | 43.76 | 151.91 | 107.6 | 44.31 | 7.15 | 6647.58 | 4708.58 | 1939 | 312.88 | 10.58 | 462.98 | 0.6 | 26.26
Н | 1. 104-9163 | Изделия теплоизоляционные | м3 | 1,02 44,64
78 | СЦМ-104-0004 | Плиты теплоизоляционные из минеральной ваты на синтетическом связующем М-125 | м3 | 44.64 | 483.81 |  |  |  | 21597.28
Итого прямые затраты по смете в ценах 2001г. | [8 empty] | 3217973.98 | 257018.37 | 156916.99 | 25583.22 |  | 27082.95 |  | 1777.62
Накладные расходы | [8 empty] | 341686.54
Сметная прибыль | [8 empty] | 225055.97
Итоги по смете:
Итого с учетом ЗУ 1 зимнее удорожание СМР=3% Поз. 1-9, 11, 40-43 | [8 empty] | 460930.28 |  |  |  |  | 1100.65 |  | 185.35
Итого с учетом ЗУ 2 зимнее удорожание СМР=10,26% Поз. 10, 12-22, 24-37, 44-61, 63-76 | [8 empty] | 3371787 |  |  |  |  | 23647.14 |  | 1497.6
Итого с учетом ЗУ 3 зимнее удорожание СМР=9,06% Поз. 23, 38-39, 62, 77-78 | [8 empty] | 304472.1 |  |  |  |  | 2335.16 |  | 94.67
Итого | [8 empty] | 4137189.38 |  |  |  |  | 27082.95 |  | 1777.62
Справочно, в ценах 2001г.:
Материалы | [8 empty] | 2804038.62
Машины и механизмы | [8 empty] | 156916.99
ФОТ | [8 empty] | 282601.59
Накладные расходы | [8 empty] | 341686.54
Сметная прибыль | [8 empty] | 225055.97
Непредвиденные затраты 2% | [8 empty] | 82743.79
Итого с непредвиденными | [8 empty] | 4219933.17
Индекс удорожания СМР к ценам 2001 -3 квартал 2011 года 4 219 933,17 * 5,46 | [8 empty] | 23040835.11
НДС 18% | [8 empty] | 4147350.32
ВСЕГО по смете | [8 empty] | 27188185.43 |  |  |  |  | 27082.95 |  | 1777.62