## Локальная смета
СОГЛАСОВАНО: | [11 empty] | УТВЕРЖДАЮ:
________________________ | [11 empty] | _______________________________
"____" _____________ 2011г. | [11 empty] | "____" _______________2011 г.
Хабаровск
(наименование стройки)
ЛОКАЛЬНЫЙ СМЕТНЫЙ РАСЧЕТ №
(локальная смета)
| на | Устройство ростверка, Новый объект
Основание: описание работ
|  | Сметная стоимость строительных работ _______________________________________________________________________________________________ |  |  | ___________________________8129,486 |  | тыс.руб.
|  | Средства на оплату труда _______________________________________________________________________________________________ |  |  | ___________________________708,106 |  | тыс.руб.
|  | Сметная трудоемкость _______________________________________________________________________________________________ |  |  | _______________________________________________________________________________________________5791,78 |  | чел.час
Составлен(а) в текущих (прогнозных) ценах по состоянию на 3кв 2010 г.
№ пп | Обоснование | Наименование работ и затрат | Ед. изм. | Кол. | Стоимость единицы, руб. |  |  | Обоснова-ние, индекс | Общая стоимость, руб. |  |  |  | Затр.тр.раб-х не занятых обслуж.машин
[5 empty] | Всего | Экспл. маш. | Мат-ы |  | Всего | в т.ч. оплата труда | Экспл. маш. | Мат-ы | Обслуж-х машины
[5 empty] | оплата труда | в т.ч. оплата труда |  |  |  |  | в т.ч. оплата труда |  | на ед-цу | всего
1 | 2 | 3 | 4 | 5 | 6 | 7 | 8 | 9 | 10 | 11 | 12 | 13 | 14 | 15
Раздел 1. Устройство ростверка
1 | ТЕР06-01-001-05 применительно | Устройство железобетонного ростверка | 100 м3 | 7,3698 736,98/100 | 81896.03 | 4005.01 | 69018.43 | ТЕР06-01-001-05 1.6.1.1 Устройство бетонной подготовки и фундаментов общего назначения ОЗП=10,27; ЭМ=3,09; ЗПМ=10,27; МАТ=5,43 | 603557 | 65389 | 29516 | 508652 | 785.88 | 5791.78
|  | НР, (732182 руб.): 110%*0,94 от ФОТ (708106 руб.) СП, (460269 руб.): 65% от ФОТ (708106 руб.) |  |  | 8872.59 | 483.1 |  |  |  |  | 3560 |  | 32.29 | 237.97
2 | ФССЦ-401-0026 | Бетон тяжелый, крупность заполнителя более 40 мм, класс В15 (М200) (Удалить из ТЕР06-01-001-05) | м3 | -736.98 | 600 |  | 600 | 1.6.1.1 Устройство бетонной подготовки и фундаментов общего назначения (ТЕР06-01-001) ОЗП=10,27; ЭМ=3,09; ЗПМ=10,27; МАТ=5,43 | -442188 |  |  | -442188
3 | СЦМ-401-0009 | Бетон тяжелый, класс В 25 (М300)(Добавить к ТЕР06-01-001-05) | м3 | 736.98 | 768.51 |  | 768.51 | 1.6.1.1 Устройство бетонной подготовки и фундаментов общего назначения (ТЕР06-01-001) ОЗП=10,27; ЭМ=3,09; ЗПМ=10,27; МАТ=5,43 | 566376 |  |  | 566376
4 | СЦМ-204-0001 | Горячекатаная арматурная сталь гладкая класса А-I диаметром 6 мм | т | 0,40728 407,28/1000 | 11641 |  | 11641 | 1.6.90.3 Арматура МАТ=3,45 | 4741 |  |  | 4741
5 | СЦМ-204-0046 | Надбавки к ценам заготовок за сборку и сварку каркасов и сеток пространственных диаметром 5-6 мм | т | 0,40728 407,28/1000 | 3830 |  | 3830 | 1.6.90.3 Арматура МАТ=3,45 | 1560 |  |  | 1560
6 | СЦМ-204-0002 | Горячекатаная арматурная сталь гладкая класса А-I диаметром 8 мм | т | 0,52852 528,52/1000 | 11578 |  | 11578 | 1.6.90.3 Арматура МАТ=3,45 | 6119 |  |  | 6119
7 | СЦМ-204-0020 | Горячекатаная арматурная сталь периодического профиля класса А-III диаметром 8 мм | т | 0,25852 258,52/1000 | 12270 |  | 12270 | 1.6.90.3 Арматура МАТ=3,45 | 3172 |  |  | 3172
8 | СЦМ-204-0047 | Надбавки к ценам заготовок за сборку и сварку каркасов и сеток пространственных диаметром 8 мм | т | 0,78704 (258,52+528,52)/1000 | 2532 |  | 2532 | 1.6.90.3 Арматура МАТ=3,45 | 1993 |  |  | 1993
9 | СЦМ-204-0021 | Горячекатаная арматурная сталь периодического профиля класса А-III диаметром 10 мм | т | 2,00394 2003,94/1000 | 11711 |  | 11711 | 1.6.90.3 Арматура МАТ=3,45 | 23468 |  |  | 23468
10 | СЦМ-204-0048 | Надбавки к ценам заготовок за сборку и сварку каркасов и сеток пространственных диаметром 10 мм | т | 2,00394 2003,94/1000 | 2284 |  | 2284 | 1.6.90.3 Арматура МАТ=3,45 | 4577 |  |  | 4577
11 | СЦМ-204-0022 | Горячекатаная арматурная сталь периодического профиля класса А-III диаметром 12 мм | т | 2,58828 2588,28/1000 | 11487 |  | 11487 | 1.6.90.3 Арматура МАТ=3,45 | 29732 |  |  | 29732
12 | СЦМ-204-0049 | Надбавки к ценам заготовок за сборку и сварку каркасов и сеток пространственных диаметром 12 мм | т | 2,58828 2588,28/1000 | 2101 |  | 2101 | 1.6.90.3 Арматура МАТ=3,45 | 5438 |  |  | 5438
13 | СЦМ-204-0023 | Горячекатаная арматурная сталь периодического профиля класса А-III диаметром 14 мм | т | 0,7293 729,3/1000 | 11263 |  | 11263 | 1.6.90.3 Арматура МАТ=3,45 | 8214 |  |  | 8214
14 | СЦМ-204-0050 | Надбавки к ценам заготовок за сборку и сварку каркасов и сеток пространственных диаметром 14 мм | т | 0,7293 729,3/1000 | 1948 |  | 1948 | 1.6.90.3 Арматура МАТ=3,45 | 1421 |  |  | 1421
15 | СЦМ-204-0024 | Горячекатаная арматурная сталь периодического профиля класса А-III диаметром 16-18 мм | т | 16,02968 (5902,94+10126,74)/1000 | 11151 |  | 11151 | 1.6.90.3 Арматура МАТ=3,45 | 178747 |  |  | 178747
16 | СЦМ-204-0051 | Надбавки к ценам заготовок за сборку и сварку каркасов и сеток пространственных диаметром 16-18 мм | т | 16,02968 (5902,94+10126,74)/1000 | 1780 |  | 1780 | 1.6.90.3 Арматура МАТ=3,45 | 28533 |  |  | 28533
17 | СЦМ-204-0025 | Горячекатаная арматурная сталь периодического профиля класса А-III диаметром 20-22 мм | т | 3,48748 (3068,44+419,04)/1000 | 10927 |  | 10927 | 1.6.90.3 Арматура МАТ=3,45 | 38108 |  |  | 38108
18 | СЦМ-204-0052 | Надбавки к ценам заготовок за сборку и сварку каркасов и сеток пространственных диаметром 20-22 мм | т | 3,48748 (3068,44+419,04)/1000 | 1521 |  | 1521 | 1.6.90.3 Арматура МАТ=3,45 | 5304 |  |  | 5304
19 | СЦМ-204-0026 | Горячекатаная арматурная сталь периодического профиля класса А-III диаметром 25-28 мм | т | 4,5464 (2750,78+1795,62)/1000 | 10367 |  | 10367 | 1.6.90.3 Арматура МАТ=3,45 | 47133 |  |  | 47133
20 | СЦМ-204-0053 | Надбавки к ценам заготовок за сборку и сварку каркасов и сеток пространственных диаметром 25-28 мм | т | 4,5464 (2750,78+1795,62)/1000 | 1485 |  | 1485 | 1.6.90.3 Арматура МАТ=3,45 | 6751 |  |  | 6751
Итого прямые затраты по разделу в ценах 2001г. | [8 empty] | 1122756 | 65389 | 29516 | 1027851 |  | 5791.78
[11 empty] | 3560 |  |  | 237.97
Итого прямые затраты по разделу с учетом индексов, в текущих ценах | [8 empty] | 5561858 | 671545 | 91204 | 4799109 |  | 5791.78
[11 empty] | 36561 |  |  | 237.97
Накладные расходы | [8 empty] | 732182
Сметная прибыль | [8 empty] | 460269
Итоги по разделу 1 Устройство ростверка :
Итого Поз. 1 1.6.1.1 Устройство бетонной подготовки и фундаментов общего назначения ОЗП=10,27; ЭМ=3,09; ЗПМ=10,27; МАТ=5,43 | [8 empty] | 3524729 | 671545 | 91204 | 2761980 |  | 5791.78
[11 empty] | 36561 |  |  | 237.97
Итого Поз. 2-3 Устройство бетонной подготовки и фундаментов общего назначения (ТЕР06-01-001) ОЗП=10,27; ЭМ=3,09; ЗПМ=10,27; МАТ=5,43 | [8 empty] | 674341 |  |  | 674341
Итого Поз. 4-20 Арматура МАТ=3,45 | [8 empty] | 1362788 |  |  | 1362788
Итого | [8 empty] | 5561858 | 671545 | 91204 | 4799109 |  | 5791.78
[11 empty] | 36561 |  |  | 237.97
Накладные расходы 110%*0,94 ФОТ (от 708 106) | [8 empty] | 732182
Сметная прибыль 65% ФОТ (от 708 106) | [8 empty] | 460269
Итого c накладными и см. прибылью | [8 empty] | 6754309 |  |  |  |  | 5791.78
237.97
В том числе:
Материалы | [8 empty] | 4799109
Машины и механизмы | [8 empty] | 91204
ФОТ | [8 empty] | 708106
Накладные расходы | [8 empty] | 732182
Сметная прибыль | [8 empty] | 460269
Итого по разделу 1 Устройство ростверка | [8 empty] | 6754309 |  |  |  |  | 5791.78
237.97
ИТОГИ ПО СМЕТЕ:
Итого прямые затраты по смете в ценах 2001г. | [8 empty] | 1122756 | 65389 | 29516 | 1027851 |  | 5791.78
[11 empty] | 3560 |  |  | 237.97
Итого прямые затраты по смете с учетом индексов, в текущих ценах | [8 empty] | 5561858 | 671545 | 91204 | 4799109 |  | 5791.78
[11 empty] | 36561 |  |  | 237.97
Накладные расходы | [8 empty] | 732182
Сметная прибыль | [8 empty] | 460269
Итоги по смете:
Итого Поз. 1 1.6.1.1 Устройство бетонной подготовки и фундаментов общего назначения ОЗП=10,27; ЭМ=3,09; ЗПМ=10,27; МАТ=5,43 | [8 empty] | 3524729 | 671545 | 91204 | 2761980 |  | 5791.78
[11 empty] | 36561 |  |  | 237.97
Итого Поз. 2-3 Устройство бетонной подготовки и фундаментов общего назначения (ТЕР06-01-001) ОЗП=10,27; ЭМ=3,09; ЗПМ=10,27; МАТ=5,43 | [8 empty] | 674341 |  |  | 674341
Итого Поз. 4-20 Арматура МАТ=3,45 | [8 empty] | 1362788 |  |  | 1362788
Итого | [8 empty] | 5561858 | 671545 | 91204 | 4799109 |  | 5791.78
[11 empty] | 36561 |  |  | 237.97
Накладные расходы 110%*0,94 ФОТ (от 708 106) | [8 empty] | 732182
Сметная прибыль 65% ФОТ (от 708 106) | [8 empty] | 460269
Итого c накладными и см. прибылью | [8 empty] | 6754309 |  |  |  |  | 5791.78
237.97
В том числе:
Материалы | [8 empty] | 4799109
Машины и механизмы | [8 empty] | 91204
ФОТ | [8 empty] | 708106
Накладные расходы | [8 empty] | 732182
Сметная прибыль | [8 empty] | 460269
Переход к 3 зоне Хабаровский(К=1,00) 0,0*ПЗ
Итого | [8 empty] | 6754309
Непредвиденные затраты 2% | [8 empty] | 135086
Итого с непредвиденными | [8 empty] | 6889395
НДС 18% | [8 empty] | 1240091.1
ВСЕГО по смете | [8 empty] | 8129486.1 |  |  |  |  | 5791.78
237.97
Составил инженер ПТО Бурмак Д.В.
Проверил