## Локальная смета
(наименование стройки)
ЛОКАЛЬНЫЙ СМЕТНЫЙ РАСЧЕТ № 06-01-02
(локальная смета)
на | Тепловая сеть. ОДК. КЖ.
(наименование работ и затрат, наименование объекта)
Основание:
| Сметная стоимость _______________________________________________________________________________________________ |  | ___________________________709,241 |  | тыс. руб.
| строительных работ _______________________________________________________________________________________________ |  | _______________________________________________________________________________________________535,642 |  | тыс. руб.
| монтажных работ _______________________________________________________________________________________________ |  | _______________________________________________________________________________________________53,625 |  | тыс. руб.
| Средства на оплату труда _______________________________________________________________________________________________ |  | ___________________________5,371 |  | тыс. руб.
| Сметная трудоемкость _______________________________________________________________________________________________ |  | _______________________________________________________________________________________________502,29 |  | чел.час
Составлен(а) в базисных ценах на 2001 г, с перерасчетом в текущие цены на 1 квартал 2012 г.
№ пп | Шифр и номер позиции норматива | Наименование работ и затрат, единица измерения | Количество | Стоимость единицы, руб. |  |  | Общая стоимость, руб. |  |  |  |  | Затраты труда рабочих, чел.-ч, не занятых обслуживанием машин |  | Общая масса обору-дования, т
|  |  |  | всего | эксплуатации машин | мате-риалы | обору-дования | Всего | оплаты труда | эксплуатации машин | мате-риалы
|  |  |  | оплаты труда | в т.ч. оплаты труда |  |  |  |  | в т.ч. оплаты труда |  | на единицу | всего
1 | 2 | 3 | 4 | 5 | 6 | 7 | 8 | 9 | 10 | 11 | 12 | 13 | 14 | 15
Раздел 1. Тепловая сеть
Земляные работы
1 | ТЕР01-01-009-14 Пост. Адм.Ростов.обл. от 25.10.10 №261 | Разработка грунта в траншеях экскаватором <обратная лопата> с ковшом вместимостью 0,5 (0,5-0,63) м3, в отвал группа грунтов 2 (1000 м3 грунта) | 0,046 46/1000 | 3354.43 | 3354,43 318,35 |  |  | 154 |  | 154 15
2 | ТЕР01-02-057-02 Пост. Адм.Ростов.обл. от 25.10.10 №261 | Разработка грунта вручную в траншеях глубиной до 2 м без креплений с откосами, группа грунтов 2 (100 м3 грунта) | 0,02 2/100 | 1201,2 1201,2 |  |  |  | 24 | 24 |  |  | 154 | 3.08
3 | ТЕР01-01-033-02 Пост. Адм.Ростов.обл. от 25.10.10 №261 | Засыпка траншей и котлованов с перемещением грунта до 5 м бульдозерами мощностью 59 кВт (80 л.с.), группа грунтов 2 (1000 м3 грунта) | 0,036 36/1000 | 631.9 | 631,9 93,84 |  |  | 23 |  | 23 3
4 | ТЕР01-02-005-01 Пост. Адм.Ростов.обл. от 25.10.10 №261 | Уплотнение грунта пневматическими трамбовками, группа грунтов 1-2 (100 м3 уплотненного грунта) | 0,36 36/100 | 353,46 106,88 | 246,58 27 |  |  | 127 | 38 | 89 10 |  | 12.53 | 4.51
5 | ТСЦ-408-0122 | Песок природный для строительных работ средний (м3) | 6,05 5,5*1,1 | 38.88 |  | 38.88 |  | 235 |  |  | 235
6 | ТЕР01-02-061-01 Пост. Адм.Ростов.обл. от 25.10.10 №261 | Засыпка вручную траншей, пазух котлованов и ям, группа грунтов 1 (100 м3 грунта) | 0,01 1/100 | 663,75 663,75 |  |  |  | 7 | 7 |  |  | 88.5 | 0.89
7 | ТЕР23-01-001-01 Пост. Адм.Ростов.обл. от 25.10.10 №261 | Устройство основания под трубопроводы песчаного (10 м3 основания) | 0,38 3,8/10 | 536,76 83,33 | 25,75 3,7 | 427.68 |  | 204 | 32 | 10 1 | 162 | 10.2 | 3.88
8 | ТЕР01-01-014-04 Пост. Адм.Ростов.обл. от 25.10.10 №261 | Разработка грунта с погрузкой на автомобили-самосвалы экскаваторами с ковшом вместимостью 0,25 м3, группа грунтов 1 (1000 м3 грунта) | 0.011 | 5052,64 191,8 | 4858,25 750,02 | 2.59 |  | 56 | 2 | 53 8 | 1 | 24.59 | 0.27
9 | ТЕР01-01-016-01 Пост. Адм.Ростов.обл. от 25.10.10 №261 | Работа на отвале, группа грунтов 1 (1000 м3 грунта) | 0.011 | 285,29 23,32 | 260,25 34,49 | 1.72 |  | 3 |  | 3 |  | 2.99 | 0.03
10 | ФССЦпг03-21-01-010 Пр.Минрегиона №354 от 20.07.11 | Перевозка грузов автомобилями-самосвалами грузоподъемностью 10 т, работающих вне карьера, на расстояние: до 10 км I класс груза (1 т груза) КОЭФ. К ПОЗИЦИИ: Перевод от ФЕР к ТЕР табл.3 письмо №9.3/299 от 02.02.2012 г. ЭМ=0,98 к расх.; ЗПМ=0,98; ТЗМ=0,98 | 19 | 11.19 | 11.19 |  |  | 213 |  | 213
11 | ТЕР27-03-008-04 Пост. Адм.Ростов.обл. от 25.10.10 №261 | Разборка покрытий и оснований асфальтобетонных (100 м3 конструкций) | 0.01 | 5834,92 1494,14 | 4340,78 407,93 |  |  | 58 | 15 | 43 4 |  | 179.8 | 1.8
12 | ТЕР27-03-008-02 Пост. Адм.Ростов.обл. от 25.10.10 №261 | Разборка покрытий и оснований щебеночных (100 м3 конструкций) | 0.03 | 492,62 103,12 | 389,5 40,1 |  |  | 15 | 3 | 12 1 |  | 13.22 | 0.4
13 | ТЕР27-04-006-02 Пост. Адм.Ростов.обл. от 25.10.10 №261 | Устройство оснований толщиной 15 см из щебня фракции 40-70 мм при укатке каменных материалов с пределом прочности на сжатие свыше 68,6 до 98,1 МПа (свыше 700 до 1000 кгс/см2) верхнего слоя двухслойных (1000 м2 основания) | 0.021 | 22132,98 299,27 | 4458,31 473,9 | 17375.4 |  | 465 | 6 | 94 10 | 365 | 36.63 | 0.77
14 | ТЕР27-04-006-03 Пост. Адм.Ростов.обл. от 25.10.10 №261 | Устройство оснований толщиной 15 см из щебня фракции 40-70 мм при укатке каменных материалов с пределом прочности на сжатие свыше 68,6 до 98,1 МПа (свыше 700 до 1000 кгс/см2) нижнего слоя двухслойных (1000 м2 основания) | 0.021 | 18725,73 270,84 | 2879,39 312,43 | 15575.5 |  | 393 | 6 | 60 7 | 327 | 33.15 | 0.7
15 | ТЕР27-06-020-01 Пост. Адм.Ростов.обл. от 25.10.10 №261 | Устройство покрытия толщиной 4 см из горячих асфальтобетонных смесей плотных мелкозернистых типа АБВ, плотность каменных материалов 2,5-2,9 т/м3 (1000 м2 покрытия) | 0.021 | 53170,76 368,45 | 2292,83 201,87 | 50509.48 |  | 1117 | 8 | 48 4 | 1061 | 38.3 | 0.8
16 | ФССЦпг01-01-01-043 Пр.Минрегиона №354 от 20.07.11 | Погрузочные работы при автомобильных перевозках: Мусор строительный с погрузкой экскаваторами емкостью ковша до 0,5 м3 (1 т груза) КОЭФ. К ПОЗИЦИИ: Перевод от ФЕР к ТЕР табл.3 письмо №9.3/299 от 02.02.2012 г. ЭМ=0,91 к расх.; ЗПМ=0,91; ТЗМ=0,91 | 5 | 3.14 | 3.14 |  |  | 16 |  | 16
17 | ФССЦпг03-21-01-010 Пр.Минрегиона №354 от 20.07.11 | Перевозка грузов автомобилями-самосвалами грузоподъемностью 10 т, работающих вне карьера, на расстояние: до 10 км I класс груза (1 т груза) КОЭФ. К ПОЗИЦИИ: Перевод от ФЕР к ТЕР табл.3 письмо №9.3/299 от 02.02.2012 г. ЭМ=0,98 к расх.; ЗПМ=0,98; ТЗМ=0,98 | 5 | 11.19 | 11.19 |  |  | 56 |  | 56
Прокладка ТС
18 | ТЕР24-01-033-03 Пост. Адм.Ростов.обл. от 25.10.10 №261 | Установка вентилей и клапанов обратных муфтовых диаметром до 50 мм (1 шт.) | 4 | 87,9 12,52 |  | 75.38 |  | 352 | 50 |  | 302 | 1.38 | 5.52
19 | ТЕР24-01-033-01 Пост. Адм.Ростов.обл. от 25.10.10 №261 | Установка вентилей и клапанов обратных муфтовых диаметром до 20 мм (1 шт.) | 2 | 27,8 7,62 |  | 20.18 |  | 56 | 15 |  | 41 | 0.84 | 1.68
20 | ТЕР24-01-032-03 Пост. Адм.Ростов.обл. от 25.10.10 №261 | Установка задвижек или клапанов стальных для горячей воды и пара диаметром 100 мм (1 компл. задвижек или клапана) | 2 | 1254,69 32,93 | 105,63 8,36 | 1116.13 |  | 2509 | 66 | 211 17 | 2232 | 3.32 | 6.64
21 | ТСЦ-302-1712 | Задвижки клиновые с выдвижным шпинделем фланцевые для воды и пара давлением 1 МПа (10 кгс/см2) 30с41нж диаметром 100 мм (шт.) | -2 | 1111.35 |  | 1111.35 |  | -2223 |  |  | -2223
22 | ТСЦ-301-2071 применительно | Клапаны обратные общего назначения из листовой и сортовой стали круглого сечения КО-216 диаметром 100 мм (шт.) | 2 | 475.36 |  | 475.36 |  | 951 |  |  | 951
23 | ТЕР24-01-027-03 Пост. Адм.Ростов.обл. от 25.10.10 №261 | Установка сальниковых компенсаторов диаметром труб 200 мм (1 компенсатор) | 2 | 1863,75 79,7 | 248,23 18,94 | 1535.82 |  | 3728 | 159 | 496 38 | 3073 | 7.59 | 15.18
24 | ТЕР22-01-011-01 Пост. Адм.Ростов.обл. от 25.10.10 №261 | Укладка стальных водопроводных труб с гидравлическим испытанием диаметром 50 мм (1 км трубопровода) | 0.008 | 34737,3 3291,3 | 2188,58 256,1 | 29257.42 |  | 278 | 26 | 18 2 | 234 | 318 | 2.54
25 | ТСЦ-103-0139 | Трубы стальные электросварные прямошовные со снятой фаской из стали марок БСт2кп-БСт4кп и БСт2пс-БСт4пс наружный диаметр 57 мм, толщина стенки 3,5 мм (м) | -8.032 | 28.71 |  | 28.71 |  | -231 |  |  | -231
26 | ТСЦ-103-0050 | Трубы стальные сварные водогазопроводные с резьбой оцинкованные обыкновенные, диаметр условного прохода 20 мм, толщина стенки 2,8 мм (м) | 4,016 4*1,004 | 16.68 |  | 16.68 |  | 67 |  |  | 67
27 | ТСЦ-103-0053 | Трубы стальные сварные водогазопроводные с резьбой оцинкованные обыкновенные, диаметр условного прохода 40 мм, толщина стенки 3,5 мм (м) | 4,016 4*1,004 | 37.43 |  | 37.43 |  | 150 |  |  | 150
28 | ТСЦ-509-0081 | Гильзы соединительные (100 шт.) | 0.02 | 6937.19 |  | 6937.19 |  | 139 |  |  | 139
29 | ТЕР22-02-003-01 Пост. Адм.Ростов.обл. от 25.10.10 №261 | Нанесение весьма усиленной антикоррозионной битумно-резиновой или битумно-полимерной изоляции на стальные трубопроводы диаметром 50 мм (1 км трубопровода) | 0.008 | 5771,11 2096,2 | 1799,87 1,06 | 1875.04 |  | 46 | 17 | 14 | 15 | 223 | 1.78
30 | ТЕРм10-06-034-23 Пост. Адм.Ростов.обл. от 25.10.10 №261 | Устройство для вывода кабеля из канализации на стену с рытьем и засыпкой, без прохода через стену (100 шт.) | 0,02 2/100 | 13773,76 4810 |  | 8963.76 |  | 275 | 96 |  | 179 | 500 | 10
31 | ФССЦ-507-2932 Пр.Минрегиона №94 от 04.03.10 применительно | Концевой элемент трубопровода с кабелем вывода 10 м Ст 89-1-ППУ-ПЭ-ГОСТ 30732-2006г. (шт.) КОЭФ. К ПОЗИЦИИ: от ФЕР-2001 к ТЕР-2001 Ростовской области табл.2, письмо №9.3/627 от 12.03.2012 ПЗ=0,938 (ОЗП=0,938; ЭМ=0,938 к расх.; ЗПМ=0,938; МАТ=0,938 к расх.; ТЗ=0,938; ТЗМ=0,938) | 2 | 2537.52 |  | 2537.52 |  | 5075 |  |  | 5075
32 | ФССЦ-507-2903 Пр.Минрегиона №94 от 04.03.10 | Заглушка изоляции металлическая (шт.) КОЭФ. К ПОЗИЦИИ: от ФЕР-2001 к ТЕР-2001 Ростовской области табл.2, письмо №9.3/627 от 12.03.2012 ПЗ=0,938 (ОЗП=0,938; ЭМ=0,938 к расх.; ЗПМ=0,938; МАТ=0,938 к расх.; ТЗ=0,938; ТЗМ=0,938) | 2 | 618.57 |  | 618.57 |  | 1237 |  |  | 1237
33 | ТЕРм10-06-048-05 Пост. Адм.Ростов.обл. от 25.10.10 №261 | Прокладка сигнальной ленты в траншее (1 км кабеля) КОЭФ. К ПОЗИЦИИ: Тех. часть ПЗ=0,3 (ОЗП=0,3; ЭМ=0,3 к расх.; ЗПМ=0,3; МАТ=0,3 к расх.; ТЗ=0,3; ТЗМ=0,3) | 0,054 54/1000 | 709,33 69,41 | 638,53 28,69 | 1.39 |  | 38 | 4 | 34 2 |  | 6.9 | 0.37
34 | ФССЦ-507-3539 Пр.Минрегиона №656 от 15.12.10 | Лента сигнальная "Внимание теплосеть" ЛСТ 250 (м) КОЭФ. К ПОЗИЦИИ: от ФЕР-2001 к ТЕР-2001 Ростовской области табл.2, письмо №9.3/627 от 12.03.2012 ПЗ=0,938 (ОЗП=0,938; ЭМ=0,938 к расх.; ЗПМ=0,938; МАТ=0,938 к расх.; ТЗ=0,938; ТЗМ=0,938) | 54 | 0.99 |  | 0.99 |  | 53 |  |  | 53
35 | ТЕР26-01-041-05 Пост. Адм.Ростов.обл. от 25.10.10 №261 | Изоляция изделиями из пенопласта насухо холодных поверхностей покрытий и перекрытий (1 м3 изоляции) | 1 | 735,25 89,02 | 29.19 | 617.04 |  | 735 | 89 | 29 | 617 | 9.47 | 9.47
36 | ТЕР16-07-006-04 Пост. Адм.Ростов.обл. от 25.10.10 №261 | Заделка сальников при проходе труб через фундаменты или стены подвала диаметром до 400 мм (1 сальник) | 4 | 42,72 32,29 | 0.87 | 9.56 |  | 171 | 129 | 3 | 39 | 3.56 | 14.24
37 | ТСЦ-507-2643 | Опоры подвижные приварные для стальных трубопроводов Ду от 50 до 400 мм, с изоляцией типа ОПП-2, высотой опоры 100 мм, диаметром условного прохода 175 мм (шт.) | 4 | 28.97 |  | 28.97 |  | 116 |  |  | 116
38 | ТСЦ-201-0889 | Опоры неподвижные из горячекатаных профилей для трубопроводов (т) | 0.013 | 8604.71 |  | 8604.71 |  | 112 |  |  | 112
39 | ТСЦ-301-1224 | Крепления для трубопроводов: кронштейны, планки, хомуты (кг) | 60 | 10.35 |  | 10.35 |  | 621 |  |  | 621
40 | ТЕР24-01-021-04 Пост. Адм.Ростов.обл. от 25.10.10 №261 | Бесканальная прокладка трубопроводов в изоляции из пенополиуретана (ППУ) с изоляцией стыков методом заливки при условном давлении 1,6 МПа, температуре 150°С, диаметр труб 100 мм (1 км трубопровода) | 0,054 54/1000 | 414621,55 9494,53 | 10623,93 766,19 | 394503.09 |  | 22390 | 513 | 574 41 | 21303 | 957.11 | 51.68
41 | ФЕРм08-02-142-01 В ред. пр. № 321 Минрегиона РФ | Устройство постели при одном кабеле в траншее (100 м кабеля) КОЭФ. К ПОЗИЦИИ: К=0.8 ПЗ=0,8 (ОЗП=0,8; ЭМ=0,8; ЗПМ=0,8; МАТ=0,8) |  | 1017,91 51,02 | 965,86 53,9 | 1.03 | [5 empty] | 6.63
42 | ТЕР24-01-009-04 Пост. Адм.Ростов.обл. от 25.10.10 №261 | Надземная прокладка трубопроводов в изоляции из пенополиуретана (ППУ) при условном давлении 1,6 МПа, температуре 150°С, диаметр труб 100 мм (1 км трубопровода) | 0,042 42/1000 | 420843,85 6905,11 | 13821,79 1210,08 | 400116.95 |  | 17675 | 290 | 581 51 | 16804 | 696.08 | 29.24
43 | ФССЦ-507-2911 Пр.Минрегиона №94 от 04.03.10 | Отвод стальной изолированный пенополиуретаном в полиэтиленовой оболочке диаметром 108 мм, диаметром изоляции 200 мм, длиной 500 мм (шт.) КОЭФ. К ПОЗИЦИИ: от ФЕР-2001 к ТЕР-2001 Ростовской области табл.2, письмо №9.3/627 от 12.03.2012 ПЗ=0,938 (ОЗП=0,938; ЭМ=0,938 к расх.; ЗПМ=0,938; МАТ=0,938 к расх.; ТЗ=0,938; ТЗМ=0,938) | 8 | 639.72 |  | 639.72 |  | 5118 |  |  | 5118
44 | ТСЦ-201-0889 | Опоры неподвижные из горячекатаных профилей для трубопроводов (т) | 0.013 | 8604.71 |  | 8604.71 |  | 112 |  |  | 112
Раздел 2. КЖ
Земляные работы
45 | ТЕР01-01-009-14 Пост. Адм.Ростов.обл. от 25.10.10 №261 | Разработка грунта в траншеях экскаватором <обратная лопата> с ковшом вместимостью 0,5 (0,5-0,63) м3, в отвал группа грунтов 2 (1000 м3 грунта) | 0,016 16/1000 | 3354.43 | 3354,43 318,35 |  |  | 54 |  | 54 5
46 | ТЕР01-02-057-02 Пост. Адм.Ростов.обл. от 25.10.10 №261 | Разработка грунта вручную в траншеях глубиной до 2 м без креплений с откосами, группа грунтов 2 (100 м3 грунта) | 0,04 4/100 | 1201,2 1201,2 |  |  |  | 48 | 48 |  |  | 154 | 6.16
47 | ТЕР01-01-033-02 Пост. Адм.Ростов.обл. от 25.10.10 №261 | Засыпка траншей и котлованов с перемещением грунта до 5 м бульдозерами мощностью 59 кВт (80 л.с.), группа грунтов 2 (1000 м3 грунта) | 0,019 19/1000 | 631.9 | 631,9 93,84 |  |  | 12 |  | 12 2
48 | ТЕР01-02-005-01 Пост. Адм.Ростов.обл. от 25.10.10 №261 | Уплотнение грунта пневматическими трамбовками, группа грунтов 1-2 (100 м3 уплотненного грунта) | 0,19 19/100 | 353,46 106,88 | 246,58 27 |  |  | 67 | 20 | 47 5 |  | 12.53 | 2.38
49 | ТЕР01-02-061-01 Пост. Адм.Ростов.обл. от 25.10.10 №261 | Засыпка вручную траншей, пазух котлованов и ям, группа грунтов 1 (100 м3 грунта) | 0,01 1/100 | 663,75 663,75 |  |  |  | 7 | 7 |  |  | 88.5 | 0.89
50 | ТЕР01-01-014-04 Пост. Адм.Ростов.обл. от 25.10.10 №261 | Разработка грунта с погрузкой на автомобили-самосвалы экскаваторами с ковшом вместимостью 0,25 м3, группа грунтов 1 (1000 м3 грунта) | 0,009 9/1000 | 5052,64 191,8 | 4858,25 750,02 | 2.59 |  | 45 | 2 | 43 7 |  | 24.59 | 0.22
51 | ТЕР01-01-016-01 Пост. Адм.Ростов.обл. от 25.10.10 №261 | Работа на отвале, группа грунтов 1 (1000 м3 грунта) | 0,009 9/1000 | 285,29 23,32 | 260,25 34,49 | 1.72 |  | 3 |  | 2 | 1 | 2.99 | 0.03
52 | ТЕР27-03-008-04 Пост. Адм.Ростов.обл. от 25.10.10 №261 | Разборка покрытий и оснований асфальтобетонных (100 м3 конструкций) | 0.0005 | 5834,92 1494,14 | 4340,78 407,93 |  |  | 3 | 1 | 2 |  | 179.8 | 0.09
53 | ТЕР27-03-008-02 Пост. Адм.Ростов.обл. от 25.10.10 №261 | Разборка покрытий и оснований щебеночных (100 м3 конструкций) | 0.0015 | 492,62 103,12 | 389,5 40,1 |  |  | 1 |  | 1 |  | 13.22 | 0.02
54 | ФССЦпг01-01-01-043 Пр.Минрегиона №354 от 20.07.11 | Погрузочные работы при автомобильных перевозках: Мусор строительный с погрузкой экскаваторами емкостью ковша до 0,5 м3 (1 т груза) | 5 | 3.45 | 3.45 |  |  | 17 |  | 17
55 | ФССЦпг03-21-01-010 Пр.Минрегиона №354 от 20.07.11 | Перевозка грузов автомобилями-самосвалами грузоподъемностью 10 т, работающих вне карьера, на расстояние: до 10 км I класс груза (1 т груза) КОЭФ. К ПОЗИЦИИ: Перевод от ФЕР к ТЕР табл.3 письмо №9.3/299 от 02.02.2012 г. ЭМ=0,98 к расх.; ЗПМ=0,98; ТЗМ=0,98 | 21 | 11.19 | 11.19 |  |  | 235 |  | 235
отмостка
56 | ТЕР27-06-024-06 Пост. Адм.Ростов.обл. от 25.10.10 №261 | Укладка и пропитка с применением битума щебеночных оснований толщиной 8 см (1000 м2 покрытия и основания) | 0.007 | 29439,7 473,8 | 2275,5 265,1 | 26690.4 |  | 206 | 3 | 16 2 | 187 | 57.5 | 0.4
57 | ТЕР27-06-024-07 Пост. Адм.Ростов.обл. от 25.10.10 №261 | На каждый 1 см изменения толщины щебеночных оснований добавлять или исключать к расценке 27-06-024-06 (1000 м2 покрытия и основания) КОЭФ. К ПОЗИЦИИ: ПЗ=7 (ОЗП=7; ЭМ=7 к расх.; ЗПМ=7; МАТ=7 к расх.; ТЗ=7; ТЗМ=7) | 0.007 | 21578,83 18,48 | 579,46 95,06 | 20980.89 |  | 151 |  | 4 1 | 147 | 2.24 | 0.02
58 | ТЕР27-07-001-01 Пост. Адм.Ростов.обл. от 25.10.10 №261 | Устройство асфальтобетонных покрытий дорожек и тротуаров однослойных из литой мелкозернистой асфальто-бетонной смеси толщиной 3 см (100 м2 покрытия) | 0.07 | 5237,33 140,46 | 13,97 0,53 | 5082.9 |  | 367 | 10 | 1 | 356 | 15.12 | 1.06
СК1
59 | ТЕР22-04-001-02 Пост. Адм.Ростов.обл. от 25.10.10 №261 | Устройство круглых колодцев из сборного железобетона в грунтах мокрых (10 м3 железобетонных и бетонных конструкций колодца) | 0,15 1,5/10 | 31958,28 1407,44 | 3133,39 230,64 | 27417.45 |  | 4794 | 211 | 470 35 | 4113 | 151.5 | 22.73
60 | ТЕР06-01-015-10 Пост. Адм.Ростов.обл. от 25.10.10 №261 | Армирование подстилающих слоев и набетонок (1 т) | 0.00915 | 5853,15 111,99 | 36,51 1,69 | 5704.65 |  | 54 | 1 |  | 53 | 12.64 | 0.12
61 | ТСЦ-403-3120 | Плиты железобетонные покрытий, перекрытий и днищ (м3) | -0.5925 | 1347.35 |  | 1347.35 |  | -798 |  |  | -798
62 | ТСЦ-403-0120 | Кольца для колодцев сборные железобетонные диаметром 1500 мм, высотой 0,59 м (м) | -1.44 | 987.33 |  | 987.33 |  | -1422 |  |  | -1422
63 | ТСЦ-403-0118 | Кольца для колодцев сборные железобетонные диаметром 700 мм, высотой 0,59 м (м) | -0.87 | 301.18 |  | 301.18 |  | -262 |  |  | -262
64 | ТСЦ-403-8241 | Плита днища ПН10 /бетон В15 (М200), объем 0,18 м3, расход ар-ры 15,14 кг / (серия 3.900.1-14) (шт.) | 1 | 268.06 |  | 268.06 |  | 268 |  |  | 268
65 | ТСЦ-403-8272 | Кольцо стеновое КС10.9 /бетон В15 (М200), объем 0,24 м3, расход ар-ры 5,66 кг / (серия 3.900.1-14) (шт.) | 2 | 635.12 |  | 635.12 |  | 1270 |  |  | 1270
66 | ТСЦ-403-8280 | Кольцо стеновое КС10.9а /бетон В15 (М200), объем 0,22 м3, расход ар-ры 14,76 кг / (серия 3.900.1-14) (шт.) | 1 | 696.03 |  | 696.03 |  | 696 |  |  | 696
67 | ТСЦ-403-8268 | Кольцо стеновое КС7.3 /бетон В15 (М200), объем 0,05 м3, расход ар-ры 1,64 кг / (серия 3.900.1-14) (шт.) | 2 | 137.8 |  | 137.8 |  | 276 |  |  | 276
68 | ТСЦ-403-8228 | Плита перекрытия ПП10-2 /бетон В15 (М200), объем 0,10 м3, расход ар-ры 16,65 кг/ (серия 3.900.1-14) (шт.) | 1 | 204.32 |  | 204.32 |  | 204 |  |  | 204
69 | ТСЦ-403-8296 | Кольцо опорное КО6 /бетон В15 (М200), объем 0,02 м3, расход ар-ры 1,10 кг / (серия 3.900.1-14) (шт.) | 3 | 111.78 |  | 111.78 |  | 335 |  |  | 335
70 | ТСЦ-201-0650 | Ограждения лестничных проемов, лестничные марши, пожарные лестницы (т) | 0,0277 27,7/1000 | 8373.64 |  | 8373.64 |  | 232 |  |  | 232
71 | ТЕР13-03-002-03 Пост. Адм.Ростов.обл. от 25.10.10 №261 | Огрунтовка металлических поверхностей за один раз грунтовкой ХС-059 (100 м2 окрашиваемой поверхности) КОЭФ. К ПОЗИЦИИ: за 2 раза ПЗ=2 (ОЗП=2; ЭМ=2 к расх.; ЗПМ=2; МАТ=2 к расх.; ТЗ=2; ТЗМ=2); 3.13 Окраска и огрунтовка решетчатых поверхностей ОЗП=1,1; ЭМ=1,1 к расх.; ЗПМ=1,1; МАТ=1,1 к расх.; ТЗ=1,1; ТЗМ=1,1 | 0,015 1,5/100 | 891,18 124,87 | 22,24 0,24 | 744.07 |  | 13 | 2 |  | 11 | 11.726 | 0.18
72 | ТСЦ-101-2535 | Люки чугунные легкий (шт.) | 1 | 361.34 |  | 361.34 |  | 361 |  |  | 361
Узел трубопроводов УТ1
73 | ТЕР01-01-009-14 Пост. Адм.Ростов.обл. от 25.10.10 №261 | Разработка грунта в траншеях экскаватором <обратная лопата> с ковшом вместимостью 0,5 (0,5-0,63) м3, в отвал группа грунтов 2 (1000 м3 грунта) | 0,024 24/1000 | 3354.43 | 3354,43 318,35 |  |  | 81 |  | 81 8
74 | ТЕР01-02-057-02 Пост. Адм.Ростов.обл. от 25.10.10 №261 | Разработка грунта вручную в траншеях глубиной до 2 м без креплений с откосами, группа грунтов 2 (100 м3 грунта) | 0,05 5/100 | 1201,2 1201,2 |  |  |  | 60 | 60 |  |  | 154 | 7.7
75 | ТЕР01-01-033-02 Пост. Адм.Ростов.обл. от 25.10.10 №261 | Засыпка траншей и котлованов с перемещением грунта до 5 м бульдозерами мощностью 59 кВт (80 л.с.), группа грунтов 2 (1000 м3 грунта) | 0,01 10/1000 | 631.9 | 631,9 93,84 |  |  | 6 |  | 6 1
76 | ТЕР01-02-005-01 Пост. Адм.Ростов.обл. от 25.10.10 №261 | Уплотнение грунта пневматическими трамбовками, группа грунтов 1-2 (100 м3 уплотненного грунта) | 0,1 10/100 | 353,46 106,88 | 246,58 27 |  |  | 35 | 11 | 24 3 |  | 12.53 | 1.25
77 | ТЕР01-02-061-01 Пост. Адм.Ростов.обл. от 25.10.10 №261 | Засыпка вручную траншей, пазух котлованов и ям, группа грунтов 1 (100 м3 грунта) | 0,015 1,5/100 | 663,75 663,75 |  |  |  | 10 | 10 |  |  | 88.5 | 1.33
78 | ТЕР01-01-014-04 Пост. Адм.Ростов.обл. от 25.10.10 №261 | Разработка грунта с погрузкой на автомобили-самосвалы экскаваторами с ковшом вместимостью 0,25 м3, группа грунтов 1 (1000 м3 грунта) | 0,0175 17,5/1000 | 5052,64 191,8 | 4858,25 750,02 | 2.59 |  | 88 | 3 | 85 13 |  | 24.59 | 0.43
79 | ТЕР01-01-016-01 Пост. Адм.Ростов.обл. от 25.10.10 №261 | Работа на отвале, группа грунтов 1 (1000 м3 грунта) | 0,0175 17,5/1000 | 285,29 23,32 | 260,25 34,49 | 1.72 |  | 5 |  | 5 1 |  | 2.99 | 0.05
80 | ФССЦпг03-21-01-010 Пр.Минрегиона №354 от 20.07.11 | Перевозка грузов автомобилями-самосвалами грузоподъемностью 10 т, работающих вне карьера, на расстояние: до 10 км I класс груза (1 т груза) КОЭФ. К ПОЗИЦИИ: Перевод от ФЕР к ТЕР табл.3 письмо №9.3/299 от 02.02.2012 г. ЭМ=0,98 к расх.; ЗПМ=0,98; ТЗМ=0,98 | 31 | 11.19 | 11.19 |  |  | 347 |  | 347
81 | ТЕР22-04-003-02 Пост. Адм.Ростов.обл. от 25.10.10 №261 | Устройство водопроводных бетонных колодцев с монолитными стенами и покрытием из сборного железобетона круглых в мокрых грунтах (10 м3 железобетонных и бетонных конструкций колодца) | 1,048 10,48/10 | 17707,78 2066,53 | 946,44 98,18 | 14694.81 |  | 18558 | 2166 | 992 103 | 15400 | 208.32 | 218.32
82 | ТСЦ-403-0118 | Кольца для колодцев сборные железобетонные диаметром 700 мм, высотой 0,59 м (м) | -0.1886 | 301.18 |  | 301.18 |  | -57 |  |  | -57
83 | ТСЦ-403-8296 | Кольцо опорное КО6 /бетон В15 (М200), объем 0,02 м3, расход ар-ры 1,10 кг / (серия 3.900.1-14) (шт.) | 1 | 111.78 |  | 111.78 |  | 112 |  |  | 112
84 | ТСЦ-403-3120 | Плиты железобетонные покрытий, перекрытий и днищ (м3) | -2.368 | 1347.35 |  | 1347.35 |  | -3191 |  |  | -3191
85 | ТСЦ-403-0846 | Плита перекрытия с отверстиями ПТО 150.180.14-6 /бетон В20 (М250), объем 0,32 м3, расход ар-ры 51,0 кг/ (серия 3.006.1-8) (шт.) | 1 | 891.04 |  | 891.04 |  | 891 |  |  | 891
86 | ТСЦ-403-3120 | Плиты железобетонные покрытий, перекрытий и днищ (м3) | 2,048 2,368-0,32 | 1347.35 |  | 1347.35 |  | 2759 |  |  | 2759
87 | ТСЦ-401-0003 | Бетон тяжелый, класс В7,5 (М100) (м3) | -10.06 | 477.13 |  | 477.13 |  | -4800 |  |  | -4800
88 | ТСЦ-401-0006 | Бетон тяжелый, класс В15 (М200) (м3) | 10,14 8,27+0,23+1,64 | 505.03 |  | 505.03 |  | 5121 |  |  | 5121
89 | Тех. часть. ТССЦ-2001 Прилож.4 Табл.2 | Добавка на W4 (м3) | 10.14 | 8,92 445,75*0,02 |  | 8,92 445,75*0,02 |  | 90 |  |  | 90
90 | Тех. часть. ТССЦ-2001 Прилож.4 Табл.2 | Добавка на морозостойкость (м3) | 8,5 8,27+0,23 | 4,46 445,75*0,01 |  | 4,46 445,75*0,01 |  | 38 |  |  | 38
91 | ТСЦ-401-0003 | Бетон тяжелый, класс В7,5 (М100) (м3) | 0.644 | 477.13 |  | 477.13 |  | 307 |  |  | 307
92 | ТСЦ-204-0100 | Горячекатаная арматурная сталь класса А-I, А-II, А-III (т) | -0.3878 | 5531.35 |  | 5531.35 |  | -2145 |  |  | -2145
93 | ТСЦ-204-0022 | Горячекатаная арматурная сталь периодического профиля класса А-III, диаметром 12 мм (т) | 0.1188 | 5933.94 |  | 5933.94 |  | 705 |  |  | 705
94 | ТСЦ-204-0003 | Горячекатаная арматурная сталь гладкая класса А-I, диаметром 10 мм (т) | 0.01764 | 4990.82 |  | 4990.82 |  | 88 |  |  | 88
95 | ТСЦ-204-0037 | Надбавки к ценам заготовок за сборку и сварку каркасов и сеток плоских, диаметром 12 мм (т) | 0.1188 | 1308.78 |  | 1308.78 |  | 155 |  |  | 155
96 | ТСЦ-204-0036 | Надбавки к ценам заготовок за сборку и сварку каркасов и сеток плоских, диаметром 10 мм (т) | 0.01764 | 1389.29 |  | 1389.29 |  | 25 |  |  | 25
97 | ТЕР06-01-015-09 Пост. Адм.Ростов.обл. от 25.10.10 №261 | Установка закладных деталей весом более 20 кг (1 т) | 0.02184 | 8583,46 197,73 | 34,55 1,59 | 8351.18 |  | 187 | 4 | 1 | 182 | 21.8 | 0.48
98 | ТСЦ-509-3368 | Набивки сальниковые (кг) | 119,6 29,9*4 | 28.41 |  | 28.41 |  | 3398 |  |  | 3398
99 | ТЕР12-01-010-01 Пост. Адм.Ростов.обл. от 25.10.10 №261 | Устройство мелких покрытий (брандмауэры, парапеты, свесы и т.п.) из листовой оцинкованной стали (100 м2 покрытия) | 0,00737 (0,6+0,137)/100 | 7232,38 961,76 | 22,85 2,12 | 6247.77 |  | 53 | 7 |  | 46 | 112.75 | 0.83
100 | ТСЦ-101-1875 | Сталь листовая оцинкованная толщиной листа 0,7 мм (т) | -0.0058 | 7840 |  | 7840 |  | -45 |  |  | -45
101 | ТСЦ-101-1876 | Сталь листовая оцинкованная толщиной листа 0,8 мм (т) | 0.0037 | 7700 |  | 7700 |  | 28 |  |  | 28
102 | ТСЦ-101-3757 | Сталь листовая нержавеющая, толщиной 3,0 мм (т) | 0.0032 | 21619.1 |  | 21619.1 |  | 69 |  |  | 69
103 | ТЕР09-03-039-04 Пост. Адм.Ростов.обл. от 25.10.10 №261 применительно | Монтаж стяжного хомута (1 т конструкций) | 0.006 | 1302,94 976,74 | 87,17 1,27 | 239.03 |  | 8 | 6 | 1 | 1 | 108.89 | 0.65
104 | ТСЦ-201-8059 | Опорные части, седла, кронштейны и хомуты (т) | 0.006 | 9515.15 |  | 9515.15 |  | 57 |  |  | 57
Раздел 3. ОДК
Перевод в текущие цены:
Индексы пересчёта,утверждённые Министерством территории развития архитектуры и градостроительства Ростовской области от 12.03.2012г. №9.3/627
на I квартал 2012г. т.1 прочие объекты прил.1 СМР-5,39
3,09 - индекс пересчета стоимости оборудования от цен 1 кв.2012г. к ценам 2000г.( приложение №4 к письму Министерства территориального развития,архитектуры
и градостроительства Ростовской области от 12.03.2012г. №9.3/627).
105 | ТЕРм08-02-407-03 Пост. Адм.Ростов.обл. от 25.10.10 №261 | Труба стальная по установленным конструкциям, по стенам с креплением скобами, диаметр до 50 мм (100 м) КОЭФ. К ПОЗИЦИИ: К=0.8 ПЗ=0,8 (ОЗП=0,8; ЭМ=0,8; ЗПМ=0,8; МАТ=0,8) | 0,1 10/100 | 2234,16 356,45 | 824,36 268,39 | 1053.35 |  | 223 | 36 | 82 27 | 105 | 47.4 | 4.74
106 | ТСЦ-103-0054 | Трубы стальные сварные водогазопроводные с резьбой оцинкованные обыкновенные, диаметр условного прохода 50 мм, толщина стенки 3,5 мм (м) | 10 | 47.66 |  | 47.66 |  | 477 |  |  | 477
107 | ТЕР13-03-002-04 Пост. Адм.Ростов.обл. от 25.10.10 №261 | Огрунтовка металлических поверхностей за один раз грунтовкой ГФ-021 (100 м2 окрашиваемой поверхности) | 0,02 2/100 | 298,3 56,55 | 9,24 0,11 | 232.51 |  | 6 | 1 |  | 5 | 5.31 | 0.11
108 | ТЕР13-03-004-26 Пост. Адм.Ростов.обл. от 25.10.10 №261 | Окраска металлических огрунтованных поверхностей эмалью ПФ-115 (100 м2 окрашиваемой поверхности) КОЭФ. К ПОЗИЦИИ: За 2 раза ПЗ=2 (ОЗП=2; ЭМ=2 к расх.; ЗПМ=2; МАТ=2 к расх.; ТЗ=2; ТЗМ=2) | 0,02 2/100 | 592,76 69,48 | 12,08 0,22 | 511.2 |  | 12 | 1 |  | 11 | 7.66 | 0.15
109 | ТЕРм08-02-148-01 Пост. Адм.Ростов.обл. от 25.10.10 №261 | Кабель до 35 кВ в проложенных трубах, блоках и коробах, масса 1 м кабеля до 1 кг (100 м кабеля) КОЭФ. К ПОЗИЦИИ: К=0.8 ПЗ=0,8 (ОЗП=0,8; ЭМ=0,8; ЗПМ=0,8; МАТ=0,8) | 0,1 10/100 | 481,3 95,43 | 337,55 24,62 | 48.32 |  | 48 | 10 | 34 2 | 4 | 12.4 | 1.24
110 | Прайс-лист ЮгТехЭлектро | Кабель NYM 3х1,5 (1000 м) КОЭФ. К ПОЗИЦИИ: Заготовительско-складские расходы ПЗ=1,02 (ОЗП=1,02; ЭМ=1,02 к расх.; ЗПМ=1,02; МАТ=1,02 к расх.; ТЗ=1,02; ТЗМ=1,02) | 0,01 10/1000 | 3332,38 20779/5,39/1,18 |  | 3332,38 20779/5,39/1,18 |  | 33 |  |  | 33
111 | ТЕРм08-02-144-01 Пост. Адм.Ростов.обл. от 25.10.10 №261 | Присоединение к зажимам жил проводов или кабелей сечением до 2,5 мм2 (100 шт.) КОЭФ. К ПОЗИЦИИ: К=0.8 ПЗ=0,8 (ОЗП=0,8; ЭМ=0,8; ЗПМ=0,8; МАТ=0,8) | 0.06 | 94,2 92,35 |  | 1.85 |  | 6 | 6 |  |  | 12 | 0.72
112 | ТЕРм11-02-002-01 Пост. Адм.Ростов.обл. от 25.10.10 №261 | Прибор, устанавливаемый на фланцевых соединениях, масса до 1,5 кг (1 шт.) | 1 | 22,53 20,44 |  | 2.09 |  | 23 | 20 |  | 3 | 2.06 | 2.06
113 | Прайс-лист Квазар | Детектор повреждений трубопровода переносной, с автономным питанием, марка "Вектор 2000" (шт.) КОЭФ. К ПОЗИЦИИ: Заготовительско-складские расходы ПЗ=1,02 (ОЗП=1,02; ЭМ=1,02 к расх.; ЗПМ=1,02; МАТ=1,02 к расх.; ТЗ=1,02; ТЗМ=1,02) | 1 | 1892,4 11800/5,39/1,18 |  | 1892,4 11800/5,39/1,18 |  | 1892 |  |  | 1892
114 | ФССЦ-302-1214 Пр.Минрегиона №94 от 04.03.10 применительно | Терминал концевой, "ИТ-13" (шт.) КОЭФ. К ПОЗИЦИИ: от ФЕР-2001 к ТЕР-2001 Ростовской области табл.2, письмо №9.3/627 от 12.03.2012 ПЗ=0,938 (ОЗП=0,938; ЭМ=0,938 к расх.; ЗПМ=0,938; МАТ=0,938 к расх.; ТЗ=0,938; ТЗМ=0,938) | 1 | 446.2 |  | 446.2 |  | 446 |  |  | 446
115 | ТЕРм10-06-037-10 Пост. Адм.Ростов.обл. от 25.10.10 №261 | Ящик для трубных проводок протяжной, размер до 1000х800 мм (1 шт.) | 1 | 24,16 18,6 | 0.67 | 4.89 |  | 24 | 19 | 1 | 4 | 2.18 | 2.18
116 | ТСЦ-301-1728 применительно | Ящик протяжной 400х400х200 мм (кг) | 8.2 | 10.72 |  | 10.72 |  | 88 |  |  | 88
117 | ТСЦ-101-0950 применительно | Замок шкафной (компл.) | 1 | 67.23 |  | 67.23 |  | 67 |  |  | 67
118 | ТСЦ-101-3817 | Сталь толстолистовая марки Бст1сп-Бст5сп, толщиной до 4 мм (т) | 0.003 | 6595.76 |  | 6595.76 |  | 20 |  |  | 20
119 | ТЕРм08-02-155-01 Пост. Адм.Ростов.обл. от 25.10.10 №261 | Герметизация проходов при вводе кабелей во взрывоопасные помещения уплотнительной массой (1 проход кабеля) КОЭФ. К ПОЗИЦИИ: К=0.8 ПЗ=0,8 (ОЗП=0,8; ЭМ=0,8; ЗПМ=0,8; МАТ=0,8) | 2 | 16,1 3,62 |  | 12.48 |  | 32 | 7 |  | 25 | 0.47 | 0.94
Итого прямые затраты по смете в ценах 2001г. | [7 empty] | 96393 | 4267 | 5397 429 | 86729 |  | 442.95
Итого прямые затраты по смете с учетом коэффициентов к итогам | [7 empty] | 98051 | 4843 | 6479 528 | 86729 |  | 502.29
В том числе, справочно:
При ремонте и реконструкции зданий и сооружений работы, аналогичные технологическим процессам в новом строительстве ОЗП=1,15; ЭМ=1,25; ЗПМ=1,25; ТЗ=1,15; ТЗМ=1,25 (Поз. 1, 3-4, 8-9, 45, 47-48, 50-51, 73, 75-76, 78-79, 2, 6, 46, 49, 74, 77, 7, 18-20, 23-24, 29, 40, 42, 59, 81, 11-15, 52-53, 56-58, 60, 97, 71, 107-108) | [7 empty] | 1658 | 576 | 1082 100 |  |  | 59.3265
Накладные расходы | [7 empty] | 6725
В том числе, справочно:
80% ФОТ (от 199) (Поз. 2, 6, 46, 49, 74, 77, 112) | [7 empty] | 159
90% ФОТ (от 11) (Поз. 71, 107-108, 103) | [7 empty] | 10
95% ФОТ (от 276) (Поз. 1, 3-4, 8-9, 45, 47-48, 50-51, 73, 75-76, 78-79, 41, 105, 109, 111, 119) | [7 empty] | 263
100% ФОТ (от 210) (Поз. 35, 30, 33, 115) | [7 empty] | 210
105% ФОТ (от 6) (Поз. 60, 97) | [7 empty] | 6
120% ФОТ (от 7) (Поз. 99) | [7 empty] | 8
128% ФОТ (от 129) (Поз. 36) | [7 empty] | 165
130% ФОТ (от 4437) (Поз. 7, 18-20, 23-24, 29, 40, 42, 59, 81) | [7 empty] | 5768
142% ФОТ (от 96) (Поз. 11-15, 52-53, 56-58) | [7 empty] | 136
Сметная прибыль | [7 empty] | 4550
В том числе, справочно:
45% ФОТ (от 179) (Поз. 2, 6, 46, 49, 74, 77) | [7 empty] | 81
50% ФОТ (от 188) (Поз. 1, 3-4, 8-9, 45, 47-48, 50-51, 73, 75-76, 78-79) | [7 empty] | 94
60% ФОТ (от 20) (Поз. 112) | [7 empty] | 12
65% ФОТ (от 222) (Поз. 60, 97, 99, 30, 33, 115, 41, 105, 109, 111, 119) | [7 empty] | 145
70% ФОТ (от 94) (Поз. 35, 71, 107-108) | [7 empty] | 66
83% ФОТ (от 129) (Поз. 36) | [7 empty] | 107
85% ФОТ (от 6) (Поз. 103) | [7 empty] | 5
89% ФОТ (от 4437) (Поз. 7, 18-20, 23-24, 29, 40, 42, 59, 81) | [7 empty] | 3949
95% ФОТ (от 96) (Поз. 11-15, 52-53, 56-58) | [7 empty] | 91
Итоги по смете:
Итого Строительные работы | [7 empty] | 535642 |  |  |  |  | 480.04
Итого Монтажные работы | [7 empty] | 53625 |  |  |  |  | 22.25
Итого | [7 empty] | 589267 |  |  |  |  | 502.29
Справочно, в ценах 2001г.:
Материалы | [7 empty] | 86729
Машины и механизмы | [7 empty] | 6479
ФОТ | [7 empty] | 5371
Накладные расходы | [7 empty] | 6725
Сметная прибыль | [7 empty] | 4550
Непредвиденные затраты 2% | [7 empty] | 11785
Итого с непредвиденными | [7 empty] | 601052
НДС 18% | [7 empty] | 108189.36
ВСЕГО по смете | [7 empty] | 709241.36 |  |  |  |  | 502.29
ПОТРЕБНОЕ КОЛИЧЕСТВО РЕСУРСОВ:
№ п.п | Код ресурса | Наименование | Ед. изм. | Кол-во
Ресурсы подрядчика
Трудозатраты
1 | 1-1-5 | Затраты труда рабочих (ср 1,5) | чел.час | 3.11
2 | 1-2-0 | Затраты труда рабочих (ср 2) | чел.час | 18.39
3 | 1-2-5 | Затраты труда рабочих (ср 2,5) | чел.час | 5.35
4 | 1-2-6 | Затраты труда рабочих (ср 2,6) | чел.час | 0.42
5 | 1-2-7 | Затраты труда рабочих (ср 2,7) | чел.час | 1.89
6 | 1-3-0 | Затраты труда рабочих (ср 3) | чел.час | 11.15
7 | 1-3-3 | Затраты труда рабочих (ср 3,3) | чел.час | 0.12
8 | 1-3-4 | Затраты труда рабочих (ср 3,4) | чел.час | 0.65
9 | 1-3-5 | Затраты труда рабочих (ср 3,5) | чел.час | 22.07
10 | 1-3-7 | Затраты труда рабочих (ср 3,7) | чел.час | 23.79
11 | 1-3-8 | Затраты труда рабочих (ср 3,8) | чел.час | 15.99
12 | 1-4-0 | Затраты труда рабочих (ср 4) | чел.час | 13.7
13 | 1-4-2 | Затраты труда рабочих (ср 4,2) | чел.час | 307.94
14 | 1-4-3 | Затраты труда рабочих (ср 4,3) | чел.час | 0.37
15 | 1-4-5 | Затраты труда рабочих (ср 4,5) | чел.час | 2.54
16 | 1-4-6 | Затраты труда рабочих (ср 4,6) | чел.час | 15.18
17 | 1-4-7 | Затраты труда рабочих (ср 4,7) | чел.час | 0.29
18 | 2 | Затраты труда машинистов | чел.час | 41.76
Машины и механизмы
19 | 010311 | Тракторы на гусеничном ходу при работе на других видах строительства 59 кВт (80 л.с.) | маш.-ч | 0.04
20 | 020129 | Краны башенные при работе на других видах строительства 8 т | маш.-ч
21 | 021102 | Краны на автомобильном ходу при работе на монтаже технологического оборудования 10 т... | маш.-ч | 0.13
22 | 021141 | Краны на автомобильном ходу при работе на других видах строительства 10 т | маш.-ч | 10.88
23 | 030101 | Автопогрузчики 5 т | маш.-ч | 0.43
24 | 030203 | Домкраты гидравлические грузоподъемностью 63 т | маш.-ч | 0.3
25 | 030303 | Лебедки ручные и рычажные тяговым усилием 14,72 кН (1,5 т) | маш.-ч | 0.55
26 | 030401 | Лебедки электрические тяговым усилием до 5,79 кН (0,59 т) | маш.-ч | 0.42
27 | 030403 | Лебедки электрические тяговым усилием 19,62 кН (2 т) | маш.-ч | 0.45
28 | 030404 | Лебедки электрические тяговым усилием до 31,39 кН (3,2 т) | маш.-ч | 0.05
29 | 030408 | Лебедки электрические тяговым усилием 156,96 кН (16 т) | маш.-ч | 0.3
30 | 030902 | Подъемники гидравлические высотой подъема 10 м | маш.-ч | 3.08
31 | 040102 | Электростанции передвижные 4 кВт | маш.-ч | 6.69
32 | 040202 | Агрегаты сварочные передвижные с номинальным сварочным током 250-400 А с дизельным двигателем | маш.-ч | 20.15
33 | 040502 | Установки для сварки ручной дуговой (постоянного тока) | маш.-ч | 0.64
34 | 040504 | Аппарат для газовой сварки и резки | маш.-ч | 1.5
35 | 041401 | Электрические печи для сушки сварочных материалов с регулированием температуры в пределах от 80 °С до 500 °С при работе от передвижных электростанций | маш.-ч | 0.01
36 | 042901 | Установки для гидравлических испытаний трубопроводов, давление нагнетания низкое 0,1 МПа (1 кгс/см2), высокое 10 МПа (100 кгс/см2) при работе от передвижных электростанций | маш.-ч | 0.06
37 | 050102 | Компрессоры передвижные с двигателем внутреннего сгорания давлением до 686 кПа (7 ат), производительность 5 м3/мин | маш.-ч | 3.82
38 | 060247 | Экскаваторы одноковшовые дизельные на гусеничном ходу при работе на других видах строительства 0,5 м3 | маш.-ч | 2.58
39 | 060337 | Экскаваторы одноковшовые дизельные на пневмоколесном ходу при работе на других видах строительства 0,25 м3 | маш.-ч | 2.16
40 | 070117 | Бульдозеры при работе на сооружении магистральных трубопроводов 96 кВт (130 л.с.) | маш.-ч | 0.01
41 | 070148 | Бульдозеры при работе на других видах строительства 59 кВт (80 л.с.) | маш.-ч | 1.08
42 | 070149 | Бульдозеры при работе на других видах строительства 79 кВт (108 л.с.) | маш.-ч | 0.18
43 | 091400 | Рыхлители прицепные (без трактора) | маш.-ч | 0.04
44 | 111100 | Вибратор глубинный | маш.-ч | 8.75
45 | 120102 | Автогудронаторы 7000 л | маш.-ч | 0.04
46 | 120202 | Автогрейдеры среднего типа 99 кВт (135 л.с.) | маш.-ч | 0.16
47 | 120500 | Гудронаторы ручные | маш.-ч | 0.03
48 | 120906 | Катки дорожные самоходные гладкие 8 т | маш.-ч | 0.43
49 | 120907 | Катки дорожные самоходные гладкие 13 т | маш.-ч | 1.03
50 | 121011 | Котлы битумные передвижные 400 л | маш.-ч | 1.4
51 | 121012 | Котлы битумные передвижные 1000 л | маш.-ч | 0.24
52 | 121601 | Машины поливомоечные 6000 л | маш.-ч | 0.14
53 | 121803 | Распределители каменной мелочи | маш.-ч | 0.01
54 | 122000 | Укладчики асфальтобетона | маш.-ч | 0.07
55 | 122301 | Трактор с щетками дорожными навесными | маш.-ч
56 | 122801 | Виброплита с двигателем внутреннего сгорания | маш.-ч | 0.06
57 | 150101 | Агрегаты наполнительно-опрессовочные до 70 м3/ч | маш.-ч | 2.79
58 | 150202 | Агрегаты сварочные двухпостовые для ручной сварки на тракторе 79 кВт (108 л.с.) | маш.-ч | 0.11
59 | 150701 | Трубоукладчики для труб диаметром до 400 мм грузоподъемностью 6,3 т | маш.-ч | 5.41
60 | 151700 | Установки для подогрева стыков | маш.-ч
61 | 170300 | Комплексные машины машина монтажная для выполнения работ при прокладке и монтаже кабеля на базе автомобиля ГАЗ-66 | маш.-ч | 0.08
62 | 170602 | Транспортеры прицепные кабельные до 7т, ККТ-7 | маш.-ч | 0.08
63 | 171000 | Бульдозер 128,7 кВт (175 л.с.) в составе кабелеукладочной колонны | маш.-ч | 0.07
64 | 330301 | Машины шлифовальные электрические | маш.-ч | 3.89
65 | 330804 | Молотки при работе от передвижных компрессорных станций отбойные пневматические | маш.-ч | 0.92
66 | 331100 | Трамбовки пневматические при работе от передвижных компрессорных станций | маш.-ч | 7.91
67 | 331532 | Пила цепная электрическая | маш.-ч | 0.95
68 | 340101 | Агрегаты окрасочные высокого давления для окраски поверхностей конструкций мощностью 1 кВт | маш.-ч | 0.09
69 | 400001 | Автомобили бортовые, грузоподъемность до 5 т | маш.-ч | 4.68
70 | 400002 | Автомобили бортовые, грузоподъемность до 8 т... | маш.-ч | 0.13
71 | 400051 | Автомобиль-самосвал, грузоподъемность до 7 т | маш.-ч
72 | ФССЦпг01-01-01-043 | Погрузочные работы при автомобильных перевозках: Мусор строительный с погрузкой экскаваторами емкостью ковша до 0,5 м3 | 1 т груза | 10
73 | ФССЦпг03-21-01-010 | Перевозка грузов автомобилями-самосвалами грузоподъемностью 10 т, работающих вне карьера, на расстояние: до 10 км I класс груза | 1 т груза | 76
Материалы
74 | 101-0195 | Гвозди толевые круглые 3,0х40 мм | т
75 | 101-0309 | Канаты пеньковые пропитанные | т
76 | 101-0311 | Каболка | т | 0.0343
77 | 101-0324 | Кислород технический газообразный | м3 | 1.24
78 | 101-0388 | Краски масляные земляные марки МА-0115 мумия, сурик железный | т | 0.0002
79 | 101-0594 | Мастика битумная кровельная горячая | т | 0.1889
80 | 101-0596 | Мастика битумно-кукерсольная холодная | т | 0.0055
81 | 101-0612 | Мастика клеящая морозостойкая битумно-масляная МБ-50 | т | 0.0047
82 | 101-0782 | Поковки из квадратных заготовок, масса 1,8 кг | т | 0.0001
83 | 101-0795 | Проволока канатная оцинкованная, диаметром 3 мм | т | 0.0001
84 | 101-0797 | Проволока горячекатаная в мотках, диаметром 6,3-6,5 мм | т
85 | 101-0813 | Проволока стальная низкоуглеродистая разного назначения оцинкованная диаметром 3,0 мм | т | 0.0002
86 | 101-0816 | Проволока светлая диаметром 1,1 мм | т | 0.0019
87 | 101-0865 | Роли свинцовые марки С1 толщиной 1,0 мм | т | 0.0001
88 | 101-1019 | Швеллеры № 40 из стали марки Ст0 | т
89 | 101-1292 | Уайт-спирит | т | 0.0001
90 | 101-1300 | Топливо моторное для среднеоборотных и малооборотных дизелей, марки ДТ | т | 0.024
91 | 101-1306 | Портландцемент общестроительного назначения бездобавочный, марки 500 | т | 0.0029
92 | 101-1355 | Цемент гипсоглиноземистый расширяющийся | т | 0.0168
93 | 101-1513 | Электроды диаметром 4 мм Э42 | т | 0.0069
94 | 101-1521 | Электроды диаметром 5 мм Э42 | т
95 | 101-1556 | Битумы нефтяные дорожные марки БНД-60/90, БНД 90/130, сорт I | т | 0.1084
96 | 101-1561 | Битумы нефтяные дорожные жидкие, класс МГ, СГ | т | 0.0042
97 | 101-1597 | Брезент | м2 | 0.0096
98 | 101-1602 | Ацетилен газообразный технический | м3 | 0.154
99 | 101-1669 | Очес льняной | кг | 0.0876
100 | 101-1699 | Патроны для пристрелки | 10 шт. | 1
101 | 101-1705 | Пакля пропитанная | кг | 0.3892
102 | 101-1714 | Болты с гайками и шайбами строительные | т | 0.0001
103 | 101-1735 | Винты самонарезающие СМ1-35 | т | 0.0005
104 | 101-1768 | Бумага оберточная листовая | 1000 м2 | 0.003
105 | 101-1770 | Толь с крупнозернистой посыпкой марки ТВК-350 | м2 | 0.021
106 | 101-1782 | Ткань мешочная | 10 м2 | 0.0025
107 | 101-1794 | Бризол | 1000 м2 | 0.0031
108 | 101-1805 | Гвозди строительные | т | 0.0032
109 | 101-1825 | Олифа натуральная | кг | 0.0876
110 | 101-1873 | Сталь листовая оцинкованная толщиной листа 0,75 мм | т | 0.0243
111 | 101-1875 | Сталь листовая оцинкованная толщиной листа 0,7 мм | т | 0.0058
112 | 101-1880 | Смазка графитовая | кг | 1.13
113 | 101-1924 | Электроды диаметром 4 мм Э42А | кг | 0.105
114 | 101-1968 | Грунтовка битумная под полимерное или резиновое покрытие | т | 0.0002
115 | 101-2028 | Лента полиэтиленовая термоусаживающаяся шириной 640 мм | м | 9.288
116 | 101-2036 | Болты с гайками и шайбами оцинкованные, диаметр 6 мм | кг | 0.035
117 | 101-2143 | Краска | кг | 0.068
118 | 101-2206 | Дюбели пластмассовые с шурупами 12х70 мм | 10 шт. | 0.68
119 | 101-2467 | Растворитель марки Р-4 | т | 0.0002
120 | 101-2478 | Лента К226 | 100 м | 0.001
121 | 101-2488 | Лента ФУМ | кг | 0.0034
122 | 101-3911 | Дюбели для пристрелки стальные | 10 шт. | 1
123 | 101-3914 | Дюбели распорные полипропиленовые | 100 шт. | 0.082
124 | 102-0008 | Лесоматериалы круглые хвойных пород для строительства диаметром 14-24 см, длиной 3-6,5 м | м3 | 0.046
125 | 102-0023 | Бруски обрезные хвойных пород длиной 4-6,5 м, шириной 75-150 мм, толщиной 40-75 мм, I сорта | м3
126 | 102-0025 | Бруски обрезные хвойных пород длиной 4-6,5 м, шириной 75-150 мм, толщиной 40-75 мм, III сорта | м3 | 0.0379
127 | 102-0061 | Доски обрезные хвойных пород длиной 4-6,5 м, шириной 75-150 мм, толщиной 44 мм и более, III сорта | м3 | 1.174
128 | 102-0293 | Пробки переходные деревянные | 100 шт. | 0.04
129 | 103-0006 | Трубы стальные сварные водогазопроводные с резьбой черные легкие (неоцинкованные) диаметр условного прохода 50 мм, толщина стенки 3 мм | м | 6
130 | 103-0139 | Трубы стальные электросварные прямошовные со снятой фаской из стали марок БСт2кп-БСт4кп и БСт2пс-БСт4пс наружный диаметр 57 мм, толщина стенки 3,5 мм | м | 8.032
131 | 103-0974 | Трубы стальные в пенополиуретановой изоляции при условном давлении 1,6 МПа t 150 С наружный диаметр 108 мм толщина стенки 4 мм | м | 96
132 | 103-1009 | Фасонные стальные сварные части, диаметр до 800 мм | т | 0.2576
133 | 104-0103 | Плиты из пенопласта полистирольного ПСБС-40 | м3 | 1.02
134 | 104-0152 | Компонент ретан двухкомпонентный заливочный | кг | 4.644
135 | 104-0214 | Скорлупы из пенополиуретана для изоляции стыков труб диаметром 100 (108) мм | компл. | 7.224
136 | 104-1593 | Холсты стекловолокнистые марки ВВ-Г | 10 м2 | 0.344
137 | 110-0219 | Гайки установочные заземляющие | 100 шт. | 0.065
138 | 111-0086 | Бирки маркировочные | 100 шт. | 0.0004
139 | 113-0021 | Грунтовка ГФ-021 красно-коричневая | т | 0.0002
140 | 113-0030 | Грунтовка ХС-059 красно-коричневая | т | 0.0005
141 | 113-0077 | Ксилол нефтяной марки А | т
142 | 113-0211 | Эмаль эпоксидная ЭП-140 защитная | т | 0.0001
143 | 113-0246 | Эмаль ПФ-115 серая | т | 0.0008
144 | 113-1786 | Лак битумный БТ-123 | т
145 | 201-0888 | Опоры скользящие и катковые, крепежные детали, хомуты | т | 0.0445
146 | 201-0889 | Опоры неподвижные из горячекатаных профилей для трубопроводов | т | 0.016
147 | 203-0512 | Щиты из досок толщиной 40 мм | м2 | 2.8
148 | 204-0064 | Детали закладные и накладные изготовленные с применением сварки, гнутья, сверления (пробивки) отверстий (при наличии одной из этих операций или всего перечня в любых сочетаниях) поставляемые отдельно | т | 0.0218
149 | 204-0100 | Горячекатаная арматурная сталь класса А-I, А-II, А-III | т | 0.493
150 | 301-3053 | Компенсаторы сальниковые (односторонние) из стальных электросварных и бесшовных труб, для тепловых сетей, диаметром 200 мм | шт. | 2
151 | 302-1342 | Вентили проходные муфтовые 15кч18п для воды давлением 1,6 МПа (16 кгс/см2), диаметром 20 мм | шт. | 2
152 | 302-1346 | Вентили проходные муфтовые 15кч18п для воды давлением 1,6 МПа (16 кгс/см2), диаметром 50 мм | шт. | 4
153 | 302-1712 | Задвижки клиновые с выдвижным шпинделем фланцевые для воды и пара давлением 1 МПа (10 кгс/см2) 30с41нж диаметром 100 мм | шт. | 2
154 | 401-0003 | Бетон тяжелый, класс В7,5 (М100) | м3 | 10.468
155 | 401-0004 | Бетон тяжелый, класс В10 (М150) | м3 | 0.1515
156 | 402-0002 | Раствор готовый кладочный цементный марки 50 | м3 | 0.2246
157 | 402-0064 | Раствор асбоцементный | м3 | 0.024
158 | 403-0118 | Кольца для колодцев сборные железобетонные диаметром 700 мм, высотой 0,59 м | м | 1.0586
159 | 403-0120 | Кольца для колодцев сборные железобетонные диаметром 1500 мм, высотой 0,59 м | м | 1.44
160 | 403-3120 | Плиты железобетонные покрытий, перекрытий и днищ | м3 | 2.9605
161 | 405-0219 | Гипсовые вяжущие, марка Г3 | т | 0.0005
162 | 405-0253 | Известь строительная негашеная комовая, сорт I | т | 0.0171
163 | 405-0254 | Известь строительная негашеная хлорная, марки А | т | 0.0002
164 | 408-0011 | Щебень из природного камня для строительных работ марка 1000, фракция 20-40 мм | м3 | 0.0896
165 | 408-0012 | Щебень из природного камня для строительных работ марка 1000, фракция 40-70 мм | м3 | 1.1424
166 | 408-0014 | Щебень из природного камня для строительных работ марка 800, фракция 10-20 мм | м3 | 0.315
167 | 408-0015 | Щебень из природного камня для строительных работ марка 800, фракция 20-40 мм | м3 | 0.0019
168 | 408-0016 | Щебень из природного камня для строительных работ марка 800, фракция 40-70 мм | м3 | 7.938
169 | 408-0122 | Песок природный для строительных работ средний | м3 | 4.215
170 | 410-0001 | Асфальтобетонные смеси дорожные, аэродромные и асфальтобетон (горячие и теплые для плотного асфальтобетона мелко и крупнозернистые, песчаные), марка I, тип А | т | 2.029
171 | 410-0054 | Асфальт литой для покрытий тротуаров тип II (жесткий) | т | 0.4998
172 | 410-1018 | Смеси асфальтобетонные дорожные мелкозернистые и среднезернистые щебеночные типа Б марки 1 | т | 0.6695
173 | 411-0001 | Вода | м3 | 4.4915
174 | 506-1362 | Припои оловянно-свинцовые бессурьмянистые марки ПОС30 | кг | 0.05
175 | 508-0097 | Канат двойной свивки типа ТК, конструкции 6х19(1+6+12)+1 о.с., оцинкованный из проволок марки В, маркировочная группа 1770 н/мм2, диаметром 5,5 мм | 10 м | 0.0001
176 | 509-0070 | Кнопки монтажные | 1000 шт. | 0.0008
177 | 509-0081 | Гильзы соединительные | 100 шт. | 0.008
178 | 509-0090 | Перемычки гибкие, тип ПГС-50 | шт. | 0.8
179 | 509-0102 | Скобы | 10 шт. | 0.41
180 | 509-0900 | Уплотнительный состав | кг | 1.44
181 | 509-0988 | Шнур асбестовый общего назначения марки ШАОН диаметром 3-5 мм | т | 0.0001
182 | 509-2160 | Прокладки паронитовые | кг | 0.042
183 | 999-9950 | Вспомогательные ненормируемые материальные ресурсы (2% от оплаты труда рабочих) | руб | 4.2276
184 | Прайс-лист | Детектор повреждений трубопровода переносной, с автономным питанием, марка "Вектор 2000" | шт. | 1
185 | Прайс-лист | Кабель NYM 3х1,5 | 1000 м | 0.01
186 | Тех. часть. | Добавка на ... | м3 | 18.64
187 | Тех. часть. | - Добавка на W4 | м3 | 10.14
188 | Тех. часть. | - Добавка на морозостойкость | м3 | 8.5
189 | ТСЦ-101-0950 | Замок шкафной | компл. | 1
190 | ТСЦ-101-1875 | Сталь листовая оцинкованная толщиной листа 0,7 мм | т | -0.0058
191 | ТСЦ-101-1876 | Сталь листовая оцинкованная толщиной листа 0,8 мм | т | 0.0037
192 | ТСЦ-101-2535 | Люки чугунные легкий | шт. | 1
193 | ТСЦ-101-3757 | Сталь листовая нержавеющая, толщиной 3,0 мм | т | 0.0032
194 | ТСЦ-101-3817 | Сталь толстолистовая марки Бст1сп-Бст5сп, толщиной до 4 мм | т | 0.003
195 | ТСЦ-103-0050 | Трубы стальные сварные водогазопроводные с резьбой оцинкованные обыкновенные, диаметр условного прохода 20 мм, толщина стенки 2,8 мм | м | 4.016
196 | ТСЦ-103-0053 | Трубы стальные сварные водогазопроводные с резьбой оцинкованные обыкновенные, диаметр условного прохода 40 мм, толщина стенки 3,5 мм | м | 4.016
197 | ТСЦ-103-0054 | Трубы стальные сварные водогазопроводные с резьбой оцинкованные обыкновенные, диаметр условного прохода 50 мм, толщина стенки 3,5 мм | м | 10
198 | ТСЦ-103-0139 | Трубы стальные электросварные прямошовные со снятой фаской из стали марок БСт2кп-БСт4кп и БСт2пс-БСт4пс наружный диаметр 57 мм, толщина стенки 3,5 мм | м | -8.032
199 | ТСЦ-201-0650 | Ограждения лестничных проемов, лестничные марши, пожарные лестницы | т | 0.0277
200 | ТСЦ-201-0889 | Опоры неподвижные из горячекатаных профилей для трубопроводов | т | 0.026
201 | ТСЦ-201-8059 | Опорные части, седла, кронштейны и хомуты | т | 0.006
202 | ТСЦ-204-0003 | Горячекатаная арматурная сталь гладкая класса А-I, диаметром 10 мм | т | 0.01764
203 | ТСЦ-204-0022 | Горячекатаная арматурная сталь периодического профиля класса А-III, диаметром 12 мм | т | 0.1188
204 | ТСЦ-204-0036 | Надбавки к ценам заготовок за сборку и сварку каркасов и сеток плоских, диаметром 10 мм | т | 0.01764
205 | ТСЦ-204-0037 | Надбавки к ценам заготовок за сборку и сварку каркасов и сеток плоских, диаметром 12 мм | т | 0.1188
206 | ТСЦ-204-0100 | Горячекатаная арматурная сталь класса А-I, А-II, А-III | т | -0.3878
207 | ТСЦ-301-1224 | Крепления для трубопроводов: кронштейны, планки, хомуты | кг | 60
208 | ТСЦ-301-1728 | Ящик протяжной 400х400х200 мм | кг | 8.2
209 | ТСЦ-301-2071 | Клапаны обратные общего назначения из листовой и сортовой стали круглого сечения КО-216 диаметром 100 мм | шт. | 2
210 | ТСЦ-302-1712 | Задвижки клиновые с выдвижным шпинделем фланцевые для воды и пара давлением 1 МПа (10 кгс/см2) 30с41нж диаметром 100 мм | шт. | -2
211 | ТСЦ-401-0003 | Бетон тяжелый, класс В7,5 (М100) | м3 | -9.416
212 | ТСЦ-401-0006 | Бетон тяжелый, класс В15 (М200) | м3 | 10.14
213 | ТСЦ-403-0118 | Кольца для колодцев сборные железобетонные диаметром 700 мм, высотой 0,59 м | м | -1.0586
214 | ТСЦ-403-0120 | Кольца для колодцев сборные железобетонные диаметром 1500 мм, высотой 0,59 м | м | -1.44
215 | ТСЦ-403-0846 | Плита перекрытия с отверстиями ПТО 150.180.14-6 /бетон В20 (М250), объем 0,32 м3, расход ар-ры 51,0 кг/ (серия 3.006.1-8) | шт. | 1
216 | ТСЦ-403-3120 | Плиты железобетонные покрытий, перекрытий и днищ | м3 | -0.9125
217 | ТСЦ-403-8228 | Плита перекрытия ПП10-2 /бетон В15 (М200), объем 0,10 м3, расход ар-ры 16,65 кг/ (серия 3.900.1-14) | шт. | 1
218 | ТСЦ-403-8241 | Плита днища ПН10 /бетон В15 (М200), объем 0,18 м3, расход ар-ры 15,14 кг / (серия 3.900.1-14) | шт. | 1
219 | ТСЦ-403-8268 | Кольцо стеновое КС7.3 /бетон В15 (М200), объем 0,05 м3, расход ар-ры 1,64 кг / (серия 3.900.1-14) | шт. | 2
220 | ТСЦ-403-8272 | Кольцо стеновое КС10.9 /бетон В15 (М200), объем 0,24 м3, расход ар-ры 5,66 кг / (серия 3.900.1-14) | шт. | 2
221 | ТСЦ-403-8280 | Кольцо стеновое КС10.9а /бетон В15 (М200), объем 0,22 м3, расход ар-ры 14,76 кг / (серия 3.900.1-14) | шт. | 1
222 | ТСЦ-403-8296 | Кольцо опорное КО6 /бетон В15 (М200), объем 0,02 м3, расход ар-ры 1,10 кг / (серия 3.900.1-14) | шт. | 4
223 | ТСЦ-408-0122 | Песок природный для строительных работ средний | м3 | 6.05
224 | ТСЦ-507-2643 | Опоры подвижные приварные для стальных трубопроводов Ду от 50 до 400 мм, с изоляцией типа ОПП-2, высотой опоры 100 мм, диаметром условного прохода 175 мм | шт. | 4
225 | ТСЦ-509-0081 | Гильзы соединительные | 100 шт. | 0.02
226 | ТСЦ-509-3368 | Набивки сальниковые | кг | 119.6
227 | ФССЦ-302-1214 | Терминал концевой, "ИТ-13" | шт. | 1
228 | ФССЦ-507-2903 | Заглушка изоляции металлическая | шт. | 2
229 | ФССЦ-507-2911 | Отвод стальной изолированный пенополиуретаном в полиэтиленовой оболочке диаметром 108 мм, диаметром изоляции 200 мм, длиной 500 мм | шт. | 8
230 | ФССЦ-507-2932 | Концевой элемент трубопровода с кабелем вывода 10 м Ст 89-1-ППУ-ПЭ-ГОСТ 30732-2006г. | шт. | 2
231 | ФССЦ-507-3539 | Лента сигнальная "Внимание теплосеть" ЛСТ 250 | м | 54
Неучтенные ресурсы
Материалы
232 | 101-9058 | Люки чугунные | шт.
233 | 101-9090 | Мастика | т | 0.0138
234 | 201-0755 | Отдельные конструктивные элементы зданий и сооружений с преобладанием горячекатаных профилей, средняя масса сборочной единицы до 0,1 т | т
235 | 201-9002 | Конструкции стальные | т | 0.006
Составил: ___________________________
(должность, подпись, расшифровка)
Проверил: ___________________________
(должность, подпись, расшифровка)