## Локальная смета
СОГЛАСОВАНО: | [10 empty] | УТВЕРЖДАЮ:
___________ | [10 empty] | ___________
"____" _____________ 201_ г. | [10 empty] | "____" _______________201_ г.
(наименование стройки)
ЛОКАЛЬНЫЙ СМЕТНЫЙ РАСЧЕТ №
(локальная смета)
| на | Устройство пожарной сигнализации
Основание:
|  | Сметная стоимость _______________________________________________________________________________________________ |  |  | ___________________________1597433 |  | руб.
|  | монтажных работ _______________________________________________________________________________________________ |  |  | _______________________________________________________________________________________________1259246 |  | руб.
|  | оборудования _______________________________________________________________________________________________ |  |  | _______________________________________________________________________________________________338187 |  | руб.
|  | Средства на оплату труда _______________________________________________________________________________________________ |  |  | ___________________________405994 |  | руб.
|  | Сметная трудоемкость _______________________________________________________________________________________________ |  |  | _______________________________________________________________________________________________2198,5 |  | чел.час
Составлен(а) в текущих (прогнозных) ценах по состоянию на _______201_ г._______201_ г.
№ пп | Обоснование | Наименование работ и затрат | Ед. изм. | Кол. | Стоимость единицы, руб. |  |  | Общая стоимость, руб. |  |  |  | Затр.тр.раб-х не занятых обслуж.машин
[5 empty] | Всего | Экспл. маш. | Мат-ы | Всего | в т.ч. оплата труда | Экспл. маш. | Мат-ы | Обслуж-х машины
[5 empty] | оплата труда | в т.ч. оплата труда |  |  |  | в т.ч. оплата труда |  | на ед-цу | всего
1 | 2 | 3 | 4 | 5 | 6 | 7 | 8 | 9 | 10 | 11 | 12 | 13 | 14
1 | ФЕРм10-08-003-03 В ред. пр. № 321 Минрегиона РФ | Устройство ультразвуковое: блок питания и контроля | 1 шт. | 1 | 756.68 | 1.81 | 28.12 | 757 | 727 | 2 | 28 | 3.6 | 3.6
726.75
На единицу в ценах 2001г. |  |  |  |  | 41.35 | 0.25 | 4.34
36.76
Итого на единицу с учетом "Индекс 3-2011 к ФЕР-2001 Арх обл (1зона) ОЗП=19,77; ЭМ=7,24; ЗПМ=19,77; МАТ=6,48" |  |  |  |  | 756.68 | 1.81 | 28.12
726.75
ВСЕГО на физобъем (1) |  |  |  |  | 757 | 2 | 28
727
Накладные расходы 71% ФОТ (от 726,75) |  |  |  |  | 516
Сметная прибыль 48% ФОТ (от 726,75) |  |  |  |  | 349
Итого c накладными и см. прибылью |  |  |  |  | 1622
2 | ФССЦ-509-1932 Пр.Минрегиона №356 от 21.07.11 | Пульт контроля и управления С2000 | шт. | 1 | 4970.28 |  |  | 4970
На единицу в ценах 2001г. |  |  |  |  | 1708 |  | 1708
Итого на единицу с учетом "Индекс изменения сметной стоимости технологического оборудования на 3-2011г для объектов непроизводственного назначения МАТ=2,91" |  |  |  |  | 4970.28
ВСЕГО на физобъем (1) |  |  |  |  | 4970
3 | ФЕРм10-08-003-04 В ред. пр. № 321 Минрегиона РФ | Устройство ультразвуковое: преобразователь (излучатель или приемник) | 1 шт. | 1 | 710.23 | 1.81 | 23.78 | 710 | 685 | 2 | 23 | 3.6 | 3.6
684.64
На единицу в ценах 2001г. |  |  |  |  | 38.55 | 0.25 | 3.67
34.63
Итого на единицу с учетом "Индекс 3-2011 к ФЕР-2001 Арх обл (1зона) ОЗП=19,77; ЭМ=7,24; ЗПМ=19,77; МАТ=6,48" |  |  |  |  | 710.23 | 1.81 | 23.78
684.64
ВСЕГО на физобъем (1) |  |  |  |  | 710 | 2 | 23
685
Накладные расходы 71% ФОТ (от 684,64) |  |  |  |  | 486
Сметная прибыль 48% ФОТ (от 684,64) |  |  |  |  | 329
Итого c накладными и см. прибылью |  |  |  |  | 1525
4 | ЗАО НВП "Болид" прайс-лист на 13.12.2011 | Контрольно-пусковой блок С2000-КПБ Ц=2856/2,91/1,18=831,73р | шт | 1 | 2420.33 |  |  | 2420
На единицу в ценах 2001г. |  |  |  |  | 831.73 |  | 831.73
Итого на единицу с учетом "Индекс изменения сметной стоимости технологического оборудования на 3-2011г для объектов непроизводственного назначения МАТ=2,91" |  |  |  |  | 2420.33
ВСЕГО на физобъем (1) |  |  |  |  | 2420
5 | ФЕРм10-08-003-04 В ред. пр. № 321 Минрегиона РФ | Устройство ультразвуковое: преобразователь (излучатель или приемник) | 1 шт. | 1 | 710.23 | 1.81 | 23.78 | 710 | 685 | 2 | 23 | 3.6 | 3.6
684.64
На единицу в ценах 2001г. |  |  |  |  | 38.55 | 0.25 | 3.67
34.63
Итого на единицу с учетом "Индекс 3-2011 к ФЕР-2001 Арх обл (1зона) ОЗП=19,77; ЭМ=7,24; ЗПМ=19,77; МАТ=6,48" |  |  |  |  | 710.23 | 1.81 | 23.78
684.64
ВСЕГО на физобъем (1) |  |  |  |  | 710 | 2 | 23
685
Накладные расходы 71% ФОТ (от 684,64) |  |  |  |  | 486
Сметная прибыль 48% ФОТ (от 684,64) |  |  |  |  | 329
Итого c накладными и см. прибылью |  |  |  |  | 1525
6 | ЗАО НВП "Болид" прайс-лист на 13.12.2011 | Блок индикации С2000-ПТ Ц=4215/2,91/1,18=1227,5р | шт | 1 | 3572.02 |  |  | 3572
На единицу в ценах 2001г. |  |  |  |  | 1227.5 |  | 1227.5
Итого на единицу с учетом "Индекс изменения сметной стоимости технологического оборудования на 3-2011г для объектов непроизводственного назначения МАТ=2,91" |  |  |  |  | 3572.02
ВСЕГО на физобъем (1) |  |  |  |  | 3572
7 | ФЕРм10-04-065-01 В ред. пр. № 321 Минрегиона РФ | Монтаж блока речевого оповещения | 1 шт. | 1 | 2167.58 | 319.28 | 89.16 | 2168 | 1759 | 319 | 90 | 9.81 | 9.81
[5 empty] | 1759.13 | 97.47 |  |  |  | 97 |  | 0.49 | 0.49
На единицу в ценах 2001г. |  |  |  |  | 146.84 | 44.1 | 13.76
[5 empty] | 88.98 | 4.93
Итого на единицу с учетом "Индекс 3-2011 к ФЕР-2001 Арх обл (1зона) ОЗП=19,77; ЭМ=7,24; ЗПМ=19,77; МАТ=6,48" |  |  |  |  | 2167.58 | 319.28 | 89.16
[5 empty] | 1759.13 | 97.47
ВСЕГО на физобъем (1) |  |  |  |  | 2168 | 319 | 90
[5 empty] | 1759 | 97
Накладные расходы 82% ФОТ (от 1 856,60) |  |  |  |  | 1522
Сметная прибыль 52% ФОТ (от 1 856,60) |  |  |  |  | 965
Итого c накладными и см. прибылью |  |  |  |  | 4655
8 | ФССЦ-509-1449 Пр.Минрегиона №356 от 21.07.11 | Блок речевого оповещения ОРФЕЙ | шт. | 1 | 2652.52 |  |  | 2653
На единицу в ценах 2001г. |  |  |  |  | 911.52 |  | 911.52
Итого на единицу с учетом "Индекс изменения сметной стоимости технологического оборудования на 3-2011г для объектов непроизводственного назначения МАТ=2,91" |  |  |  |  | 2652.52
ВСЕГО на физобъем (1) |  |  |  |  | 2653
9 | ФЕРм10-04-065-01 В ред. пр. № 321 Минрегиона РФ | Монтаж модуля аккустического | 1 шт. | 18 | 2167.58 | 319.28 | 89.16 | 39017 | 31664 | 5747 | 1606 | 9.81 | 176.58
[5 empty] | 1759.13 | 97.47 |  |  |  | 1754 |  | 0.49 | 8.82
На единицу в ценах 2001г. |  |  |  |  | 146.84 | 44.1 | 13.76
[5 empty] | 88.98 | 4.93
Итого на единицу с учетом "Индекс 3-2011 к ФЕР-2001 Арх обл (1зона) ОЗП=19,77; ЭМ=7,24; ЗПМ=19,77; МАТ=6,48" |  |  |  |  | 2167.58 | 319.28 | 89.16
[5 empty] | 1759.13 | 97.47
ВСЕГО на физобъем (18) |  |  |  |  | 39017 | 5747 | 1606
[5 empty] | 31664 | 1754
Накладные расходы 82% ФОТ (от 33 418,81) |  |  |  |  | 27403
Сметная прибыль 52% ФОТ (от 33 418,81) |  |  |  |  | 17377
Итого c накладными и см. прибылью |  |  |  |  | 83797
10 | ФССЦ-509-2144 Пр.Минрегиона №356 от 21.07.11 | Громкоговоритель настенный 10 Вт с аттенюатором SWS-10А | шт. | 18 | 1251.21 |  |  | 22522
На единицу в ценах 2001г. |  |  |  |  | 429.97 |  | 429.97
Итого на единицу с учетом "Индекс изменения сметной стоимости технологического оборудования на 3-2011г для объектов непроизводственного назначения МАТ=2,91" |  |  |  |  | 1251.21
ВСЕГО на физобъем (18) |  |  |  |  | 22522
11 | ФЕРм10-02-016-06 Пр.Минрегиона №360 от 25.07.11 | Отдельно устанавливаемый: преобразователь или блок питания | 1 шт. | 1 | 2814.26 | 286.7 | 313.11 | 2814 | 2214 | 287 | 313 | 10.1 | 10.1
[5 empty] | 2214.44 | 87.58 |  |  |  | 88 |  | 0.44 | 0.44
На единицу в ценах 2001г. |  |  |  |  | 199.93 | 39.6 | 48.32
[5 empty] | 112.01 | 4.43
Итого на единицу с учетом "Индекс 3-2011 к ФЕР-2001 Арх обл (1зона) ОЗП=19,77; ЭМ=7,24; ЗПМ=19,77; МАТ=6,48" |  |  |  |  | 2814.26 | 286.7 | 313.11
[5 empty] | 2214.44 | 87.58
ВСЕГО на физобъем (1) |  |  |  |  | 2814 | 287 | 313
[5 empty] | 2214 | 88
Накладные расходы 71% ФОТ (от 2 302,02) |  |  |  |  | 1634
Сметная прибыль 48% ФОТ (от 2 302,02) |  |  |  |  | 1105
Итого c накладными и см. прибылью |  |  |  |  | 5553
12 | ФССЦ-509-1778 Пр. Минрегиона РФ от 15.12.10 №656 | Источник бесперебойного питания СКАТ-1200, без аккумулятора | шт. | 1 | 3694.51 |  |  | 3695
На единицу в ценах 2001г. |  |  |  |  | 1269.59 |  | 1269.59
Итого на единицу с учетом "Индекс изменения сметной стоимости технологического оборудования на 3-2011г для объектов непроизводственного назначения МАТ=2,91" |  |  |  |  | 3694.51
ВСЕГО на физобъем (1) |  |  |  |  | 3695
13 | ФЕРм10-08-001-09 Пр.Минрегиона №360 от 25.07.11 | Приборы приемно-контрольные объектовые на: 2 луча | 1 шт. | 6 | 1198.31 | 1.81 | 30.07 | 7190 | 6999 | 11 | 180 | 5.7 | 34.2
1166.43
На единицу в ценах 2001г. |  |  |  |  | 63.89 | 0.25 | 4.64
59
Итого на единицу с учетом "Индекс 3-2011 к ФЕР-2001 Арх обл (1зона) ОЗП=19,77; ЭМ=7,24; ЗПМ=19,77; МАТ=6,48" |  |  |  |  | 1198.31 | 1.81 | 30.07
1166.43
ВСЕГО на физобъем (6) |  |  |  |  | 7190 | 11 | 180
6999
Накладные расходы 71% ФОТ (от 6 998,58) |  |  |  |  | 4969
Сметная прибыль 48% ФОТ (от 6 998,58) |  |  |  |  | 3360
Итого c накладными и см. прибылью |  |  |  |  | 15519
14 | ФССЦ-509-1987 Пр.Минрегиона №356 от 21.07.11 | Прибор приемно-контрольный охранной сигнализации, тип Сигнал-20 | шт. | 6 | 1165.02 |  |  | 6990
На единицу в ценах 2001г. |  |  |  |  | 400.35 |  | 400.35
Итого на единицу с учетом "Индекс изменения сметной стоимости технологического оборудования на 3-2011г для объектов непроизводственного назначения МАТ=2,91" |  |  |  |  | 1165.02
ВСЕГО на физобъем (6) |  |  |  |  | 6990
15 | ФЕРм08-01-121-06 В ред. пр. № 321 Минрегиона РФ | Аккумулятор кислотный стационарный, тип: С-10, СК-10, С-12, СК-12 | 1 шт. | 4 | 1602.85 |  | 623.44 | 6411 | 3918 |  | 2493 | 5.15 | 20.6
979.41
На единицу в ценах 2001г. |  |  |  |  | 145.75 |  | 96.21
49.54
Итого на единицу с учетом "Индекс 3-2011 к ФЕР-2001 Арх обл (1зона) ОЗП=19,77; ЭМ=7,24; ЗПМ=19,77; МАТ=6,48" |  |  |  |  | 1602.85 |  | 623.44
979.41
ВСЕГО на физобъем (4) |  |  |  |  | 6411 |  | 2493
3918
Накладные расходы 85% ФОТ (от 3 917,62) |  |  |  |  | 3330
Сметная прибыль 52% ФОТ (от 3 917,62) |  |  |  |  | 2037
Итого c накладными и см. прибылью |  |  |  |  | 11778
16 | ФССЦ-509-1810 Пр. Минрегиона РФ от 15.12.10 №656 | Батарея аккумуляторная АКБ-7 12В/7 А/ч | шт. | 4 | 225.52 |  |  | 902
На единицу в ценах 2001г. |  |  |  |  | 77.5 |  | 77.5
Итого на единицу с учетом "Индекс изменения сметной стоимости технологического оборудования на 3-2011г для объектов непроизводственного назначения МАТ=2,91" |  |  |  |  | 225.52
ВСЕГО на физобъем (4) |  |  |  |  | 902
17 | ФЕРм10-08-002-02 Пр.Минрегиона №360 от 25.07.11 | Извещатель ПС автоматический: дымовой, фотоэлектрический, радиоизотопный, световой в нормальном исполнении | 1 шт. | 81 | 339.48 | 2.24 | 17.76 | 27498 | 25878 | 182 | 1438 | 1.68 | 136.08
319.48
На единицу в ценах 2001г. |  |  |  |  | 19.21 | 0.31 | 2.74
16.16
Итого на единицу с учетом "Индекс 3-2011 к ФЕР-2001 Арх обл (1зона) ОЗП=19,77; ЭМ=7,24; ЗПМ=19,77; МАТ=6,48" |  |  |  |  | 339.48 | 2.24 | 17.76
319.48
ВСЕГО на физобъем (81) |  |  |  |  | 27498 | 182 | 1438
25878
Накладные расходы 71% ФОТ (от 25 878,14) |  |  |  |  | 18373
Сметная прибыль 48% ФОТ (от 25 878,14) |  |  |  |  | 12421
Итого c накладными и см. прибылью |  |  |  |  | 58292
18 | ФССЦ-509-1882 Пр. Минрегиона РФ от 15.12.10 №656 | Извещатель пожарный дымовой ИП 212-45 | шт. | 81 | 255.47 |  |  | 20693
На единицу в ценах 2001г. |  |  |  |  | 87.79 |  | 87.79
Итого на единицу с учетом "Индекс изменения сметной стоимости технологического оборудования на 3-2011г для объектов непроизводственного назначения МАТ=2,91" |  |  |  |  | 255.47
ВСЕГО на физобъем (81) |  |  |  |  | 20693
19 | ФЕРм10-08-002-05 Пр.Минрегиона №360 от 25.07.11 | Извещатель ОС автоматический: ударно-контактный, бесконтактный электромагнитный или пьезоэлектрический, устанавливаемый на стекле | 1 шт. | 9 | 173.16 |  | 13.41 | 1558 | 1438 |  | 120 | 0.84 | 7.56
159.74
На единицу в ценах 2001г. |  |  |  |  | 10.15 |  | 2.07
8.08
Итого на единицу с учетом "Индекс 3-2011 к ФЕР-2001 Арх обл (1зона) ОЗП=19,77; ЭМ=7,24; ЗПМ=19,77; МАТ=6,48" |  |  |  |  | 173.16 |  | 13.41
159.74
ВСЕГО на физобъем (9) |  |  |  |  | 1558 |  | 120
1438
Накладные расходы 71% ФОТ (от 1 437,67) |  |  |  |  | 1021
Сметная прибыль 48% ФОТ (от 1 437,67) |  |  |  |  | 690
Итого c накладными и см. прибылью |  |  |  |  | 3269
20 | ФССЦ-509-1898 Пр. Минрегиона РФ от 15.12.10 №656 | Извещатель пожарный ручной ИПР-3СУ | шт. | 9 | 218.37 |  |  | 1965
На единицу в ценах 2001г. |  |  |  |  | 75.04 |  | 75.04
Итого на единицу с учетом "Индекс изменения сметной стоимости технологического оборудования на 3-2011г для объектов непроизводственного назначения МАТ=2,91" |  |  |  |  | 218.37
ВСЕГО на физобъем (9) |  |  |  |  | 1965
21 | ФЕРм37-01-002-01 В ред. пр. № 321 Минрегиона РФ | Монтаж оборудования без механизмов в помещении, масса оборудования: 0,03 т | 1 шт. | 79 | 5197.76 | 301.55 | 1593.04 | 410623 | 260951 | 23822 | 125850 | 18.2 | 1437.8
3303.17
На единицу в ценах 2001г. |  |  |  |  | 454.57 | 41.65 | 245.84
167.08
Итого на единицу с учетом "Индекс 3-2011 к ФЕР-2001 Арх обл (1зона) ОЗП=19,77; ЭМ=7,24; ЗПМ=19,77; МАТ=6,48" |  |  |  |  | 5197.76 | 301.55 | 1593.04
3303.17
ВСЕГО на физобъем (79) |  |  |  |  | 410623 | 23822 | 125850
260951
Накладные расходы 71% ФОТ (от 260 950,56) |  |  |  |  | 185275
Сметная прибыль 48% ФОТ (от 260 950,56) |  |  |  |  | 125256
Итого c накладными и см. прибылью |  |  |  |  | 721154
22 | ФССЦ-301-1491 Пр. Минрегиона №308 от 28.07.09 | Модуль пожаротушения тонкораспыленной водой "ТРВ-Гарант" | шт. | 79 | 3347.66 |  |  | 264465
На единицу в ценах 2001г. |  |  |  |  | 1150.4 |  | 1150.4
Итого на единицу с учетом "Индекс изменения сметной стоимости технологического оборудования на 3-2011г для объектов непроизводственного назначения МАТ=2,91" |  |  |  |  | 3347.66
ВСЕГО на физобъем (79) |  |  |  |  | 264465
23 | ФЕРм10-04-101-15 В ред. пр. № 321 Минрегиона РФ | Транспарант световой (табло) | 1 шт. | 17 | 393.85 |  | 13.48 | 6696 | 6466 |  | 230 | 2 | 34
380.37
На единицу в ценах 2001г. |  |  |  |  | 21.32 |  | 2.08
19.24
Итого на единицу с учетом "Индекс 3-2011 к ФЕР-2001 Арх обл (1зона) ОЗП=19,77; ЭМ=7,24; ЗПМ=19,77; МАТ=6,48" |  |  |  |  | 393.85 |  | 13.48
380.37
ВСЕГО на физобъем (17) |  |  |  |  | 6696 |  | 230
6466
Накладные расходы 82% ФОТ (от 6 466,37) |  |  |  |  | 5302
Сметная прибыль 52% ФОТ (от 6 466,37) |  |  |  |  | 3362
Итого c накладными и см. прибылью |  |  |  |  | 15360
24 | ФССЦ-509-1823 Пр.Минрегиона №356 от 21.07.11 | Световой оповещатель - табло "Выход" | шт. | 17 | 111.57 |  |  | 1897
На единицу в ценах 2001г. |  |  |  |  | 38.34 |  | 38.34
Итого на единицу с учетом "Индекс изменения сметной стоимости технологического оборудования на 3-2011г для объектов непроизводственного назначения МАТ=2,91" |  |  |  |  | 111.57
ВСЕГО на физобъем (17) |  |  |  |  | 1897
25 | ФЕРм10-08-001-05 Пр.Минрегиона №360 от 25.07.11 | Приборы ПС на: 1 луч | 1 шт. | 3 | 375.41 | 1.81 | 26.24 | 1126 | 1042 | 5 | 79 | 1.8 | 5.4
347.36
На единицу в ценах 2001г. |  |  |  |  | 21.87 | 0.25 | 4.05
17.57
Итого на единицу с учетом "Индекс 3-2011 к ФЕР-2001 Арх обл (1зона) ОЗП=19,77; ЭМ=7,24; ЗПМ=19,77; МАТ=6,48" |  |  |  |  | 375.41 | 1.81 | 26.24
347.36
ВСЕГО на физобъем (3) |  |  |  |  | 1126 | 5 | 79
1042
Накладные расходы 71% ФОТ (от 1 042,08) |  |  |  |  | 740
Сметная прибыль 48% ФОТ (от 1 042,08) |  |  |  |  | 500
Итого c накладными и см. прибылью |  |  |  |  | 2366
26 | ФССЦ-509-1911 Пр. Минрегиона РФ от 15.12.10 №656 | Считыватель Touch Memory | шт. | 3 | 481.11 |  |  | 1443
На единицу в ценах 2001г. |  |  |  |  | 165.33 |  | 165.33
Итого на единицу с учетом "Индекс изменения сметной стоимости технологического оборудования на 3-2011г для объектов непроизводственного назначения МАТ=2,91" |  |  |  |  | 481.11
ВСЕГО на физобъем (3) |  |  |  |  | 1443
27 | ФЕРм10-08-019-01 В ред. пр. № 321 Минрегиона РФ | Коробка ответвительная на стене | 1 шт. | 81 | 99.13 |  | 2.66 | 8030 | 7815 |  | 215 | 0.5 | 40.5
96.48
На единицу в ценах 2001г. |  |  |  |  | 5.29 |  | 0.41
4.88
Итого на единицу с учетом "Индекс 3-2011 к ФЕР-2001 Арх обл (1зона) ОЗП=19,77; ЭМ=7,24; ЗПМ=19,77; МАТ=6,48" |  |  |  |  | 99.13 |  | 2.66
96.48
ВСЕГО на физобъем (81) |  |  |  |  | 8030 |  | 215
7815
Накладные расходы 71% ФОТ (от 7 814,69) |  |  |  |  | 5549
Сметная прибыль 48% ФОТ (от 7 814,69) |  |  |  |  | 3751
Итого c накладными и см. прибылью |  |  |  |  | 17330
28 | ФССЦ-503-0451 Пр. Минрегиона №308 от 28.07.09 | Коробка распаечная Тусо 67030 | шт. | 81 | 20.84 |  | 20.84 | 1688 |  |  | 1688
На единицу в ценах 2001г. |  |  |  |  | 7.16 |  | 7.16
Итого на единицу с учетом "Индекс изменения сметной стоимости технологического оборудования на 3-2011г для объектов непроизводственного назначения МАТ=2,91" |  |  |  |  | 20.84 |  | 20.84
ВСЕГО на физобъем (81) |  |  |  |  | 1688 |  | 1688
Накладные расходы 71% ФОТ (от 0,00)
Сметная прибыль 48% ФОТ (от 0,00)
Итого c накладными и см. прибылью |  |  |  |  | 1688
29 | ФССЦ-111-0159 Пр. Минрегиона РФ от 15.12.10 №656 | Колодка клеммная, диаметром 4 мм | шт. | 81 | 10.63 |  | 10.63 | 861 |  |  | 861
На единицу в ценах 2001г. |  |  |  |  | 1.64 |  | 1.64
Итого на единицу с учетом "Индекс 3-2011 к ФЕР-2001 Арх обл (1зона) ОЗП=19,77; ЭМ=7,24; ЗПМ=19,77; МАТ=6,48" |  |  |  |  | 10.63 |  | 10.63
ВСЕГО на физобъем (81) |  |  |  |  | 861 |  | 861
Накладные расходы 71% ФОТ (от 0,00)
Сметная прибыль 48% ФОТ (от 0,00)
Итого c накладными и см. прибылью |  |  |  |  | 861
30 | ФЕРм08-02-405-01 В ред. пр. № 321 Минрегиона РФ | Провод по установленным стальным конструкциям и панелям, сечение: до 16 мм2 | 100 м | 0.6 | 11132.16 | 709.29 | 4728.79 | 6679 | 3416 | 426 | 2837 | 30.64 | 18.38
[5 empty] | 5694.08 | 53.46 |  |  |  | 32 |  | 0.2 | 0.12
На единицу в ценах 2001г. |  |  |  |  | 1394.67 | 122.46 | 912.19
[5 empty] | 360.02 | 3.38
Коэффициенты к позиции:
Итого на единицу с учетом "Коэффициент для электромонтажных работ. (Письмо Минрегиона РФ №30424-КК/08 от 20.08.2010г.) ПЗ=0,8 (ОЗП=0,8; ЭМ=0,8 к расх.; ЗПМ=0,8; МАТ=0,8 к расх.; ТЗ=0,8; ТЗМ=0,8)" |  |  |  |  | 1115.74 | 97.97 | 729.75
[5 empty] | 288.02 | 2.7
Итого на единицу с учетом "Индекс 3-2011 к ФЕР-2001 Арх обл (1зона) ОЗП=19,77; ЭМ=7,24; ЗПМ=19,77; МАТ=6,48" |  |  |  |  | 11132.16 | 709.29 | 4728.79
[5 empty] | 5694.08 | 53.46
ВСЕГО на физобъем (0,6) |  |  |  |  | 6679 | 426 | 2837
[5 empty] | 3416 | 32
Накладные расходы 85% ФОТ (от 3 448,52) |  |  |  |  | 2931
Сметная прибыль 52% ФОТ (от 3 448,52) |  |  |  |  | 1793
Итого c накладными и см. прибылью |  |  |  |  | 11403
31 | ФССЦ-501-0626 Пр. Минрегиона №308 от 28.07.09 | Кабели силовые переносные с гибкими медными жилами в резиновой оболочке марки КГ, с числом жил - 3 и сечением 1,5 мм2 | 1000 м | 0.06 | 46660.99 |  | 46660.99 | 2800 |  |  | 2800
На единицу в ценах 2001г. |  |  |  |  | 7200.77 |  | 7200.77
Итого на единицу с учетом "Индекс 3-2011 к ФЕР-2001 Арх обл (1зона) ОЗП=19,77; ЭМ=7,24; ЗПМ=19,77; МАТ=6,48" |  |  |  |  | 46660.99 |  | 46660.99
ВСЕГО на физобъем (0,06) |  |  |  |  | 2800 |  | 2800
Накладные расходы 85% ФОТ (от 0,00)
Сметная прибыль 52% ФОТ (от 0,00)
Итого c накладными и см. прибылью |  |  |  |  | 2800
32 | ФЕРм08-02-413-01 В ред. пр. № 321 Минрегиона РФ | Провод, количество проводов в резинобитумной трубке: до 2, сечение провода до 6 мм2 | 100 м трубок | 10 | 8904.52 | 308.31 | 5593.07 | 89045 | 30031 | 3083 | 55931 | 16.16 | 161.6
[5 empty] | 3003.14 | 46.97 |  |  |  | 470 |  | 0.176 | 1.76
На единицу в ценах 2001г. |  |  |  |  | 1322.02 | 53.23 | 1078.91
[5 empty] | 189.88 | 2.97
Коэффициенты к позиции:
Итого на единицу с учетом "Коэффициент для электромонтажных работ. (Письмо Минрегиона РФ №30424-КК/08 от 20.08.2010г.) ПЗ=0,8 (ОЗП=0,8; ЭМ=0,8 к расх.; ЗПМ=0,8; МАТ=0,8 к расх.; ТЗ=0,8; ТЗМ=0,8)" |  |  |  |  | 1057.62 | 42.58 | 863.13
[5 empty] | 151.9 | 2.38
Итого на единицу с учетом "Индекс 3-2011 к ФЕР-2001 Арх обл (1зона) ОЗП=19,77; ЭМ=7,24; ЗПМ=19,77; МАТ=6,48" |  |  |  |  | 8904.52 | 308.31 | 5593.07
[5 empty] | 3003.14 | 46.97
ВСЕГО на физобъем (10) |  |  |  |  | 89045 | 3083 | 55931
[5 empty] | 30031 | 470
Накладные расходы 85% ФОТ (от 30 501,16) |  |  |  |  | 25926
Сметная прибыль 52% ФОТ (от 30 501,16) |  |  |  |  | 15861
Итого c накладными и см. прибылью |  |  |  |  | 130832
33 | ФССЦ-301-1380 Пр. Минрегиона №308 от 28.07.09 | Трубки защитные гофрированные | м | 1000 | 61.56 |  | 61.56 | 61560 |  |  | 61560
На единицу в ценах 2001г. |  |  |  |  | 9.5 |  | 9.5
Итого на единицу с учетом "Индекс 3-2011 к ФЕР-2001 Арх обл (1зона) ОЗП=19,77; ЭМ=7,24; ЗПМ=19,77; МАТ=6,48" |  |  |  |  | 61.56 |  | 61.56
ВСЕГО на физобъем (1000) |  |  |  |  | 61560 |  | 61560
Накладные расходы 71% ФОТ (от 0,00)
Сметная прибыль 48% ФОТ (от 0,00)
Итого c накладными и см. прибылью |  |  |  |  | 61560
34 | ФЕРм08-02-390-01 Изм. Прик.Минрег. от 21.12.10 №747 | Короба пластмассовые: шириной до 40 мм | 100 м | 6 | 2898.06 | 180.71 | 267.13 | 17388 | 14701 | 1084 | 1603 | 13.032 | 78.19
[5 empty] | 2450.21 | 1.9 |  |  |  | 11 |  | 0.008 | 0.05
На единицу в ценах 2001г. |  |  |  |  | 237.65 | 31.2 | 51.53
[5 empty] | 154.92 | 0.12
Коэффициенты к позиции:
Итого на единицу с учетом "Коэффициент для электромонтажных работ. (Письмо Минрегиона РФ №30424-КК/08 от 20.08.2010г.) ПЗ=0,8 (ОЗП=0,8; ЭМ=0,8 к расх.; ЗПМ=0,8; МАТ=0,8 к расх.; ТЗ=0,8; ТЗМ=0,8)" |  |  |  |  | 190.12 | 24.96 | 41.22
[5 empty] | 123.94 | 0.1
Итого на единицу с учетом "Индекс 3-2011 к ФЕР-2001 Арх обл (1зона) ОЗП=19,77; ЭМ=7,24; ЗПМ=19,77; МАТ=6,48" |  |  |  |  | 2898.06 | 180.71 | 267.13
[5 empty] | 2450.21 | 1.9
ВСЕГО на физобъем (6) |  |  |  |  | 17388 | 1084 | 1603
[5 empty] | 14701 | 11
Накладные расходы 85% ФОТ (от 14 712,68) |  |  |  |  | 12505
Сметная прибыль 52% ФОТ (от 14 712,68) |  |  |  |  | 7650
Итого c накладными и см. прибылью |  |  |  |  | 37543
35 | ФССЦ-509-1841 Пр. Минрегиона РФ от 15.12.10 №656 | Кабель-канал (короб) "Legrand" 20х12,5 мм | м | 600 | 46.33 |  | 46.33 | 27799 |  |  | 27799
На единицу в ценах 2001г. |  |  |  |  | 7.15 |  | 7.15
Итого на единицу с учетом "Индекс 3-2011 к ФЕР-2001 Арх обл (1зона) ОЗП=19,77; ЭМ=7,24; ЗПМ=19,77; МАТ=6,48" |  |  |  |  | 46.33 |  | 46.33
ВСЕГО на физобъем (600) |  |  |  |  | 27799 |  | 27799
Накладные расходы 85% ФОТ (от 0,00)
Сметная прибыль 52% ФОТ (от 0,00)
Итого c накладными и см. прибылью |  |  |  |  | 27799
36 | ФЕРм08-02-399-01 Изм. Прик.Минрег. от 21.12.10 №747 | Провод в коробах, сечением: до 6 мм2 | 100 м | 6 | 813.21 | 14.02 | 275.84 | 4879 | 3140 | 84 | 1655 | 2.816 | 16.9
[5 empty] | 523.35 | 2.21 |  |  |  | 13 |  | 0.008 | 0.05
На единицу в ценах 2001г. |  |  |  |  | 88.72 | 2.42 | 53.21
[5 empty] | 33.09 | 0.14
Коэффициенты к позиции:
Итого на единицу с учетом "Коэффициент для электромонтажных работ. (Письмо Минрегиона РФ №30424-КК/08 от 20.08.2010г.) ПЗ=0,8 (ОЗП=0,8; ЭМ=0,8 к расх.; ЗПМ=0,8; МАТ=0,8 к расх.; ТЗ=0,8; ТЗМ=0,8)" |  |  |  |  | 70.98 | 1.94 | 42.57
[5 empty] | 26.47 | 0.11
Итого на единицу с учетом "Индекс 3-2011 к ФЕР-2001 Арх обл (1зона) ОЗП=19,77; ЭМ=7,24; ЗПМ=19,77; МАТ=6,48" |  |  |  |  | 813.21 | 14.02 | 275.84
[5 empty] | 523.35 | 2.21
ВСЕГО на физобъем (6) |  |  |  |  | 4879 | 84 | 1655
[5 empty] | 3140 | 13
Накладные расходы 85% ФОТ (от 3 153,40) |  |  |  |  | 2680
Сметная прибыль 52% ФОТ (от 3 153,40) |  |  |  |  | 1640
Итого c накладными и см. прибылью |  |  |  |  | 9199
37 | ФССЦ-501-1573 Пр. Минрегиона от 04.03.10 №94 | Кабели для адресных систем пожарной сигнализации с однопроволочными медными жилами, с изоляцией и оболочкой из ПВХ пластиката, марка КПСВВ 1х2х0,5 | км | 1.6 | 19882.2 |  | 19882.2 | 31812 |  |  | 31812
На единицу в ценах 2001г. |  |  |  |  | 3068.24 |  | 3068.24
Итого на единицу с учетом "Индекс 3-2011 к ФЕР-2001 Арх обл (1зона) ОЗП=19,77; ЭМ=7,24; ЗПМ=19,77; МАТ=6,48" |  |  |  |  | 19882.2 |  | 19882.2
ВСЕГО на физобъем (1,6) |  |  |  |  | 31812 |  | 31812
Накладные расходы 85% ФОТ (от 0,00)
Сметная прибыль 52% ФОТ (от 0,00)
Итого c накладными и см. прибылью |  |  |  |  | 31812
Итого по разделу 1 Новый Раздел | [7 empty] | 1597433 |  |  |  |  | 2198.5
11.73
ИТОГИ ПО СМЕТЕ:
Итого прямые затраты по смете в текущих ценах | [7 empty] | 1098006 | 403529 | 35056 | 321234 |  | 2198.5
[10 empty] | 2465 |  |  | 11.73
Накладные расходы | [7 empty] | 300650
Сметная прибыль | [7 empty] | 198777
Итоги по смете:
Итого Монтажные работы | [7 empty] | 1259246 |  |  |  |  | 2198.5
11.73
Итого Оборудование | [7 empty] | 338187
Итого | [7 empty] | 1597433 |  |  |  |  | 2198.5
11.73
В том числе:
Материалы | [7 empty] | 321234
Машины и механизмы | [7 empty] | 35056
ФОТ | [7 empty] | 405994
Оборудование | [7 empty] | 338187
Накладные расходы | [7 empty] | 300650
Сметная прибыль | [7 empty] | 198777
ВСЕГО по смете | [7 empty] | 1597433 |  |  |  |  | 2198.5
11.73