## Общий
№ | система | вид работ | материал | количество | ед.изм. | позиция для отдельной сметы | Код | Наименование работ | Кол-во | Ед.измер. | Труд-ть | Труд-ть (всего)
1 | ВД2 ось 8-9 выс.отм.10800 | Демонтаж | черная сталь 1.2мм | 43.18 | М2 | СПИГА | 20-01-001-20Д | Демонтаж воздуховодов из листовой, оцинкованной стали и алюминия класса Н толщиной 1,2 мм, диаметром 1400 мм | 0.4318 | 100м2 | 31.39 | 13.5542
2 | ВД2 ось 8-9 выс.отм.10800 | Монтаж | черная сталь 1.2мм | 43.18 | М2 | СПИГА | 20-01-001-20 | Прокладка воздуховодов из листовой, оцинкованной стали и алюминия класса Н толщиной 1,2 мм, диаметром 1400 мм | 0.4318 | 100м2 | 62.78 | 27.1084
3 | ВД2 ось 8-9 выс.отм.10800 | огнезащита клей и изоляция |  | 43.18 | М2 | СПИГА | 26-02-008-3 | Огнезащитное покрытие металлоконструкций воздуховодов приточно-вытяжных систем составом “Файрекс-300” с пределом огнестойкости: 1,0 час | 0.4318 | 100 м2 | 277.64 | 119.885
4 | П6 | Демонтаж | цинк 1мм | 7.95 | М2 | СПИГА | 20-01-001-2 | Демонтаж воздуховодов из листовой, оцинкованной стали и алюминия класса Н толщиной 0,5 мм, периметром до 600 мм | 0.0795 | 100м2 | 84.58 | 6.7241
5 | П6 | Монтаж | цинк 1мм | 7.95 | М2 | СПИГА | 20-01-001-2 | Прокладка воздуховодов из листовой, оцинкованной стали и алюминия класса Н толщиной 0,5 мм, периметром до 600 мм | 0.0795 | 100м2 | 169.16 | 13.4482
6 | ВД2 ось 8-9 выс.отм +3100 | Демонтаж | черная сталь 1.2мм | 37.95 | М2 | СПИГА | 20-01-001-20Д | Демонтаж воздуховодов из листовой, оцинкованной стали и алюминия класса Н толщиной 1,2 мм, диаметром 1400 мм | 0.3795 | 100м2 | 31.39 | 11.9125
7 | ВД2 ось 8-9 выс.отм +3100 | Монтаж | черная сталь 1.2мм | 37.95 | М3 | СПИГА | 20-01-001-20 | Прокладка воздуховодов из листовой, оцинкованной стали и алюминия класса Н толщиной 1,2 мм, диаметром 1400 мм | 0.3795 | 100м2 | 62.78 | 23.825
8 | ВД2ось8-9 выс.отм +3100 | огнезащита клей и изоляция |  | 47.95 | М2 | СПИГА | 26-02-008-3 | Огнезащитное покрытие металлоконструкций воздуховодов приточно-вытяжных систем составом “Файрекс-300” с пределом огнестойкости: 1,0 час | 0.4795 | 100 м2 | 277.64 | 133.1284
9 | ВД-1ось 11-15 выс.=3100 | Демонтаж | черная сталь 1.2мм | 50.67 | М2 | СПИГА | 20-01-001-20Д | Демонтаж воздуховодов из листовой, оцинкованной стали и алюминия класса Н толщиной 1,2 мм, диаметром 1400 мм | 0.5067 | 100м2 | 31.39 | 15.9053
10 | ВД-1ось 11-15 выс.=3100 | Монтаж | черная сталь 1.2мм | 50.67 | М2 | СПИГА | 20-01-001-20 | Прокладка воздуховодов из листовой, оцинкованной стали и алюминия класса Н толщиной 1,2 мм, диаметром 1400 мм | 0.5067 | 100м2 | 62.78 | 31.8106
11 | ВД-1ось 11-15 выс.=3100 | огнезащита клей и изоляция |  | 60.67 | М2 | СПИГА | 26-02-008-3 | Огнезащитное покрытие металлоконструкций воздуховодов приточно-вытяжных систем составом “Файрекс-300” с пределом огнестойкости: 1,0 час | 0.6067 | 100 м2 | 277.64 | 168.4442
12 | В-16 ось7-8 выс.отм 12070 | узел прохода демонтаж | цинк 1мм | 1 | ШТ | СПИГА | 20-02-013-4Д | Демонтаж узлов прохода вытяжных вентиляционных шахт диаметром патрубка до 800 мм | 0.1 | 10шт | 23.15 | 2.315
13 | В-16 ось7-8 выс.отм 12070 | узел прохода монтаж | цинк 1мм | 1 | ШТ | СПИГА | 20-02-013-4 | Установка узлов прохода вытяжных вентиляционных шахт диаметром патрубка до 800 мм | 0.1 | 10шт | 46.3 | 4.63
14 | В-20. кровля ось 13-14 выс отм. 12070 | узел прохода демонтаж | цинк 1мм | 1 | ШТ | СПИГА | 20-02-013-4Д | Демонтаж узлов прохода вытяжных вентиляционных шахт диаметром патрубка до 800 мм | 0.1 | 10шт | 23.15 | 2.315
15 | В-20. кровля ось 13-14 выс отм. 12070 | узел прохода монтаж | цинк 1мм | 1 | ШТ | СПИГА | 20-02-013-4 | Установка узлов прохода вытяжных вентиляционных шахт диаметром патрубка до 800 мм | 0.1 | 10шт | 46.3 | 4.63
16 | В-19. кровля ось 13-14 выс отм. 12070 | узел прохода демонтаж | цинк 1мм | 1 | ШТ | СПИГА | 20-02-013-4Д | Демонтаж узлов прохода вытяжных вентиляционных шахт диаметром патрубка до 800 мм | 0.1 | 10шт | 23.15 | 2.315
17 | В-19. кровля ось 13-14 выс отм. 12070 | узел прохода монтаж | цинк 1мм | 1 | ШТ | СПИГА | 20-02-013-4 | Установка узлов прохода вытяжных вентиляционных шахт диаметром патрубка до 800 мм | 0.1 | 10шт | 46.3 | 4.63
18 | В-13. кровля ось 8-9 выс отм. 12070 | узел прохода демонтаж | цинк 1мм | 1 | ШТ | СПИГА | 20-02-013-4Д | Демонтаж узлов прохода вытяжных вентиляционных шахт диаметром патрубка до 800 мм | 0.1 | 10шт | 23.15 | 2.315
19 | В-13. кровля ось 8-9 выс отм. 12070 | узел прохода монтаж | цинк 1мм | 1 | ШТ | СПИГА | 20-02-013-4 | Установка узлов прохода вытяжных вентиляционных шахт диаметром патрубка до 800 мм | 0.1 | 10шт | 46.3 | 4.63
20 | ПД-5. кровля ось 8-10 выс отм. 12017 | Демонтаж воздуховодов | цинк 1мм | 14.41 | М2 | СПИГА | 20-01-001-18Д | Демонтаж воздуховодов из листовой, оцинкованной стали и алюминия класса Н толщиной 1,0 мм, диаметром от 900 до 1000 мм | 0.1441 | 100м2 | 40.785 | 5.8771
21 |  | Монтаж воздуховодов | цинк 1мм | 14.41 | М2 | СПИГА | 20-01-001-18 | Прокладка воздуховодов из листовой, оцинкованной стали и алюминия класса Н толщиной 1,0 мм, диаметром от 900 до 1000 мм | 0.1441 | 100м2 | 81.57 | 11.7542
22 | ПД-5. кровля ось 8-10 выс отм. 12017 | огнезащита клей и изоляция |  | 24.41 | М2 | СПИГА | 26-02-008-3 | Огнезащитное покрытие металлоконструкций воздуховодов приточно-вытяжных систем составом “Файрекс-300” с пределом огнестойкости: 1,0 час | 0.2441 | 100 м2 | 277.64 | 67.7719
23 | ПД-5. кровля ось 8-10 выс отм. 12017 | Демонтаж пожарного клапана |  | 1 | шт | СПИГА | 20-02-004-16Д | Демонтаж клапанов огнезадерживающих периметром до 3200 мм | 1 | шт | 2.995 | 2.995
24 | ПД-5. кровля ось 8-10 выс отм. 12017 | Монтаж пожарного клапана |  | 1 | шт | СПИГА | 20-02-004-16 | Установка клапанов огнезадерживающих периметром до 3200 мм | 1 | шт | 5.99 | 5.99
25 | ПД-2. кровля ось 9-10 выс отм. 12070 | Демонтаж воздуховодов | цинк 1мм | 16.25 | М2 | СПИГА | 20-01-001-18Д | Демонтаж воздуховодов из листовой, оцинкованной стали и алюминия класса Н толщиной 1,0 мм, диаметром от 900 до 1000 мм | 0.1625 | 100м2 | 40.785 | 6.6276
26 | ПД-2. кровля ось 9-10 выс отм. 12070 | Монтаж воздуховодов | цинк 1мм | 16.25 | М2 | СПИГА | 20-01-001-18 | Прокладка воздуховодов из листовой, оцинкованной стали и алюминия класса Н толщиной 1,0 мм, диаметром от 900 до 1000 мм | 0.1625 | 100м2 | 81.57 | 13.2551
27 | ПД-2. кровля ось 9-10 выс отм. 12070 | огнезащита клей и изоляция |  | 26.25 | М2 | СПИГА | 26-02-008-3 | Огнезащитное покрытие металлоконструкций воздуховодов приточно-вытяжных систем составом “Файрекс-300” с пределом огнестойкости: 1,0 час | 0.2625 | 100 м2 | 277.64 | 72.8805
28 | ПД-2. кровля ось 9-10 выс отм.12070 | Демонтаж пожарного клапана |  | 1 | шт | СПИГА | 20-02-004-16Д | Демонтаж клапанов огнезадерживающих периметром до 3200 мм | 1 | шт | 2.995 | 2.995
29 | ПД-2. кровля ось 9-10 выс отм.12070 | Монтаж пожарного клапана |  | 1 | шт | СПИГА | 20-02-004-16 | Установка клапанов огнезадерживающих периметром до 3200 мм | 1 | шт | 5.99 | 5.99
30 | ВД-2. кровля ось 9-10 выс отм. 12070 | Демонтаж воздуховодов | черная сталь 1.2мм | 10.67 | М2 | СПИГА | 20-01-001-20Д | Демонтаж воздуховодов из листовой, оцинкованной стали и алюминия класса Н толщиной 1,2 мм, диаметром 1400 мм | 0.1067 | 100м2 | 31.39 | 3.3493
31 | ВД-2. кровля ось 9-10 выс отм. 12070 | Монтаж воздуховодов | черная сталь 1.2мм | 10.67 | М2 | СПИГА | 20-01-001-20 | Прокладка воздуховодов из листовой, оцинкованной стали и алюминия класса Н толщиной 1,2 мм, диаметром 1400 мм | 0.1067 | 100м2 | 62.78 | 6.6986
32 | ВД-2 кровля ось 9-10 выс отм. 12070 | огнезащита, клей и изоляция |  | 20.67 | М2 | СПИГА | 26-02-008-3 | Огнезащитное покрытие металлоконструкций воздуховодов приточно-вытяжных систем составом “Файрекс-300” с пределом огнестойкости: 1,0 час | 0.2067 | 100 м2 | 277.64 | 57.3882
33 | ПД-1 кровля ось 12-17 выс отм. 12070 | Демонтаж воздуховодов | цинк 1мм | 41.29 | М2 | СПИГА | 20-01-001-18Д | Демонтаж воздуховодов из листовой, оцинкованной стали и алюминия класса Н толщиной 1,0 мм, диаметром от 900 до 1000 мм | 0.4129 | 100м2 | 40.785 | 16.8401
34 | ПД-1 кровля ось 12-17 выс отм. 12070 | Монтаж воздуховодов | цинк 1мм | 41.29 | М2 | СПИГА | 20-01-001-18 | Прокладка воздуховодов из листовой, оцинкованной стали и алюминия класса Н толщиной 1,0 мм, диаметром от 900 до 1000 мм | 0.4129 | 100м2 | 81.57 | 33.6803
35 | ПД-1 кровля ось 12-17 выс отм. 12070 | огнезащита, клей и изоляция |  | 51.29 | М2 | СПИГА | 26-02-008-3 | Огнезащитное покрытие металлоконструкций воздуховодов приточно-вытяжных систем составом “Файрекс-300” с пределом огнестойкости: 1,0 час | 0.5129 | 100 м2 | 277.64 | 142.4016
36 | ПД-1 кровля ось 12-17 выс отм. 12070 | Демонтаж пожарного клапана |  | 1 | шт | СПИГА | 20-02-004-16Д | Демонтаж клапанов огнезадерживающих периметром до 3200 мм | 1 | шт | 2.995 | 2.995
37 | ПД-1 кровля ось 12-17 выс отм. 12070 | Монтаж пожарного клапана |  | 1 | шт | СПИГА | 20-02-004-16 | Установка клапанов огнезадерживающих периметром до 3200 мм | 1 | шт | 5.99 | 5.99
38 | ПД-3 кровля ось 12-17 выс отм. 12070 | Демонтаж воздуховодов | цинк 1мм | 36.35 | М2 | СПИГА | 20-01-001-18Д | Демонтаж воздуховодов из листовой, оцинкованной стали и алюминия класса Н толщиной 1,0 мм, диаметром от 900 до 1000 мм | 0.3635 | 100м2 | 40.785 | 14.8253
39 | ПД-3 кровля ось 12-17 выс отм. 12070 | Монтаж воздуховодов | цинк 1мм | 36.35 | М2 | СПИГА | 20-01-001-18 | Прокладка воздуховодов из листовой, оцинкованной стали и алюминия класса Н толщиной 1,0 мм, диаметром от 900 до 1000 мм | 0.3635 | 100м2 | 81.57 | 29.6507
40 | ПД-3 кровля ось 12-17 выс отм. 12070 | Демонтаж пожарного клапана |  | 1 | шт | СПИГА | 20-02-004-16Д | Демонтаж клапанов огнезадерживающих периметром до 3200 мм | 1 | шт | 2.995 | 2.995
41 | ПД-3 кровля ось 12-17 выс отм. 12070 | Монтаж пожарного клапана |  | 1 | шт | СПИГА | 20-02-004-16 | Установка клапанов огнезадерживающих периметром до 3200 мм | 1 | шт | 5.99 | 5.99
42 | ПД-3 кровля ось 12-17 выс отм. 12070 | огнезащита, клей и изоляция |  | 46.35 | М2 | СПИГА | 26-02-008-3 | Огнезащитное покрытие металлоконструкций воздуховодов приточно-вытяжных систем составом “Файрекс-300” с пределом огнестойкости: 1,0 час | 0.4635 | 100 м2 | 277.64 | 128.6861
43 | ВД-1 кровля ось 13-17 выс отм. 12070 | Демонтаж воздуховодов | черная сталь 1.2мм | 28.36 | М2 | СПИГА | 20-01-001-18Д | Демонтаж воздуховодов из листовой, оцинкованной стали и алюминия класса Н толщиной 1,0 мм, диаметром от 900 до 1000 мм | 0.2836 | 100м2 | 40.785 | 11.5666
44 | ВД-1 кровля ось 13-17 выс отм. 12070 | Монтаж воздуховодов | черная сталь 1.2мм | 28.36 | М2 | СПИГА | 20-01-001-18 | Прокладка воздуховодов из листовой, оцинкованной стали и алюминия класса Н толщиной 1,0 мм, диаметром от 900 до 1000 мм | 0.2836 | 100м2 | 81.57 | 23.1333
45 | ВД-1 кровля ось 13-17 выс отм. 12070 | Демонтаж пожарного клапана |  | 1 | шт | СПИГА | 20-02-004-16Д | Демонтаж клапанов огнезадерживающих периметром до 3200 мм | 1 | шт | 2.995 | 2.995
46 | ВД-1 кровля ось 13-17 выс отм. 12070 | Монтаж пожарного клапана |  | 1 | шт | СПИГА | 20-02-004-16 | Установка клапанов огнезадерживающих периметром до 3200 мм | 1 | шт | 5.99 | 5.99
47 | ВД-1 кровля ось 13-17 выс отм. 12070 | огнезащита, клей и изоляция |  | 38.36 | М2 | СПИГА | 26-02-008-3 | Огнезащитное покрытие металлоконструкций воздуховодов приточно-вытяжных систем составом “Файрекс-300” с пределом огнестойкости: 1,0 час | 0.3836 | 100 м2 | 277.64 | 106.5027
48 | ПД-4 кровля ось 17-18 выс отм. 12070 | Демонтаж воздуховодов | цинк 1мм | 24.94 | М2 | СПИГА | 20-01-001-18Д | Демонтаж воздуховодов из листовой, оцинкованной стали и алюминия класса Н толщиной 1,0 мм, диаметром от 900 до 1000 мм | 0.2494 | 100м2 | 40.785 | 10.1718
49 | ПД-4 кровля ось 17-18 выс отм. 12070 | Монтаж воздуховодов | цинк 1мм | 24.94 | М2 | СПИГА | 20-01-001-18 | Прокладка воздуховодов из листовой, оцинкованной стали и алюминия класса Н толщиной 1,0 мм, диаметром от 900 до 1000 мм | 0.2494 | 100м2 | 81.57 | 20.3436
50 | ПД-4 кровля ось 17-18 выс отм. 12070 | Демонтаж пожарного клапана |  | 1 | шт | СПИГА | 20-02-004-16Д | Демонтаж клапанов огнезадерживающих периметром до 3200 мм | 1 | шт | 2.995 | 2.995
51 | ПД-4 кровля ось 17-18 выс отм. 12070 | Монтаж пожарного клапана |  | 1 | шт | СПИГА | 20-02-004-16 | Установка клапанов огнезадерживающих периметром до 3200 мм | 1 | шт | 5.99 | 5.99
52 | ПД-4 кровля ось 17-18 выс отм. 12070 | огнезащита, клей и изоляция |  | 34.94 | М2 | СПИГА | 26-02-008-3 | Огнезащитное покрытие металлоконструкций воздуховодов приточно-вытяжных систем составом “Файрекс-300” с пределом огнестойкости: 1,0 час | 0.3494 | 100 м2 | 277.64 | 97.0074
53 | ВД-3 кровля ось 16-18 выс отм. 12070 | Демонтаж воздуховодов | черная сталь 1.2мм | 31.98 | М2 | СПИГА | 20-01-001-18Д | Демонтаж воздуховодов из листовой, оцинкованной стали и алюминия класса Н толщиной 1,0 мм, диаметром от 900 до 1000 мм | 0.3198 | 100м2 | 40.785 | 13.043
54 | ВД-3 кровля ось 16-18 выс отм. 12070 | Монтаж воздуховодов | черная сталь 1.2мм | 31.98 | М2 | СПИГА | 20-01-001-18 | Прокладка воздуховодов из листовой, оцинкованной стали и алюминия класса Н толщиной 1,0 мм, диаметром от 900 до 1000 мм | 0.3198 | 100м2 | 81.57 | 26.0861
55 | ВД-3 кровля ось 16-18 выс отм. 12070 | огнезащита, клей и изоляция |  | 41.98 | М2 | СПИГА | 26-02-008-3 | Огнезащитное покрытие металлоконструкций воздуховодов приточно-вытяжных систем составом “Файрекс-300” с пределом огнестойкости: 1,0 час | 0.4198 | 100 м2 | 277.64 | 116.5533
56 | П-5 и П-7 подвал выс отм. -3120 | Демонтаж воздуховодов | цинк 1мм | 44.77 | М2 | СПИГА | 20-01-001-18Д | Демонтаж воздуховодов из листовой, оцинкованной стали и алюминия класса Н толщиной 1,0 мм, диаметром от 900 до 1000 мм | 0.4477 | 100м2 | 40.785 | 18.2594
57 | П-5 и П-7 подвал выс отм. -3120 | Монтаж воздуховодов | цинк 1мм | 44.77 | М2 | СПИГА | 20-01-001-18 | Прокладка воздуховодов из листовой, оцинкованной стали и алюминия класса Н толщиной 1,0 мм, диаметром от 900 до 1000 мм | 0.4477 | 100м2 | 81.57 | 36.5189
58 | П-5 и П-7 подвал выс отм. -3120 | демонтаж воздушной заслонки |  | 2 | шт | СПИГА | 20-02-006-8Д | Демонтаж заслонок воздушных и клапанов воздушных КВР с электрическим или пневматическим приводами периметром до 2400 мм | 2 | шт | 1.27 | 2.54
59 | П-5 и П-7 подвал выс отм. -3120 | Монтаж воздушной заслонки |  | 2 | шт | СПИГА | 20-02-006-8 | Установка заслонок воздушных и клапанов воздушных КВР с электрическим или пневматическим приводами периметром до 2400 мм | 2 | шт | 2.54 | 5.08
60 | П-5 и П-7 подвал выс отм. -3120 | Демонтаж пожарного клапана |  | 1 | шт | СПИГА | 20-02-004-17Д | Демонтаж клапанов огнезадерживающих периметром до 4500 мм | 1 | шт | 3.94 | 3.94
61 | П-5 и П-7 подвал выс отм. -3120 | Монтаж пожарного клапана |  | 1 | шт | СПИГА | 20-02-004-17 | Установка клапанов огнезадерживающих периметром до 4500 мм | 1 | шт | 7.88 | 7.88
62 | ВД 2 этаж ось 7-13 выс отм. 7000 | Демонтаж воздуховодов | черная сталь 1.2мм | 68.15 | М2 | СПИГА | 20-01-001-20Д | Демонтаж воздуховодов из листовой, оцинкованной стали и алюминия класса Н толщиной 1,2 мм, диаметром 1400 мм | 0.6815 | 100м2 | 31.39 | 21.3923
63 | ВД 2 этаж ось 7-13 выс отм. 7000 | Монтаж воздуховодов | черная сталь 1.2мм | 68.15 | М2 | СПИГА | 20-01-001-20 | Прокладка воздуховодов из листовой, оцинкованной стали и алюминия класса Н толщиной 1,2 мм, диаметром 1400 мм | 0.6815 | 100м2 | 62.78 | 42.7846
64 | ВД 2 этаж ось 7-13 выс отм. 7000 | огнезащита, клей и изоляция |  | 78.15 | М2 | СПИГА | 26-02-008-3 | Огнезащитное покрытие металлоконструкций воздуховодов приточно-вытяжных систем составом “Файрекс-300” с пределом огнестойкости: 1,0 час | 0.7815 | 100 м2 | 277.64 | 216.9757
65 | П-5 и П-4 подвал выс отм. -3120 | Демонтаж пожарного клапана |  | 2 | шт | СПИГА | 20-02-004-16Д | Демонтаж клапанов огнезадерживающих периметром до 3200 мм | 2 | шт | 2.995 | 5.99
66 | П-5 и П-4 подвал выс отм. -3120 | Монтаж пожарного клапана |  | 2 | шт | СПИГА | 20-02-004-16 | Установка клапанов огнезадерживающих периметром до 3200 мм | 2 | шт | 5.99 | 11.98
67 | ПД-7 ось 15-17 выс отм. 7800 | Демонтаж воздуховодов | цинк 1мм | 11 | М2 | СПИГА | 20-01-001-18Д | Демонтаж воздуховодов из листовой, оцинкованной стали и алюминия класса Н толщиной 1,0 мм, диаметром от 900 до 1000 мм | 0.11 | 100м2 | 40.785 | 4.4863
68 | ПД-7 ось 15-17 выс отм. 7800 | Монтаж воздуховодов | цинк 1мм | 11 | М2 | СПИГА | 20-01-001-18 | Прокладка воздуховодов из листовой, оцинкованной стали и алюминия класса Н толщиной 1,0 мм, диаметром от 900 до 1000 мм | 0.11 | 100м2 | 81.57 | 8.9727
69 | ВД-3 ось 16-18 выс отм. 12070 | Окрашивание воздуховодов грунтом |  | 31.98 | М2 | СПИГА | 15-04-006-03 | Покрытие поверхностей грунтовкой глубокого проникновения: за 1 раз | 0.3198 | 100м2 | 6.55 | 2.0947
70 | п6 подвал выс отм. -3120 | Демонтаж воздуховодов | цинк 1мм | 21 | М2 | СПИГА | 20-01-001-18Д | Демонтаж воздуховодов из листовой, оцинкованной стали и алюминия класса Н толщиной 1,0 мм, диаметром от 900 до 1000 мм | 0.21 | 100м2 | 40.785 | 8.5648
71 | п6 подвал выс отм. -3120 | Монтаж воздуховодов | цинк 1мм | 21 |  | СПИГА | 20-01-001-18 | Прокладка воздуховодов из листовой, оцинкованной стали и алюминия класса Н толщиной 1,0 мм, диаметром от 900 до 1000 мм | 0.21 | 100м2 | 81.57 | 17.1297
72 | ПД-9 выс отм. -3120 | Демонтаж воздуховодов | цинк 1мм | 21.04 | М2 | СПИГА | 20-01-001-18Д | Демонтаж воздуховодов из листовой, оцинкованной стали и алюминия класса Н толщиной 1,0 мм, диаметром от 900 до 1000 мм | 0.2104 | 100м2 | 40.785 | 8.5812
73 | ПД-9 выс отм. -3120 | Монтаж воздуховодов | цинк 1мм | 21.04 | М2 | СПИГА | 20-01-001-18 | Прокладка воздуховодов из листовой, оцинкованной стали и алюминия класса Н толщиной 1,0 мм, диаметром от 900 до 1000 мм | 0.2104 | 100м2 | 81.57 | 17.1623
74 | ПД-9 выс отм. -3120 | огнезащита, клей и изоляция |  | 31.04 | М2 | СПИГА | 26-02-008-3 | Огнезащитное покрытие металлоконструкций воздуховодов приточно-вытяжных систем составом “Файрекс-300” с пределом огнестойкости: 1,0 час | 0.3104 | 100 м2 | 277.64 | 86.1795
75 | П-3 подвал выс отм. -3120 | Демонтаж воздуховодов | цинк 1мм | 11.9 | М2 | СПИГА | 20-01-001-18Д | Демонтаж воздуховодов из листовой, оцинкованной стали и алюминия класса Н толщиной 1,0 мм, диаметром от 900 до 1000 мм | 0.119 | 100м2 | 40.785 | 4.8534
76 | П-3 подвал выс отм. -3120 | Монтаж воздуховодов | цинк 1мм | 11.9 | М2 | СПИГА | 20-01-001-18 | Прокладка воздуховодов из листовой, оцинкованной стали и алюминия класса Н толщиной 1,0 мм, диаметром от 900 до 1000 мм | 0.119 | 100м2 | 81.57 | 9.7068
77 | П-4 и П-5 выс отм. -3120 | Демонтаж воздуховодов |  | 69.88 | М2 | СПИГА | 20-01-001-2Д | Демонтаж воздуховодов из листовой, оцинкованной стали и алюминия класса Н толщиной 0,5 мм, периметром до 600 мм | 0.6988 | 100м2 | 84.58 | 59.1045
78 | П-4 и П-5 выс отм. -3120 | Монтаж воздуховодов |  | 69.88 | М2 | СПИГА | 20-01-001-2 | Прокладка воздуховодов из листовой, оцинкованной стали и алюминия класса Н толщиной 0,5 мм, периметром до 600 мм | 0.6988 | 100м2 | 169.16 | 118.209
79 | п4 и п5 подпор приточек выс отм. -3120 | Демонтаж воздуховодов | цинк 1мм | 83 | М2 | СПИГА | 20-01-001-18Д | Демонтаж воздуховодов из листовой, оцинкованной стали и алюминия класса Н толщиной 1,0 мм, диаметром от 900 до 1000 мм | 0.83 | 100м2 | 40.785 | 33.8515
80 | п4 и п5 подпор приточек выс отм. -3120 | Монтаж воздуховодов | цинк 1мм | 83 | М2 | СПИГА | 20-01-001-18 | Прокладка воздуховодов из листовой, оцинкованной стали и алюминия класса Н толщиной 1,0 мм, диаметром от 900 до 1000 мм | 0.83 | 100м2 | 81.57 | 67.7031
81 | ПД-6 ось 15-17 выс отм. 3900 | Демонтаж воздуховодов | цинк 1мм | 11 | М2 | СПИГА | 20-01-001-18Д | Демонтаж воздуховодов из листовой, оцинкованной стали и алюминия класса Н толщиной 1,0 мм, диаметром от 900 до 1000 мм | 0.11 | 100м2 | 40.785 | 4.4863
82 | ПД-6 ось 15-17 выс отм. 3900 | Монтаж воздуховодов | цинк 1мм | 11 | М2 | СПИГА | 20-01-001-18 | Прокладка воздуховодов из листовой, оцинкованной стали и алюминия класса Н толщиной 1,0 мм, диаметром от 900 до 1000 мм | 0.11 | 100м2 | 81.57 | 8.9727
83 | ПД-8 ось 9-11 выс отм. 7800 | Демонтаж воздуховодов | цинк 1мм | 9.5 | М2 | СПИГА | 20-01-001-18Д | Демонтаж воздуховодов из листовой, оцинкованной стали и алюминия класса Н толщиной 1,0 мм, диаметром от 900 до 1000 мм | 0.095 | 100м2 | 40.785 | 3.8746
84 | ПД-8 ось 9-11 выс отм. 7800 | Монтаж воздуховодов | цинк 1мм | 9.5 | М2 | СПИГА | 20-01-001-18 | Прокладка воздуховодов из листовой, оцинкованной стали и алюминия класса Н толщиной 1,0 мм, диаметром от 900 до 1000 мм | 0.095 | 100м2 | 81.57 | 7.7491
85 | ВД-1 ось 13-17 выс отм. 12070 | окрас воздуховодов грунтом |  | 28.36 | М2 | СПИГА | 15-04-006-03 | Покрытие поверхностей грунтовкой глубокого проникновения: за 1 раз | 0.2836 | 100м2 | 6.55 | 1.8576
86 | ВД-2 ось 13-17 выс отм. 12070 | окрас воздуховодов грунтом |  | 10.67 | М2 | СПИГА | 15-04-006-03 | Покрытие поверхностей грунтовкой глубокого проникновения: за 1 раз | 0.1067 | 100м2 | 6.55 | 0.69888
87 | ПД-9 выс отм. -3120 | Демонтаж обратного клапана размером 630 |  | 1 | ШТ | СПИГА | 20-02-004-3Д | Демонтаж клапанов обратных диаметром до 800 мм | 1 | шт | 1.05 | 1.05
88 | ПД-9 выс отм. -3120 | Монтаж обратного клапана размером 630 |  | 1 | ШТ | СПИГА | 20-02-004-3 | Установка клапанов обратных диаметром до 800 мм | 1 | шт | 2.1 | 2.1
89 | П-3 подвал выс отм. -3120 | демонтаж пожарного клапана клоп2 размером 250 на 200, 600 на 500, 250 на 300, 300 на 300 |  | 4 | ШТ | СПИГА | 20-02-004-15Д | Демонтаж клапанов огнезадерживающих периметром до 1600 мм | 3 | шт | 2.015 | 6.045
90 | П-3 подвал выс отм. -3120 | Монтаж пожарного клапана клоп2 размером 250 на 200, 600 на 500, 250 на 300, 300 на 300 |  | 4 | ШТ | СПИГА | 20-02-004-15 | Установка клапанов огнезадерживающих периметром до 1600 мм | 3 | шт | 4.03 | 12.09
91 | ПД-4 ось 15-17 выс отм. 3100, 7000, 10800 | Демонтаж пожарных клапанов 750 на 400 |  | 2 | ШТ | СПИГА | 20-02-004-16Д | Демонтаж клапанов огнезадерживающих периметром до 3200 мм | 2 | шт | 2.995 | 5.99
92 | ПД-4 ось 15-17 выс отм. 3100, 7000, 10800 | Монтаж пожарных клапанов 750 на 400 |  | 2 | ШТ | СПИГА | 20-02-004-16 | Установка клапанов огнезадерживающих периметром до 3200 мм | 2 | шт | 5.99 | 11.98
93 | ПД-4 ось 15-17 выс отм. 3100, 7000, 10800 | Демонтаж воздуховодов | цинк 1мм | 10.06 | М2 | СПИГА | 20-01-001-18Д | Демонтаж воздуховодов из листовой, оцинкованной стали и алюминия класса Н толщиной 1,0 мм, диаметром от 900 до 1000 мм | 0.1006 | 100м2 | 40.785 | 4.103
94 | ПД-4 ось 15-17 выс отм. 3100, 7000, 10800 | Монтаж воздуховодов | цинк 1мм | 10.06 | М2 | СПИГА | 20-01-001-18 | Прокладка воздуховодов из листовой, оцинкованной стали и алюминия класса Н толщиной 1,0 мм, диаметром от 900 до 1000 мм | 0.1006 | 100м2 | 81.57 | 8.2059
95 | В-16 ось 7-8 выс.отм 12070 | узел прохода утепленный демонтаж |  | 1 | ШТ | СПИГА | 20-02-013-4Д | Демонтаж узлов прохода вытяжных вентиляционных шахт диаметром патрубка до 800 мм | 0.1 | 10шт | 23.15 | 2.315
96 | В-16 ось 7-8 выс.отм 12070 | узел прохода утепленный монтаж |  | 1 | ШТ | СПИГА | 20-02-013-4 | Установка узлов прохода вытяжных вентиляционных шахт диаметром патрубка до 800 мм | 0.1 | 10шт | 46.3 | 4.63
97 | В-16 ось 7-8 выс.отм 12070 | демонтаж вентилятора |  | 1 | ШТ | СПИГА | 20-03-003-1Д | Демонтаж вентиляторов крышных массой до 0,1 т | 1 | 1шт | 3.29 | 3.29
98 | В-16 ось 7-8 выс.отм 12070 | Монтаж вентилятора |  | 1 | ШТ | СПИГА | 20-03-003-1 | Установка вентиляторов крышных массой до 0,1 т | 1 | 1шт | 6.58 | 6.58
99 | В-13 ось 8-9 выс. отм 12070 | узел прохода утепленный демонтаж |  | 1 | ШТ | СПИГА | 20-02-013-4Д | Демонтаж узлов прохода вытяжных вентиляционных шахт диаметром патрубка до 800 мм | 0.1 | 10шт | 23.15 | 2.315
100 | В-13 ось 8-9 выс. отм 12070 | узел прохода утепленный монтаж |  | 1 | ШТ | СПИГА | 20-02-013-4 | Установка узлов прохода вытяжных вентиляционных шахт диаметром патрубка до 800 мм | 0.1 | 10шт | 46.3 | 4.63
101 | В-13 ось 8-9 выс. отм 12070 | демонтаж вентилятора |  | 1 | ШТ | СПИГА | 20-03-003-1Д | Демонтаж вентиляторов крышных массой до 0,1 т | 1 | 1шт | 3.29 | 3.29
102 | В-13 ось 8-9 выс. отм 12070 | монтаж вентилятора |  | 1 | ШТ | СПИГА | 20-03-003-1 | Установка вентиляторов крышных массой до 0,1 т | 1 | 1шт | 6.58 | 6.58
103 | В-19 ось 13-14 выс отм. 12070 | демонтаж тепленного узла прохода |  | 1 | ШТ | СПИГА | 20-02-013-5Д | Демонтаж узлов прохода вытяжных вентиляционных шахт диаметром патрубка до 1000 мм | 0.1 | 10шт | 29.075 | 2.9075
104 | В-19 ось 13-14 выс отм. 12070 | монтаж утепленного узла прохода |  | 1 | ШТ | СПИГА | 20-02-013-5 | Установка узлов прохода вытяжных вентиляционных шахт диаметром патрубка до 1000 мм | 0.1 | 10шт | 58.15 | 5.815
105 | В-19 ось 13-14 выс отм. 12070 | демонтаж вентилятора |  | 1 | ШТ | СПИГА | 20-03-003-2Д | Демонтаж вентиляторов крышных массой до 0,2 т | 1 | 1шт | 4.445 | 4.445
106 | В-19 ось 13-14 выс отм. 12070 | монтаж вентилятора |  | 1 | ШТ | СПИГА | 20-03-003-2 | Установка вентиляторов крышных массой до 0,2 т | 1 | 1шт | 8.89 | 8.89
107 | В-20 ось 13-14 выс отм. 12070 | демонтаж утепленного узла прохода |  | 1 | ШТ | СПИГА | 20-02-013-4Д | Демонтаж узлов прохода вытяжных вентиляционных шахт диаметром патрубка до 800 мм | 0.1 | 10шт | 23.15 | 2.315
108 | В-20 ось 13-14 выс отм. 12070 | монтаж утепленного узла прохода |  | 1 | ШТ | СПИГА | 20-02-013-4 | Установка узлов прохода вытяжных вентиляционных шахт диаметром патрубка до 800 мм | 0.1 | 10шт | 46.3 | 4.63
109 | В-20 ось 13-14 выс отм. 12070 | демонтаж вентилятора |  | 1 | ШТ | СПИГА | 20-03-003-1Д | Демонтаж вентиляторов крышных массой до 0,1 т | 1 | 1шт | 3.29 | 3.29
110 | В-20 ось 13-14 выс отм. 12070 | монтаж вентилятора |  | 1 | ШТ | СПИГА | 20-03-003-1 | Установка вентиляторов крышных массой до 0,1 т | 1 | 1шт | 6.58 | 6.58
111 | ПД-5, ПД-2, ВД-2, ПД-1, ПД-3, ВД-1, ВД-3, ПД-4, В-19, В-20, В-13, В-16 | утепление(чеканка) узлов прохода | Минеральная вата УРСА |  |  | СПИГА | [5 empty] | 112.2
112 | П-5 ось 8-9 выс отм 7800 | демонтаж КЛОП-2 размером 800 на 300 |  | 1 | ШТ | СПИГА | 20-02-004-15Д | Демонтаж клапанов огнезадерживающих периметром до 1600 мм | 1 | шт | 2.015 | 2.015
113 | П-5 ось 8-9 выс отм 7800 | монтаж КЛОП-2 размером 800 на 300 |  | 1 | ШТ | СПИГА | 20-02-004-15 | Установка клапанов огнезадерживающих периметром до 1600 мм | 1 | шт | 4.03 | 4.03
114 | ВД-2 ось 8-9 выс отм. 7800 | демонтаж КЛАД-3 | 1100х300 | 1 | ШТ | СПИГА | 20-02-004-15Д | Демонтаж клапанов огнезадерживающих периметром до 1600 мм | 1 | шт | 2.015 | 2.015
115 | ВД-2 ось 8-9 выс отм. 7800 | монтаж КЛАД-3 | 1100х300 | 1 | ШТ | СПИГА | 20-02-004-15 | Установка клапанов огнезадерживающих периметром до 1600 мм | 1 | шт | 4.03 | 4.03
116 | ВД-1 ось 14-17 выс отм.3900 | демонтаж КЛАД-3 размером 1000 на 300 |  | 3 | ШТ | СПИГА | 20-02-004-15Д | Демонтаж клапанов огнезадерживающих периметром до 1600 мм | 3 | шт | 2.015 | 6.045
117 | ВД-1 ось 14-17 выс отм.3900 | монтаж КЛАД-3 размером 1000 на 300 |  | 3 | ШТ | СПИГА | 20-02-004-15 | Установка клапанов огнезадерживающих периметром до 1600 мм | 3 | шт | 4.03 | 12.09
118 | ВД-2 ось 8-9 выс отм. 7800 | демонтаж КЛАД-3 размером 1100 на 300 |  | 1 | ШТ | СПИГА | 20-02-004-15Д | Демонтаж клапанов огнезадерживающих периметром до 1600 мм | 1 | шт | 2.015 | 2.015
119 | ВД-2 ось 8-9 выс отм. 7800 | монтаж КЛАД-3 размером 1100 на 300 |  | 1 | ШТ | СПИГА | 20-02-004-15 | Установка клапанов огнезадерживающих периметром до 1600 мм | 1 | шт | 4.03 | 4.03
120 | ВД-1 ось 14-17 выс отм.3900 | демонтаж КЛАД-3 размером 1100 на 300 |  | 1 | ШТ | СПИГА | 20-02-004-15Д | Демонтаж клапанов огнезадерживающих периметром до 1600 мм | 1 | шт | 2.015 | 2.015
121 | ВД-1 ось 14-17 выс отм.3900 | монтаж КЛАД-3 размером 1100 на 300 |  | 1 | ШТ | СПИГА | 20-02-004-15 | Установка клапанов огнезадерживающих периметром до 1600 мм | 1 | шт | 4.03 | 4.03
122 | П-5 ось 8-9 выс отм 7800 | демонтаж КЛОП-2 размером 1000 на 400 |  | 1 | ШТ | СПИГА | 20-02-004-15Д | Демонтаж клапанов огнезадерживающих периметром до 1600 мм | 1 | шт | 2.015 | 2.015
123 | П-5 ось 8-9 выс отм 7800 | монтаж КЛОП-2 размером 1000 на 400 |  | 1 | ШТ | СПИГА | 20-02-004-15 | Установка клапанов огнезадерживающих периметром до 1600 мм | 1 | шт | 4.03 | 4.03
124 | ВД-2 ось 12-13 выс отм. 3900 | демонтаж КЛАД-3 размером 700 на 300 |  | 1 | ШТ | СПИГА | 20-02-004-15Д | Демонтаж клапанов огнезадерживающих периметром до 1600 мм | 1 | шт | 2.015 | 2.015
125 | ВД-2 ось 12-13 выс отм. 3900 | монтаж КЛАД-3 размером 700 на 300 |  | 1 | ШТ | СПИГА | 20-02-004-15 | Установка клапанов огнезадерживающих периметром до 1600 мм | 1 | шт | 4.03 | 4.03
126 | П-1 ось 15-17 выс отм. 0 | демонтаж КЛОП-2 |  | 2 | ШТ | СПИГА | 20-02-004-15Д | Демонтаж клапанов огнезадерживающих периметром до 1600 мм | 2 | шт | 2.015 | 4.03
127 | П-1 ось 15-17 выс отм. 0 | монтаж КЛОП-2 |  | 2 | ШТ | СПИГА | 20-02-004-15 | Установка клапанов огнезадерживающих периметром до 1600 мм | 2 | шт | 4.03 | 8.06
128 | В-19 ось 13-14 выс отм. 0 | демонтаж воздуховодов | цинк 1мм | 8 | М2 | СПИГА | 20-01-001-18Д | Демонтаж воздуховодов из листовой, оцинкованной стали и алюминия класса Н толщиной 1,0 мм, диаметром от 900 до 1000 мм | 0.08 | 100м2 | 40.785 | 3.2628
129 | В-19 ось 13-14 выс отм. 0 | монтаж воздуховодов | цинк 1мм | 8 |  | СПИГА | 20-01-001-18 | Прокладка воздуховодов из листовой, оцинкованной стали и алюминия класса Н толщиной 1,0 мм, диаметром от 900 до 1000 мм | 0.08 | 100м2 | 81.57 | 6.5256
130 | ВД-2 ось 8-9 выс отм. 0 | демонтаж КЛАД-3 размер 1100-300 |  | 2 | ШТ | СПИГА | 20-02-004-15Д | Демонтаж клапанов огнезадерживающих периметром до 1600 мм | 2 | шт | 2.015 | 4.03
131 | ВД-2 ось 8-9 выс отм. 0 | монтаж КЛАД-3 размер 1100-300 |  |  |  | СПИГА | 20-02-004-15 | Установка клапанов огнезадерживающих периметром до 1600 мм | 2 | шт | 4.03 | 8.06
132 | П1, П2, П3, ПД9 | Демонтаж воздуховодов |  | 68.5 | м2 | СПИГА | 20-01-001-14Д | Демонтаж воздуховодов из листовой, оцинкованной стали и алюминия класса Н толщиной 0,7 мм, периметром 4000 мм | 0.685 | 100м2 | 34.37 | 23.5434
133 | П1, П2, П3, ПД9 | Монтаж воздуховодов |  | 68.5 | м2 | СПИГА | 20-01-001-14 | Прокладка воздуховодов из листовой, оцинкованной стали и алюминия класса Н толщиной 0,7 мм, периметром 4000 мм | 0.685 | 100м2 | 68.74 | 47.0869
134 | П1, П2, П3, ПД9 | Демонтаж изоляции воздуховодов |  | 82.2 | м2 | СПИГА | 26-02-008-3Д | Демонтаж огнезащитного покрытия металлоконструкций воздуховодов приточно-вытяжных систем составом “Файрекс-300” с пределом огнестойкости: 1,0 час | 0.822 | 100 м2 | 138.82 | 114.11
135 | П1, П2, П3, ПД9 | Монтаж изоляции воздуховодов (ALU 1 wired mat 105, толщина 25 мм) |  | 82.2 | м2 | СПИГА | 26-02-008-3 | Огнезащитное покрытие металлоконструкций воздуховодов приточно-вытяжных систем составом “Файрекс-300” с пределом огнестойкости: 1,0 час | 0.822 | 100 м2 | 277.64 | 228.2201
136 | П6 | Демонтаж воздуховодов |  | 91 | м2 | СПИГА | 20-01-001-14Д | Демонтаж воздуховодов из листовой, оцинкованной стали и алюминия класса Н толщиной 0,7 мм, периметром 4000 мм | 0.91 | 100м2 | 34.37 | 31.2767
137 | П6 | Монтаж воздуховодов |  | 91 | м2 | СПИГА | 20-01-001-14 | Прокладка воздуховодов из листовой, оцинкованной стали и алюминия класса Н толщиной 0,7 мм, периметром 4000 мм | 0.91 | 100м2 | 68.74 | 62.5534
138 | П6 | Демонтаж изоляции воздуховодов |  | 109.2 | м2 | СПИГА | 26-02-008-3Д | Демонтаж огнезащитного покрытия металлоконструкций воздуховодов приточно-вытяжных систем составом “Файрекс-300” с пределом огнестойкости: 1,0 час | 1.092 | 100 м2 | 138.82 | 151.5914
139 | П6 | Монтаж изоляции воздуховодов (ALU 1 wired mat 105, толщина 25 мм) |  | 109.2 | м2 | СПИГА | 26-02-008-3 | Огнезащитное покрытие металлоконструкций воздуховодов приточно-вытяжных систем составом “Файрекс-300” с пределом огнестойкости: 1,0 час | 1.092 | 100 м2 | 277.64 | 303.1829
140 | П7 | Демонтаж воздуховодов |  | 23 | м2 | СПИГА | 20-02-004-15Д | Демонтаж клапанов огнезадерживающих периметром до 1600 мм | 23 | шт | 2.015 | 46.345
141 | П7 | Монтаж воздуховодов |  | 23 | м2 | СПИГА | 20-02-004-15 | Установка клапанов огнезадерживающих периметром до 1600 мм | 23 | шт | 4.03 | 92.69
142 | П7 | Демонтаж изоляции воздуховодов |  | 27.6 | м2 | СПИГА | 26-02-008-3Д | Демонтаж огнезащитного покрытия металлоконструкций воздуховодов приточно-вытяжных систем составом “Файрекс-300” с пределом огнестойкости: 1,0 час | 0.276 | 100 м2 | 138.82 | 38.3143
143 | П7 | Монтаж изоляции воздуховодов (ALU 1 wired mat 105, толщина 25 мм) |  | 27.6 | м2 | СПИГА | 26-02-008-3 | Огнезащитное покрытие металлоконструкций воздуховодов приточно-вытяжных систем составом “Файрекс-300” с пределом огнестойкости: 1,0 час | 0.276 | 100 м2 | 277.64 | 76.6286
144 | П4 | Демонтаж воздуховодов |  | 45.3 | м2 | СПИГА | 20-02-004-15Д | Демонтаж клапанов огнезадерживающих периметром до 1600 мм | 45.3 | шт | 2.015 | 91.2795
145 | П4 | Монтаж воздуховодов |  | 45.3 | м2 | СПИГА | 20-02-004-15 | Установка клапанов огнезадерживающих периметром до 1600 мм | 45.3 | шт | 4.03 | 182.559
146 | П4 | Демонтаж изоляции воздуховодов |  | 54.36 | м2 | СПИГА | 26-02-008-3Д | Демонтаж огнезащитного покрытия металлоконструкций воздуховодов приточно-вытяжных систем составом “Файрекс-300” с пределом огнестойкости: 1,0 час | 0.5436 | 100 м2 | 138.82 | 75.4626
147 | П4 | Монтаж изоляции воздуховодов (ALU 1 wired mat 105, толщина 25 мм) |  | 54.36 | м2 | СПИГА | 26-02-008-3 | Огнезащитное покрытие металлоконструкций воздуховодов приточно-вытяжных систем составом “Файрекс-300” с пределом огнестойкости: 1,0 час | 0.5436 | 100 м2 | 277.64 | 150.9251
148 | В-14 ось 3-4 выс отм. 12070 | монтаж вентилятора |  | 1 | ШТ |  | 20-03-003-1 | Установка вентиляторов крышных массой до 0,1 т | 1 | 1шт | 6.58 | 6.58
149 | В-15 ось 3-4 выс отм 12070 | монтаж вентилятора |  | 1 | ШТ |  | 20-03-003-1 | Установка вентиляторов крышных массой до 0,1 т | 1 | 1шт | 6.58 | 6.58
150 | ВД2 ось 8-9 выс.отм.10800 | огнезащита клей и изоляция |  | 43.18 | М2 |  | 26-02-008-3 | Огнезащитное покрытие металлоконструкций воздуховодов приточно-вытяжных систем составом “Файрекс-300” с пределом огнестойкости: 1,0 час | 0.4318 | 100 м2 | 277.64 | 119.885
151 | ВД2ось8-9 выс.отм +3100 | огнезащита клей и изоляция |  | 47.95 | М2 |  | 26-02-008-3 | Огнезащитное покрытие металлоконструкций воздуховодов приточно-вытяжных систем составом “Файрекс-300” с пределом огнестойкости: 1,0 час | 0.4795 | 100 м2 | 277.64 | 133.1284
152 | ВД-1ось 11-15 выс.=3100 | огнезащита клей и изоляция |  | 60.67 | М2 |  | 26-02-008-3 | Огнезащитное покрытие металлоконструкций воздуховодов приточно-вытяжных систем составом “Файрекс-300” с пределом огнестойкости: 1,0 час | 0.6067 | 100 м2 | 277.64 | 168.4442
153 | В-15ось3-4 выс.отм 12070 | отверстие в кровле крыши сп. Зал |  | 1 | ШТ | [6 empty] | 6
154 | В-14 ось 3-4 выс.от.12070 | отверстие в кровле крыши сп. Зал |  | 1 | ШТ | [6 empty] | 6
155 | В-14 и В-15. Кровля ось 3-4 выс отм. 12070 | устройство наплавления кровли и устройство примыканий в 2 слоя к самой трубе |  | 1 | ШТ | [6 empty] | 11
156 | В-16. кровля ось 7-8 выс отм. 12070 | устройство наплавления кровли и устройство примыканий в 2 слоя к самой трубе+утепление шахты |  | 1 | ШТ | [6 empty] | 11
157 | В-13. кровля ось 7-9 выс отм. 12070 | устройство наплавления кровли и устройсво примыканий в 2 слоя к самой трубе+утепление шахты |  | 1 | ШТ | [6 empty] | 11
158 | В-15. кровля ось 3-4 выс отм. 12070 | устройство наплавления кровли и устройсво примыканий в 2 слоя к самой трубе |  | 1 | ШТ | [6 empty] | 11
159 | В-20. кровля ось 13-14 выс отм. 12070 | устройство наплавления кровли и устройсво примыканий в 2 слоя к самой трубе+утепление шахты |  | 1 | ШТ | [6 empty] | 11
160 | В-19. кровля ось 13-14 выс отм. 12070 | устройство наплавления кровли и устройсво примыканий в 2 слоя к самой трубе+утепление шахты |  | 1 | ШТ | [6 empty] | 11
161 | ПД-5. кровля ось 8-10 выс отм. 12017 | огнезащита клей и изоляция |  | 24.41 | М2 |  | 26-02-008-3 | Огнезащитное покрытие металлоконструкций воздуховодов приточно-вытяжных систем составом “Файрекс-300” с пределом огнестойкости: 1,0 час | 0.2441 | 100 м2 | 277.64 | 67.7719
162 | ПД-2. кровля ось 9-10 выс отм. 12070 | огнезащита клей и изоляция |  | 26.25 | М2 |  | 26-02-008-3 | Огнезащитное покрытие металлоконструкций воздуховодов приточно-вытяжных систем составом “Файрекс-300” с пределом огнестойкости: 1,0 час | 0.2625 | 100 м2 | 277.64 | 72.8805
163 | ВД-2 кровля ось 9-10 выс отм. 12070 | огнезащита, клей и изоляция |  | 20.67 | М2 |  | 26-02-008-3 | Огнезащитное покрытие металлоконструкций воздуховодов приточно-вытяжных систем составом “Файрекс-300” с пределом огнестойкости: 1,0 час | 0.2067 | 100 м2 | 277.64 | 57.3882
164 | ПД-1 кровля ось 12-17 выс отм. 12070 | огнезащита, клей и изоляция |  | 51.29 | М2 |  | 26-02-008-3 | Огнезащитное покрытие металлоконструкций воздуховодов приточно-вытяжных систем составом “Файрекс-300” с пределом огнестойкости: 1,0 час | 0.5129 | 100 м2 | 277.64 | 142.4016
165 | ПД-3 кровля ось 12-17 выс отм. 12070 | огнезащита, клей и изоляция |  | 46.35 | М2 |  | 26-02-008-3 | Огнезащитное покрытие металлоконструкций воздуховодов приточно-вытяжных систем составом “Файрекс-300” с пределом огнестойкости: 1,0 час | 0.4635 | 100 м2 | 277.64 | 128.6861
166 | ВД-1 кровля ось 13-17 выс отм. 12070 | огнезащита, клей и изоляция |  | 38.36 | М2 |  | 26-02-008-3 | Огнезащитное покрытие металлоконструкций воздуховодов приточно-вытяжных систем составом “Файрекс-300” с пределом огнестойкости: 1,0 час | 0.3836 | 100 м2 | 277.64 | 106.5027
167 | ПД-4 кровля ось 17-18 выс отм. 12070 | огнезащита, клей и изоляция |  | 34.94 | М2 |  | 26-02-008-3 | Огнезащитное покрытие металлоконструкций воздуховодов приточно-вытяжных систем составом “Файрекс-300” с пределом огнестойкости: 1,0 час | 0.3494 | 100 м2 | 277.64 | 97.0074
168 | ВД-3 кровля ось 16-18 выс отм. 12070 | огнезащита, клей и изоляция |  | 41.98 | М2 |  | 26-02-008-3 | Огнезащитное покрытие металлоконструкций воздуховодов приточно-вытяжных систем составом “Файрекс-300” с пределом огнестойкости: 1,0 час | 0.4198 | 100 м2 | 277.64 | 116.5533
169 | изоляция по подвалу ось 7-18 выс отм. -3120 | исправление | телоизоляция | 100.9 | М2 |  | 26-02-008-3 | Огнезащитное покрытие металлоконструкций воздуховодов приточно-вытяжных систем составом “Файрекс-300” с пределом огнестойкости: 1,0 час | 1.009 | 100 м2 | 277.64 | 280.1388
170 | ВД 2 этаж ось 7-13 выс отм. 7000 | огнезащита, клей и изоляция |  | 78.15 | М2 |  | 26-02-008-3 | Огнезащитное покрытие металлоконструкций воздуховодов приточно-вытяжных систем составом “Файрекс-300” с пределом огнестойкости: 1,0 час | 0.7815 | 100 м2 | 277.64 | 216.9757
171 | ВД-3 ось 16-18 выс отм. 12070 | окрас воздуховодов грунтом |  | 31.98 | М2 |  | 15-04-006-03 | Покрытие поверхностей грунтовкой глубокого проникновения: за 1 раз | 0.3198 | 100м2 | 6.55 | 2.0947
172 | ПД-9 выс отм. -3120 | огнезащита, клей и изоляция |  | 31.04 | М2 |  | 26-02-008-3 | Огнезащитное покрытие металлоконструкций воздуховодов приточно-вытяжных систем составом “Файрекс-300” с пределом огнестойкости: 1,0 час | 0.3104 | 100 м2 | 277.64 | 86.1795
173 | В-19 ось 11-15 выс отм. 0 | монтаж зонтов вытяжных | нерж | 9 | шт |  | 20-02-009-7 | Установка зонтов над шахтами из листовой стали круглого сечения диаметром 630 мм | 9 | шт | 1.21 | 10.89
174 | Система В-2 ось 9-11 выс отм. 0 позиция 50 | монтаж зонтов вытяжных | нерж | 1 | шт |  | 20-02-010-1 | Установка зонтов над шахтами из листовой стали прямоугольного сечения периметром 1000 мм | 1 | шт | 0.65 | 0.65
175 | Система ВЕ-26 ось 16-17 выс отм. 0 | монтаж зонтов вытяжных | нерж | 1 | шт |  | 20-02-010-8 | Установка зонтов над шахтами из листовой стали прямоугольного сечения периметром 4000 мм | 1 | шт | 3.69 | 3.69
176 | ВЕ-28 ось 16-17 выс отм. 3900 | монтаж зонтов вытяжных | нерж | 1 | шт |  | 20-02-010-8 | Установка зонтов над шахтами из листовой стали прямоугольного сечения периметром 4000 мм | 1 | шт | 3.69 | 3.69
177 | ВЕ-33 ось 17-18 выс отм. 0 | монтаж зонтов вытяжных | цинк 1мм | 1 | шт |  | 20-02-010-8 | Установка зонтов над шахтами из листовой стали прямоугольного сечения периметром 4000 мм | 1 | шт | 3.69 | 3.69
178 | ВЕ-34 ось 17-18 выс отм. 3900 | монтаж зонтов вытяжных | цинк 1мм | 1 | шт |  | 20-02-010-8 | Установка зонтов над шахтами из листовой стали прямоугольного сечения периметром 4000 мм | 1 | шт | 3.69 | 3.69
179 | ВД-1 ось 13-17 выс отм. 12070 | окрашивание воздуховодов грунтом |  | 28.36 | М2 |  | 15-04-006-03 | Покрытие поверхностей грунтовкой глубокого проникновения: за 1 раз | 0.2836 | 100м2 | 6.55 | 1.8576
180 | ВД-2 ось 13-17 выс отм. 12070 | окрашивание воздуховодов грунтом |  | 10.67 | М2 |  | 15-04-006-03 | Покрытие поверхностей грунтовкой глубокого проникновения: за 1 раз | 0.1067 | 100м2 | 6.55 | 0.69888
181 | ПД-6 ось 16-17 выс отм. 7800 | монтаж клоп2 размером 200 на 150 |  | 1 | ШТ |  | 20-02-004-15 | Установка клапанов огнезадерживающих периметром до 1600 мм | 1 | шт | 4.03 | 4.03
182 | В-14 ось 3-4 выс отм. 12070 | монтаж вентилятора |  | 1 | ШТ |  | 20-03-003-1 | Установка вентиляторов крышных массой до 0,1 т | 1 | 1шт | 6.58 | 6.58
183 | В-15 ось 3-4 выс отм 12070 | монтаж вентилятора |  | 1 | ШТ |  | 20-03-003-1 | Установка вентиляторов крышных массой до 0,1 т | 1 | 1шт | 6.58 | 6.58
184 | ВД-2 ось 8-9 выс отм. 12070 | устройство наплавляемой кровли и устройство примыканий в 2 слоя к самой трубе |  | 1 | ШТ | [6 empty] | 11
185 | ВД-1 ось 15-17 выс отм. 12070 | устройство наплавляемой кровли и устройство примыканий в 2 слоя к самой трубе |  | 1 | ШТ | [6 empty] | 11
186 | ПД-3 ось 15-17 выс отм. 12070 | устройство наплавляемой кровли и устройство примыканий в 2 слоя к самой трубе |  | 1 | ШТ | [6 empty] | 11
187 | ВД-1 ось 13-16 выс отм. 12070 | устройство наплавляемой кровли и устройство примыканий в 2 слоя к самой трубе |  | 1 | ШТ | [6 empty] | 11
188 | ПД-4 ось 15-17 выс отм. 12070 | устройство наплавляемой кровли и устройство примыканий в 2 слоя к самой трубе |  | 1 | ШТ | [6 empty] | 11
189 | ВД-3 ось 16-17 выс отм. 12070 | устройство наплавляемой кровли и устройство примыканий в 2 слоя к самой трубе |  | 1 | ШТ | [6 empty] | 11
190 | ПД-5 ось 9-10 выс отм. 12070 | устройство наплавляемой кровли и устройство примыканий в 2 слоя к самой трубе |  | 1 | ШТ | [6 empty] | 11
191 | ПД-2 ось 9-10 выс отм. 12070 | устройство наплавляемой кровли и устройство примыканий в 2 слоя к самой трубе |  | 1 | ШТ | [6 empty] | 11
192 | ПД-5, ПД-2, ВД-2, ПД-1, ПД-3, ВД-1, ВД-3, ПД-4, В-19, В-20, В-13, В-16 | утепление(чеканка) узлов прохода | Минеральная вата УРСА | [8 empty] | 11
193 | П-5 ось 8-9 выс отм 7800 | монтаж возлуховодов | цинк 1мм | 15 | М2 |  | 20-01-001-18 | Прокладка воздуховодов из листовой, оцинкованной стали и алюминия класса Н толщиной 1,0 мм, диаметром от 900 до 1000 мм | 0.15 | 100м2 | 81.57 | 12.2355
194 | ВД-2 ось 8-9 выс отм. 3900 | монтаж КЛАД-3 размером 700 на 300 |  | 3 | ШТ |  | 20-02-004-15 | Установка клапанов огнезадерживающих периметром до 1600 мм | 3 | шт | 4.03 | 12.09
195 | В-19 ось 11-15 выс отм. 0 | монтаж воздуховодов | цинк 1мм | 63 | М2 |  | 20-01-001-18 | Прокладка воздуховодов из листовой, оцинкованной стали и алюминия класса Н толщиной 1,0 мм, диаметром от 900 до 1000 мм | 0.63 | 100м2 | 81.57 | 51.3891
196 | Дроссель, клапан |  |  | 50 | ШТ |  | 20-02-005-1 | Установка заслонок воздушных и клапанов воздушных КВР с ручным приводом диаметром до 250 мм | 50 | шт | 1.23 | 61.5
197 | Увеличение проёмов под проектные размеры |  |  | 216 | Часов | [6 empty] | 216
198 |  | Монтаж |  |  |  |  | 20-01-001-2 | Прокладка воздуховодов из листовой, оцинкованной стали и алюминия класса Н толщиной 0,5 мм, периметром до 600 мм | 2.7 | 100м2 | 169.16 | 456.732
[11 empty] | Итого чел./часов: | 7301.5098
[11 empty] | Итого, руб: | 3431709.5879

## СПИГА
№ | система | вид работ | материал | количество | ед.изм. | позиция для отдельной сметы | Код | Наименование работ | Кол-во | Ед.измер. | Труд-ть | Труд-ть (всего)
1 | ВД2 ось 8-9 выс.отм.10800 | Демонтаж | черная сталь 1.2мм | 43.18 | М2 | СПИГА | 20-01-001-20Д | Демонтаж воздуховодов из листовой, оцинкованной стали и алюминия класса Н толщиной 1,2 мм, диаметром 1400 мм | 0.4318 | 100м2 | 31.39 | 13.5542
2 | ВД2 ось 8-9 выс.отм.10800 | Монтаж | черная сталь 1.2мм | 43.18 | М2 | СПИГА | 20-01-001-20 | Прокладка воздуховодов из листовой, оцинкованной стали и алюминия класса Н толщиной 1,2 мм, диаметром 1400 мм | 0.4318 | 100м2 | 62.78 | 27.1084
3 | ВД2 ось 8-9 выс.отм.10800 | огнезащита клей и изоляция |  | 43.18 | М2 | СПИГА | 26-02-008-3 | Огнезащитное покрытие металлоконструкций воздуховодов приточно-вытяжных систем составом “Файрекс-300” с пределом огнестойкости: 1,0 час | 0.4318 | 100 м2 | 277.64 | 119.885
4 | П6 | Демонтаж | цинк 1мм | 7.95 | М2 | СПИГА | 20-01-001-2 | Демонтаж воздуховодов из листовой, оцинкованной стали и алюминия класса Н толщиной 0,5 мм, периметром до 600 мм | 0.0795 | 100м2 | 84.58 | 6.7241
5 | П6 | Монтаж | цинк 1мм | 7.95 | М2 | СПИГА | 20-01-001-2 | Прокладка воздуховодов из листовой, оцинкованной стали и алюминия класса Н толщиной 0,5 мм, периметром до 600 мм | 0.0795 | 100м2 | 169.16 | 13.4482
6 | ВД2 ось 8-9 выс.отм +3100 | Демонтаж | черная сталь 1.2мм | 37.95 | М2 | СПИГА | 20-01-001-20Д | Демонтаж воздуховодов из листовой, оцинкованной стали и алюминия класса Н толщиной 1,2 мм, диаметром 1400 мм | 0.3795 | 100м2 | 31.39 | 11.9125
7 | ВД2 ось 8-9 выс.отм +3100 | Монтаж | черная сталь 1.2мм | 37.95 | М3 | СПИГА | 20-01-001-20 | Прокладка воздуховодов из листовой, оцинкованной стали и алюминия класса Н толщиной 1,2 мм, диаметром 1400 мм | 0.3795 | 100м2 | 62.78 | 23.825
8 | ВД2ось8-9 выс.отм +3100 | огнезащита клей и изоляция |  | 47.95 | М2 | СПИГА | 26-02-008-3 | Огнезащитное покрытие металлоконструкций воздуховодов приточно-вытяжных систем составом “Файрекс-300” с пределом огнестойкости: 1,0 час | 0.4795 | 100 м2 | 277.64 | 133.1284
9 | ВД-1ось 11-15 выс.=3100 | Демонтаж | черная сталь 1.2мм | 50.67 | М2 | СПИГА | 20-01-001-20Д | Демонтаж воздуховодов из листовой, оцинкованной стали и алюминия класса Н толщиной 1,2 мм, диаметром 1400 мм | 0.5067 | 100м2 | 31.39 | 15.9053
10 | ВД-1ось 11-15 выс.=3100 | Монтаж | черная сталь 1.2мм | 50.67 | М2 | СПИГА | 20-01-001-20 | Прокладка воздуховодов из листовой, оцинкованной стали и алюминия класса Н толщиной 1,2 мм, диаметром 1400 мм | 0.5067 | 100м2 | 62.78 | 31.8106
11 | ВД-1ось 11-15 выс.=3100 | огнезащита клей и изоляция |  | 60.67 | М2 | СПИГА | 26-02-008-3 | Огнезащитное покрытие металлоконструкций воздуховодов приточно-вытяжных систем составом “Файрекс-300” с пределом огнестойкости: 1,0 час | 0.6067 | 100 м2 | 277.64 | 168.4442
12 | В-16 ось7-8 выс.отм 12070 | узел прохода демонтаж | цинк 1мм | 1 | ШТ | СПИГА | 20-02-013-4Д | Демонтаж узлов прохода вытяжных вентиляционных шахт диаметром патрубка до 800 мм | 0.1 | 10шт | 23.15 | 2.315
13 | В-16 ось7-8 выс.отм 12070 | узел прохода монтаж | цинк 1мм | 1 | ШТ | СПИГА | 20-02-013-4 | Установка узлов прохода вытяжных вентиляционных шахт диаметром патрубка до 800 мм | 0.1 | 10шт | 46.3 | 4.63
14 | В-20. кровля ось 13-14 выс отм. 12070 | узел прохода демонтаж | цинк 1мм | 1 | ШТ | СПИГА | 20-02-013-4Д | Демонтаж узлов прохода вытяжных вентиляционных шахт диаметром патрубка до 800 мм | 0.1 | 10шт | 23.15 | 2.315
15 | В-20. кровля ось 13-14 выс отм. 12070 | узел прохода монтаж | цинк 1мм | 1 | ШТ | СПИГА | 20-02-013-4 | Установка узлов прохода вытяжных вентиляционных шахт диаметром патрубка до 800 мм | 0.1 | 10шт | 46.3 | 4.63
16 | В-19. кровля ось 13-14 выс отм. 12070 | узел прохода демонтаж | цинк 1мм | 1 | ШТ | СПИГА | 20-02-013-4Д | Демонтаж узлов прохода вытяжных вентиляционных шахт диаметром патрубка до 800 мм | 0.1 | 10шт | 23.15 | 2.315
17 | В-19. кровля ось 13-14 выс отм. 12070 | узел прохода монтаж | цинк 1мм | 1 | ШТ | СПИГА | 20-02-013-4 | Установка узлов прохода вытяжных вентиляционных шахт диаметром патрубка до 800 мм | 0.1 | 10шт | 46.3 | 4.63
18 | В-13. кровля ось 8-9 выс отм. 12070 | узел прохода демонтаж | цинк 1мм | 1 | ШТ | СПИГА | 20-02-013-4Д | Демонтаж узлов прохода вытяжных вентиляционных шахт диаметром патрубка до 800 мм | 0.1 | 10шт | 23.15 | 2.315
19 | В-13. кровля ось 8-9 выс отм. 12070 | узел прохода монтаж | цинк 1мм | 1 | ШТ | СПИГА | 20-02-013-4 | Установка узлов прохода вытяжных вентиляционных шахт диаметром патрубка до 800 мм | 0.1 | 10шт | 46.3 | 4.63
20 | ПД-5. кровля ось 8-10 выс отм. 12017 | Демонтаж воздуховодов | цинк 1мм | 14.41 | М2 | СПИГА | 20-01-001-18Д | Демонтаж воздуховодов из листовой, оцинкованной стали и алюминия класса Н толщиной 1,0 мм, диаметром от 900 до 1000 мм | 0.1441 | 100м2 | 40.785 | 5.8771
21 |  | Монтаж воздуховодов | цинк 1мм | 14.41 | М2 | СПИГА | 20-01-001-18 | Прокладка воздуховодов из листовой, оцинкованной стали и алюминия класса Н толщиной 1,0 мм, диаметром от 900 до 1000 мм | 0.1441 | 100м2 | 81.57 | 11.7542
22 | ПД-5. кровля ось 8-10 выс отм. 12017 | огнезащита клей и изоляция |  | 24.41 | М2 | СПИГА | 26-02-008-3 | Огнезащитное покрытие металлоконструкций воздуховодов приточно-вытяжных систем составом “Файрекс-300” с пределом огнестойкости: 1,0 час | 0.2441 | 100 м2 | 277.64 | 67.7719
23 | ПД-5. кровля ось 8-10 выс отм. 12017 | Демонтаж пожарного клапана |  | 1 | шт | СПИГА | 20-02-004-16Д | Демонтаж клапанов огнезадерживающих периметром до 3200 мм | 1 | шт | 2.995 | 2.995
24 | ПД-5. кровля ось 8-10 выс отм. 12017 | Монтаж пожарного клапана |  | 1 | шт | СПИГА | 20-02-004-16 | Установка клапанов огнезадерживающих периметром до 3200 мм | 1 | шт | 5.99 | 5.99
25 | ПД-2. кровля ось 9-10 выс отм. 12070 | Демонтаж воздуховодов | цинк 1мм | 16.25 | М2 | СПИГА | 20-01-001-18Д | Демонтаж воздуховодов из листовой, оцинкованной стали и алюминия класса Н толщиной 1,0 мм, диаметром от 900 до 1000 мм | 0.1625 | 100м2 | 40.785 | 6.6276
26 | ПД-2. кровля ось 9-10 выс отм. 12070 | Монтаж воздуховодов | цинк 1мм | 16.25 | М2 | СПИГА | 20-01-001-18 | Прокладка воздуховодов из листовой, оцинкованной стали и алюминия класса Н толщиной 1,0 мм, диаметром от 900 до 1000 мм | 0.1625 | 100м2 | 81.57 | 13.2551
27 | ПД-2. кровля ось 9-10 выс отм. 12070 | огнезащита клей и изоляция |  | 26.25 | М2 | СПИГА | 26-02-008-3 | Огнезащитное покрытие металлоконструкций воздуховодов приточно-вытяжных систем составом “Файрекс-300” с пределом огнестойкости: 1,0 час | 0.2625 | 100 м2 | 277.64 | 72.8805
28 | ПД-2. кровля ось 9-10 выс отм.12070 | Демонтаж пожарного клапана |  | 1 | шт | СПИГА | 20-02-004-16Д | Демонтаж клапанов огнезадерживающих периметром до 3200 мм | 1 | шт | 2.995 | 2.995
29 | ПД-2. кровля ось 9-10 выс отм.12070 | Монтаж пожарного клапана |  | 1 | шт | СПИГА | 20-02-004-16 | Установка клапанов огнезадерживающих периметром до 3200 мм | 1 | шт | 5.99 | 5.99
30 | ВД-2. кровля ось 9-10 выс отм. 12070 | Демонтаж воздуховодов | черная сталь 1.2мм | 10.67 | М2 | СПИГА | 20-01-001-20Д | Демонтаж воздуховодов из листовой, оцинкованной стали и алюминия класса Н толщиной 1,2 мм, диаметром 1400 мм | 0.1067 | 100м2 | 31.39 | 3.3493
31 | ВД-2. кровля ось 9-10 выс отм. 12070 | Монтаж воздуховодов | черная сталь 1.2мм | 10.67 | М2 | СПИГА | 20-01-001-20 | Прокладка воздуховодов из листовой, оцинкованной стали и алюминия класса Н толщиной 1,2 мм, диаметром 1400 мм | 0.1067 | 100м2 | 62.78 | 6.6986
32 | ВД-2 кровля ось 9-10 выс отм. 12070 | огнезащита, клей и изоляция |  | 20.67 | М2 | СПИГА | 26-02-008-3 | Огнезащитное покрытие металлоконструкций воздуховодов приточно-вытяжных систем составом “Файрекс-300” с пределом огнестойкости: 1,0 час | 0.2067 | 100 м2 | 277.64 | 57.3882
33 | ПД-1 кровля ось 12-17 выс отм. 12070 | Демонтаж воздуховодов | цинк 1мм | 41.29 | М2 | СПИГА | 20-01-001-18Д | Демонтаж воздуховодов из листовой, оцинкованной стали и алюминия класса Н толщиной 1,0 мм, диаметром от 900 до 1000 мм | 0.4129 | 100м2 | 40.785 | 16.8401
34 | ПД-1 кровля ось 12-17 выс отм. 12070 | Монтаж воздуховодов | цинк 1мм | 41.29 | М2 | СПИГА | 20-01-001-18 | Прокладка воздуховодов из листовой, оцинкованной стали и алюминия класса Н толщиной 1,0 мм, диаметром от 900 до 1000 мм | 0.4129 | 100м2 | 81.57 | 33.6803
35 | ПД-1 кровля ось 12-17 выс отм. 12070 | огнезащита, клей и изоляция |  | 51.29 | М2 | СПИГА | 26-02-008-3 | Огнезащитное покрытие металлоконструкций воздуховодов приточно-вытяжных систем составом “Файрекс-300” с пределом огнестойкости: 1,0 час | 0.5129 | 100 м2 | 277.64 | 142.4016
36 | ПД-1 кровля ось 12-17 выс отм. 12070 | Демонтаж пожарного клапана |  | 1 | шт | СПИГА | 20-02-004-16Д | Демонтаж клапанов огнезадерживающих периметром до 3200 мм | 1 | шт | 2.995 | 2.995
37 | ПД-1 кровля ось 12-17 выс отм. 12070 | Монтаж пожарного клапана |  | 1 | шт | СПИГА | 20-02-004-16 | Установка клапанов огнезадерживающих периметром до 3200 мм | 1 | шт | 5.99 | 5.99
38 | ПД-3 кровля ось 12-17 выс отм. 12070 | Демонтаж воздуховодов | цинк 1мм | 36.35 | М2 | СПИГА | 20-01-001-18Д | Демонтаж воздуховодов из листовой, оцинкованной стали и алюминия класса Н толщиной 1,0 мм, диаметром от 900 до 1000 мм | 0.3635 | 100м2 | 40.785 | 14.8253
39 | ПД-3 кровля ось 12-17 выс отм. 12070 | Монтаж воздуховодов | цинк 1мм | 36.35 | М2 | СПИГА | 20-01-001-18 | Прокладка воздуховодов из листовой, оцинкованной стали и алюминия класса Н толщиной 1,0 мм, диаметром от 900 до 1000 мм | 0.3635 | 100м2 | 81.57 | 29.6507
40 | ПД-3 кровля ось 12-17 выс отм. 12070 | Демонтаж пожарного клапана |  | 1 | шт | СПИГА | 20-02-004-16Д | Демонтаж клапанов огнезадерживающих периметром до 3200 мм | 1 | шт | 2.995 | 2.995
41 | ПД-3 кровля ось 12-17 выс отм. 12070 | Монтаж пожарного клапана |  | 1 | шт | СПИГА | 20-02-004-16 | Установка клапанов огнезадерживающих периметром до 3200 мм | 1 | шт | 5.99 | 5.99
42 | ПД-3 кровля ось 12-17 выс отм. 12070 | огнезащита, клей и изоляция |  | 46.35 | М2 | СПИГА | 26-02-008-3 | Огнезащитное покрытие металлоконструкций воздуховодов приточно-вытяжных систем составом “Файрекс-300” с пределом огнестойкости: 1,0 час | 0.4635 | 100 м2 | 277.64 | 128.6861
43 | ВД-1 кровля ось 13-17 выс отм. 12070 | Демонтаж воздуховодов | черная сталь 1.2мм | 28.36 | М2 | СПИГА | 20-01-001-18Д | Демонтаж воздуховодов из листовой, оцинкованной стали и алюминия класса Н толщиной 1,0 мм, диаметром от 900 до 1000 мм | 0.2836 | 100м2 | 40.785 | 11.5666
44 | ВД-1 кровля ось 13-17 выс отм. 12070 | Монтаж воздуховодов | черная сталь 1.2мм | 28.36 | М2 | СПИГА | 20-01-001-18 | Прокладка воздуховодов из листовой, оцинкованной стали и алюминия класса Н толщиной 1,0 мм, диаметром от 900 до 1000 мм | 0.2836 | 100м2 | 81.57 | 23.1333
45 | ВД-1 кровля ось 13-17 выс отм. 12070 | Демонтаж пожарного клапана |  | 1 | шт | СПИГА | 20-02-004-16Д | Демонтаж клапанов огнезадерживающих периметром до 3200 мм | 1 | шт | 2.995 | 2.995
46 | ВД-1 кровля ось 13-17 выс отм. 12070 | Монтаж пожарного клапана |  | 1 | шт | СПИГА | 20-02-004-16 | Установка клапанов огнезадерживающих периметром до 3200 мм | 1 | шт | 5.99 | 5.99
47 | ВД-1 кровля ось 13-17 выс отм. 12070 | огнезащита, клей и изоляция |  | 38.36 | М2 | СПИГА | 26-02-008-3 | Огнезащитное покрытие металлоконструкций воздуховодов приточно-вытяжных систем составом “Файрекс-300” с пределом огнестойкости: 1,0 час | 0.3836 | 100 м2 | 277.64 | 106.5027
48 | ПД-4 кровля ось 17-18 выс отм. 12070 | Демонтаж воздуховодов | цинк 1мм | 24.94 | М2 | СПИГА | 20-01-001-18Д | Демонтаж воздуховодов из листовой, оцинкованной стали и алюминия класса Н толщиной 1,0 мм, диаметром от 900 до 1000 мм | 0.2494 | 100м2 | 40.785 | 10.1718
49 | ПД-4 кровля ось 17-18 выс отм. 12070 | Монтаж воздуховодов | цинк 1мм | 24.94 | М2 | СПИГА | 20-01-001-18 | Прокладка воздуховодов из листовой, оцинкованной стали и алюминия класса Н толщиной 1,0 мм, диаметром от 900 до 1000 мм | 0.2494 | 100м2 | 81.57 | 20.3436
50 | ПД-4 кровля ось 17-18 выс отм. 12070 | Демонтаж пожарного клапана |  | 1 | шт | СПИГА | 20-02-004-16Д | Демонтаж клапанов огнезадерживающих периметром до 3200 мм | 1 | шт | 2.995 | 2.995
51 | ПД-4 кровля ось 17-18 выс отм. 12070 | Монтаж пожарного клапана |  | 1 | шт | СПИГА | 20-02-004-16 | Установка клапанов огнезадерживающих периметром до 3200 мм | 1 | шт | 5.99 | 5.99
52 | ПД-4 кровля ось 17-18 выс отм. 12070 | огнезащита, клей и изоляция |  | 34.94 | М2 | СПИГА | 26-02-008-3 | Огнезащитное покрытие металлоконструкций воздуховодов приточно-вытяжных систем составом “Файрекс-300” с пределом огнестойкости: 1,0 час | 0.3494 | 100 м2 | 277.64 | 97.0074
53 | ВД-3 кровля ось 16-18 выс отм. 12070 | Демонтаж воздуховодов | черная сталь 1.2мм | 31.98 | М2 | СПИГА | 20-01-001-18Д | Демонтаж воздуховодов из листовой, оцинкованной стали и алюминия класса Н толщиной 1,0 мм, диаметром от 900 до 1000 мм | 0.3198 | 100м2 | 40.785 | 13.043
54 | ВД-3 кровля ось 16-18 выс отм. 12070 | Монтаж воздуховодов | черная сталь 1.2мм | 31.98 | М2 | СПИГА | 20-01-001-18 | Прокладка воздуховодов из листовой, оцинкованной стали и алюминия класса Н толщиной 1,0 мм, диаметром от 900 до 1000 мм | 0.3198 | 100м2 | 81.57 | 26.0861
55 | ВД-3 кровля ось 16-18 выс отм. 12070 | огнезащита, клей и изоляция |  | 41.98 | М2 | СПИГА | 26-02-008-3 | Огнезащитное покрытие металлоконструкций воздуховодов приточно-вытяжных систем составом “Файрекс-300” с пределом огнестойкости: 1,0 час | 0.4198 | 100 м2 | 277.64 | 116.5533
56 | П-5 и П-7 подвал выс отм. -3120 | Демонтаж воздуховодов | цинк 1мм | 44.77 | М2 | СПИГА | 20-01-001-18Д | Демонтаж воздуховодов из листовой, оцинкованной стали и алюминия класса Н толщиной 1,0 мм, диаметром от 900 до 1000 мм | 0.4477 | 100м2 | 40.785 | 18.2594
57 | П-5 и П-7 подвал выс отм. -3120 | Монтаж воздуховодов | цинк 1мм | 44.77 | М2 | СПИГА | 20-01-001-18 | Прокладка воздуховодов из листовой, оцинкованной стали и алюминия класса Н толщиной 1,0 мм, диаметром от 900 до 1000 мм | 0.4477 | 100м2 | 81.57 | 36.5189
58 | П-5 и П-7 подвал выс отм. -3120 | демонтаж воздушной заслонки |  | 2 | шт | СПИГА | 20-02-006-8Д | Демонтаж заслонок воздушных и клапанов воздушных КВР с электрическим или пневматическим приводами периметром до 2400 мм | 2 | шт | 1.27 | 2.54
59 | П-5 и П-7 подвал выс отм. -3120 | Монтаж воздушной заслонки |  | 2 | шт | СПИГА | 20-02-006-8 | Установка заслонок воздушных и клапанов воздушных КВР с электрическим или пневматическим приводами периметром до 2400 мм | 2 | шт | 2.54 | 5.08
60 | П-5 и П-7 подвал выс отм. -3120 | Демонтаж пожарного клапана |  | 1 | шт | СПИГА | 20-02-004-17Д | Демонтаж клапанов огнезадерживающих периметром до 4500 мм | 1 | шт | 3.94 | 3.94
61 | П-5 и П-7 подвал выс отм. -3120 | Монтаж пожарного клапана |  | 1 | шт | СПИГА | 20-02-004-17 | Установка клапанов огнезадерживающих периметром до 4500 мм | 1 | шт | 7.88 | 7.88
62 | ВД 2 этаж ось 7-13 выс отм. 7000 | Демонтаж воздуховодов | черная сталь 1.2мм | 68.15 | М2 | СПИГА | 20-01-001-20Д | Демонтаж воздуховодов из листовой, оцинкованной стали и алюминия класса Н толщиной 1,2 мм, диаметром 1400 мм | 0.6815 | 100м2 | 31.39 | 21.3923
63 | ВД 2 этаж ось 7-13 выс отм. 7000 | Монтаж воздуховодов | черная сталь 1.2мм | 68.15 | М2 | СПИГА | 20-01-001-20 | Прокладка воздуховодов из листовой, оцинкованной стали и алюминия класса Н толщиной 1,2 мм, диаметром 1400 мм | 0.6815 | 100м2 | 62.78 | 42.7846
64 | ВД 2 этаж ось 7-13 выс отм. 7000 | огнезащита, клей и изоляция |  | 78.15 | М2 | СПИГА | 26-02-008-3 | Огнезащитное покрытие металлоконструкций воздуховодов приточно-вытяжных систем составом “Файрекс-300” с пределом огнестойкости: 1,0 час | 0.7815 | 100 м2 | 277.64 | 216.9757
65 | П-5 и П-4 подвал выс отм. -3120 | Демонтаж пожарного клапана |  | 2 | шт | СПИГА | 20-02-004-16Д | Демонтаж клапанов огнезадерживающих периметром до 3200 мм | 2 | шт | 2.995 | 5.99
66 | П-5 и П-4 подвал выс отм. -3120 | Монтаж пожарного клапана |  | 2 | шт | СПИГА | 20-02-004-16 | Установка клапанов огнезадерживающих периметром до 3200 мм | 2 | шт | 5.99 | 11.98
67 | ПД-7 ось 15-17 выс отм. 7800 | Демонтаж воздуховодов | цинк 1мм | 11 | М2 | СПИГА | 20-01-001-18Д | Демонтаж воздуховодов из листовой, оцинкованной стали и алюминия класса Н толщиной 1,0 мм, диаметром от 900 до 1000 мм | 0.11 | 100м2 | 40.785 | 4.4863
68 | ПД-7 ось 15-17 выс отм. 7800 | Монтаж воздуховодов | цинк 1мм | 11 | М2 | СПИГА | 20-01-001-18 | Прокладка воздуховодов из листовой, оцинкованной стали и алюминия класса Н толщиной 1,0 мм, диаметром от 900 до 1000 мм | 0.11 | 100м2 | 81.57 | 8.9727
69 | ВД-3 ось 16-18 выс отм. 12070 | Окрашивание воздуховодов грунтом |  | 31.98 | М2 | СПИГА | 15-04-006-03 | Покрытие поверхностей грунтовкой глубокого проникновения: за 1 раз | 0.3198 | 100м2 | 6.55 | 2.0947
70 | п6 подвал выс отм. -3120 | Демонтаж воздуховодов | цинк 1мм | 21 | М2 | СПИГА | 20-01-001-18Д | Демонтаж воздуховодов из листовой, оцинкованной стали и алюминия класса Н толщиной 1,0 мм, диаметром от 900 до 1000 мм | 0.21 | 100м2 | 40.785 | 8.5648
71 | п6 подвал выс отм. -3120 | Монтаж воздуховодов | цинк 1мм | 21 |  | СПИГА | 20-01-001-18 | Прокладка воздуховодов из листовой, оцинкованной стали и алюминия класса Н толщиной 1,0 мм, диаметром от 900 до 1000 мм | 0.21 | 100м2 | 81.57 | 17.1297
72 | ПД-9 выс отм. -3120 | Демонтаж воздуховодов | цинк 1мм | 21.04 | М2 | СПИГА | 20-01-001-18Д | Демонтаж воздуховодов из листовой, оцинкованной стали и алюминия класса Н толщиной 1,0 мм, диаметром от 900 до 1000 мм | 0.2104 | 100м2 | 40.785 | 8.5812
73 | ПД-9 выс отм. -3120 | Монтаж воздуховодов | цинк 1мм | 21.04 | М2 | СПИГА | 20-01-001-18 | Прокладка воздуховодов из листовой, оцинкованной стали и алюминия класса Н толщиной 1,0 мм, диаметром от 900 до 1000 мм | 0.2104 | 100м2 | 81.57 | 17.1623
74 | ПД-9 выс отм. -3120 | огнезащита, клей и изоляция |  | 31.04 | М2 | СПИГА | 26-02-008-3 | Огнезащитное покрытие металлоконструкций воздуховодов приточно-вытяжных систем составом “Файрекс-300” с пределом огнестойкости: 1,0 час | 0.3104 | 100 м2 | 277.64 | 86.1795
75 | П-3 подвал выс отм. -3120 | Демонтаж воздуховодов | цинк 1мм | 11.9 | М2 | СПИГА | 20-01-001-18Д | Демонтаж воздуховодов из листовой, оцинкованной стали и алюминия класса Н толщиной 1,0 мм, диаметром от 900 до 1000 мм | 0.119 | 100м2 | 40.785 | 4.8534
76 | П-3 подвал выс отм. -3120 | Монтаж воздуховодов | цинк 1мм | 11.9 | М2 | СПИГА | 20-01-001-18 | Прокладка воздуховодов из листовой, оцинкованной стали и алюминия класса Н толщиной 1,0 мм, диаметром от 900 до 1000 мм | 0.119 | 100м2 | 81.57 | 9.7068
77 | П-4 и П-5 выс отм. -3120 | Демонтаж воздуховодов |  | 69.88 | М2 | СПИГА | 20-01-001-2Д | Демонтаж воздуховодов из листовой, оцинкованной стали и алюминия класса Н толщиной 0,5 мм, периметром до 600 мм | 0.6988 | 100м2 | 84.58 | 59.1045
78 | П-4 и П-5 выс отм. -3120 | Монтаж воздуховодов |  | 69.88 | М2 | СПИГА | 20-01-001-2 | Прокладка воздуховодов из листовой, оцинкованной стали и алюминия класса Н толщиной 0,5 мм, периметром до 600 мм | 0.6988 | 100м2 | 169.16 | 118.209
79 | п4 и п5 подпор приточек выс отм. -3120 | Демонтаж воздуховодов | цинк 1мм | 83 | М2 | СПИГА | 20-01-001-18Д | Демонтаж воздуховодов из листовой, оцинкованной стали и алюминия класса Н толщиной 1,0 мм, диаметром от 900 до 1000 мм | 0.83 | 100м2 | 40.785 | 33.8515
80 | п4 и п5 подпор приточек выс отм. -3120 | Монтаж воздуховодов | цинк 1мм | 83 | М2 | СПИГА | 20-01-001-18 | Прокладка воздуховодов из листовой, оцинкованной стали и алюминия класса Н толщиной 1,0 мм, диаметром от 900 до 1000 мм | 0.83 | 100м2 | 81.57 | 67.7031
81 | ПД-6 ось 15-17 выс отм. 3900 | Демонтаж воздуховодов | цинк 1мм | 11 | М2 | СПИГА | 20-01-001-18Д | Демонтаж воздуховодов из листовой, оцинкованной стали и алюминия класса Н толщиной 1,0 мм, диаметром от 900 до 1000 мм | 0.11 | 100м2 | 40.785 | 4.4863
82 | ПД-6 ось 15-17 выс отм. 3900 | Монтаж воздуховодов | цинк 1мм | 11 | М2 | СПИГА | 20-01-001-18 | Прокладка воздуховодов из листовой, оцинкованной стали и алюминия класса Н толщиной 1,0 мм, диаметром от 900 до 1000 мм | 0.11 | 100м2 | 81.57 | 8.9727
83 | ПД-8 ось 9-11 выс отм. 7800 | Демонтаж воздуховодов | цинк 1мм | 9.5 | М2 | СПИГА | 20-01-001-18Д | Демонтаж воздуховодов из листовой, оцинкованной стали и алюминия класса Н толщиной 1,0 мм, диаметром от 900 до 1000 мм | 0.095 | 100м2 | 40.785 | 3.8746
84 | ПД-8 ось 9-11 выс отм. 7800 | Монтаж воздуховодов | цинк 1мм | 9.5 | М2 | СПИГА | 20-01-001-18 | Прокладка воздуховодов из листовой, оцинкованной стали и алюминия класса Н толщиной 1,0 мм, диаметром от 900 до 1000 мм | 0.095 | 100м2 | 81.57 | 7.7491
85 | ВД-1 ось 13-17 выс отм. 12070 | окрас воздуховодов грунтом |  | 28.36 | М2 | СПИГА | 15-04-006-03 | Покрытие поверхностей грунтовкой глубокого проникновения: за 1 раз | 0.2836 | 100м2 | 6.55 | 1.8576
86 | ВД-2 ось 13-17 выс отм. 12070 | окрас воздуховодов грунтом |  | 10.67 | М2 | СПИГА | 15-04-006-03 | Покрытие поверхностей грунтовкой глубокого проникновения: за 1 раз | 0.1067 | 100м2 | 6.55 | 0.69888
87 | ПД-9 выс отм. -3120 | Демонтаж обратного клапана размером 630 |  | 1 | ШТ | СПИГА | 20-02-004-3Д | Демонтаж клапанов обратных диаметром до 800 мм | 1 | шт | 1.05 | 1.05
88 | ПД-9 выс отм. -3120 | Монтаж обратного клапана размером 630 |  | 1 | ШТ | СПИГА | 20-02-004-3 | Установка клапанов обратных диаметром до 800 мм | 1 | шт | 2.1 | 2.1
89 | П-3 подвал выс отм. -3120 | демонтаж пожарного клапана клоп2 размером 250 на 200, 600 на 500, 250 на 300, 300 на 300 |  | 4 | ШТ | СПИГА | 20-02-004-15Д | Демонтаж клапанов огнезадерживающих периметром до 1600 мм | 3 | шт | 2.015 | 6.045
90 | П-3 подвал выс отм. -3120 | Монтаж пожарного клапана клоп2 размером 250 на 200, 600 на 500, 250 на 300, 300 на 300 |  | 4 | ШТ | СПИГА | 20-02-004-15 | Установка клапанов огнезадерживающих периметром до 1600 мм | 3 | шт | 4.03 | 12.09
91 | ПД-4 ось 15-17 выс отм. 3100, 7000, 10800 | Демонтаж пожарных клапанов 750 на 400 |  | 2 | ШТ | СПИГА | 20-02-004-16Д | Демонтаж клапанов огнезадерживающих периметром до 3200 мм | 2 | шт | 2.995 | 5.99
92 | ПД-4 ось 15-17 выс отм. 3100, 7000, 10800 | Монтаж пожарных клапанов 750 на 400 |  | 2 | ШТ | СПИГА | 20-02-004-16 | Установка клапанов огнезадерживающих периметром до 3200 мм | 2 | шт | 5.99 | 11.98
93 | ПД-4 ось 15-17 выс отм. 3100, 7000, 10800 | Демонтаж воздуховодов | цинк 1мм | 10.06 | М2 | СПИГА | 20-01-001-18Д | Демонтаж воздуховодов из листовой, оцинкованной стали и алюминия класса Н толщиной 1,0 мм, диаметром от 900 до 1000 мм | 0.1006 | 100м2 | 40.785 | 4.103
94 | ПД-4 ось 15-17 выс отм. 3100, 7000, 10800 | Монтаж воздуховодов | цинк 1мм | 10.06 | М2 | СПИГА | 20-01-001-18 | Прокладка воздуховодов из листовой, оцинкованной стали и алюминия класса Н толщиной 1,0 мм, диаметром от 900 до 1000 мм | 0.1006 | 100м2 | 81.57 | 8.2059
95 | В-16 ось 7-8 выс.отм 12070 | узел прохода утепленный демонтаж |  | 1 | ШТ | СПИГА | 20-02-013-4Д | Демонтаж узлов прохода вытяжных вентиляционных шахт диаметром патрубка до 800 мм | 0.1 | 10шт | 23.15 | 2.315
96 | В-16 ось 7-8 выс.отм 12070 | узел прохода утепленный монтаж |  | 1 | ШТ | СПИГА | 20-02-013-4 | Установка узлов прохода вытяжных вентиляционных шахт диаметром патрубка до 800 мм | 0.1 | 10шт | 46.3 | 4.63
97 | В-16 ось 7-8 выс.отм 12070 | демонтаж вентилятора |  | 1 | ШТ | СПИГА | 20-03-003-1Д | Демонтаж вентиляторов крышных массой до 0,1 т | 1 | 1шт | 3.29 | 3.29
98 | В-16 ось 7-8 выс.отм 12070 | Монтаж вентилятора |  | 1 | ШТ | СПИГА | 20-03-003-1 | Установка вентиляторов крышных массой до 0,1 т | 1 | 1шт | 6.58 | 6.58
99 | В-13 ось 8-9 выс. отм 12070 | узел прохода утепленный демонтаж |  | 1 | ШТ | СПИГА | 20-02-013-4Д | Демонтаж узлов прохода вытяжных вентиляционных шахт диаметром патрубка до 800 мм | 0.1 | 10шт | 23.15 | 2.315
100 | В-13 ось 8-9 выс. отм 12070 | узел прохода утепленный монтаж |  | 1 | ШТ | СПИГА | 20-02-013-4 | Установка узлов прохода вытяжных вентиляционных шахт диаметром патрубка до 800 мм | 0.1 | 10шт | 46.3 | 4.63
101 | В-13 ось 8-9 выс. отм 12070 | демонтаж вентилятора |  | 1 | ШТ | СПИГА | 20-03-003-1Д | Демонтаж вентиляторов крышных массой до 0,1 т | 1 | 1шт | 3.29 | 3.29
102 | В-13 ось 8-9 выс. отм 12070 | монтаж вентилятора |  | 1 | ШТ | СПИГА | 20-03-003-1 | Установка вентиляторов крышных массой до 0,1 т | 1 | 1шт | 6.58 | 6.58
103 | В-19 ось 13-14 выс отм. 12070 | демонтаж тепленного узла прохода |  | 1 | ШТ | СПИГА | 20-02-013-5Д | Демонтаж узлов прохода вытяжных вентиляционных шахт диаметром патрубка до 1000 мм | 0.1 | 10шт | 29.075 | 2.9075
104 | В-19 ось 13-14 выс отм. 12070 | монтаж утепленного узла прохода |  | 1 | ШТ | СПИГА | 20-02-013-5 | Установка узлов прохода вытяжных вентиляционных шахт диаметром патрубка до 1000 мм | 0.1 | 10шт | 58.15 | 5.815
105 | В-19 ось 13-14 выс отм. 12070 | демонтаж вентилятора |  | 1 | ШТ | СПИГА | 20-03-003-2Д | Демонтаж вентиляторов крышных массой до 0,2 т | 1 | 1шт | 4.445 | 4.445
106 | В-19 ось 13-14 выс отм. 12070 | монтаж вентилятора |  | 1 | ШТ | СПИГА | 20-03-003-2 | Установка вентиляторов крышных массой до 0,2 т | 1 | 1шт | 8.89 | 8.89
107 | В-20 ось 13-14 выс отм. 12070 | демонтаж утепленного узла прохода |  | 1 | ШТ | СПИГА | 20-02-013-4Д | Демонтаж узлов прохода вытяжных вентиляционных шахт диаметром патрубка до 800 мм | 0.1 | 10шт | 23.15 | 2.315
108 | В-20 ось 13-14 выс отм. 12070 | монтаж утепленного узла прохода |  | 1 | ШТ | СПИГА | 20-02-013-4 | Установка узлов прохода вытяжных вентиляционных шахт диаметром патрубка до 800 мм | 0.1 | 10шт | 46.3 | 4.63
109 | В-20 ось 13-14 выс отм. 12070 | демонтаж вентилятора |  | 1 | ШТ | СПИГА | 20-03-003-1Д | Демонтаж вентиляторов крышных массой до 0,1 т | 1 | 1шт | 3.29 | 3.29
110 | В-20 ось 13-14 выс отм. 12070 | монтаж вентилятора |  | 1 | ШТ | СПИГА | 20-03-003-1 | Установка вентиляторов крышных массой до 0,1 т | 1 | 1шт | 6.58 | 6.58
111 | ПД-5, ПД-2, ВД-2, ПД-1, ПД-3, ВД-1, ВД-3, ПД-4, В-19, В-20, В-13, В-16 | утепление(чеканка) узлов прохода | Минеральная вата УРСА |  |  | СПИГА | [5 empty] | 112.2
112 | П-5 ось 8-9 выс отм 7800 | демонтаж КЛОП-2 размером 800 на 300 |  | 1 | ШТ | СПИГА | 20-02-004-15Д | Демонтаж клапанов огнезадерживающих периметром до 1600 мм | 1 | шт | 2.015 | 2.015
113 | П-5 ось 8-9 выс отм 7800 | монтаж КЛОП-2 размером 800 на 300 |  | 1 | ШТ | СПИГА | 20-02-004-15 | Установка клапанов огнезадерживающих периметром до 1600 мм | 1 | шт | 4.03 | 4.03
114 | ВД-2 ось 8-9 выс отм. 7800 | демонтаж КЛАД-3 | 1100х300 | 1 | ШТ | СПИГА | 20-02-004-15Д | Демонтаж клапанов огнезадерживающих периметром до 1600 мм | 1 | шт | 2.015 | 2.015
115 | ВД-2 ось 8-9 выс отм. 7800 | монтаж КЛАД-3 | 1100х300 | 1 | ШТ | СПИГА | 20-02-004-15 | Установка клапанов огнезадерживающих периметром до 1600 мм | 1 | шт | 4.03 | 4.03
116 | ВД-1 ось 14-17 выс отм.3900 | демонтаж КЛАД-3 размером 1000 на 300 |  | 3 | ШТ | СПИГА | 20-02-004-15Д | Демонтаж клапанов огнезадерживающих периметром до 1600 мм | 3 | шт | 2.015 | 6.045
117 | ВД-1 ось 14-17 выс отм.3900 | монтаж КЛАД-3 размером 1000 на 300 |  | 3 | ШТ | СПИГА | 20-02-004-15 | Установка клапанов огнезадерживающих периметром до 1600 мм | 3 | шт | 4.03 | 12.09
118 | ВД-2 ось 8-9 выс отм. 7800 | демонтаж КЛАД-3 размером 1100 на 300 |  | 1 | ШТ | СПИГА | 20-02-004-15Д | Демонтаж клапанов огнезадерживающих периметром до 1600 мм | 1 | шт | 2.015 | 2.015
119 | ВД-2 ось 8-9 выс отм. 7800 | монтаж КЛАД-3 размером 1100 на 300 |  | 1 | ШТ | СПИГА | 20-02-004-15 | Установка клапанов огнезадерживающих периметром до 1600 мм | 1 | шт | 4.03 | 4.03
120 | ВД-1 ось 14-17 выс отм.3900 | демонтаж КЛАД-3 размером 1100 на 300 |  | 1 | ШТ | СПИГА | 20-02-004-15Д | Демонтаж клапанов огнезадерживающих периметром до 1600 мм | 1 | шт | 2.015 | 2.015
121 | ВД-1 ось 14-17 выс отм.3900 | монтаж КЛАД-3 размером 1100 на 300 |  | 1 | ШТ | СПИГА | 20-02-004-15 | Установка клапанов огнезадерживающих периметром до 1600 мм | 1 | шт | 4.03 | 4.03
122 | П-5 ось 8-9 выс отм 7800 | демонтаж КЛОП-2 размером 1000 на 400 |  | 1 | ШТ | СПИГА | 20-02-004-15Д | Демонтаж клапанов огнезадерживающих периметром до 1600 мм | 1 | шт | 2.015 | 2.015
123 | П-5 ось 8-9 выс отм 7800 | монтаж КЛОП-2 размером 1000 на 400 |  | 1 | ШТ | СПИГА | 20-02-004-15 | Установка клапанов огнезадерживающих периметром до 1600 мм | 1 | шт | 4.03 | 4.03
124 | ВД-2 ось 12-13 выс отм. 3900 | демонтаж КЛАД-3 размером 700 на 300 |  | 1 | ШТ | СПИГА | 20-02-004-15Д | Демонтаж клапанов огнезадерживающих периметром до 1600 мм | 1 | шт | 2.015 | 2.015
125 | ВД-2 ось 12-13 выс отм. 3900 | монтаж КЛАД-3 размером 700 на 300 |  | 1 | ШТ | СПИГА | 20-02-004-15 | Установка клапанов огнезадерживающих периметром до 1600 мм | 1 | шт | 4.03 | 4.03
126 | П-1 ось 15-17 выс отм. 0 | демонтаж КЛОП-2 |  | 2 | ШТ | СПИГА | 20-02-004-15Д | Демонтаж клапанов огнезадерживающих периметром до 1600 мм | 2 | шт | 2.015 | 4.03
127 | П-1 ось 15-17 выс отм. 0 | монтаж КЛОП-2 |  | 2 | ШТ | СПИГА | 20-02-004-15 | Установка клапанов огнезадерживающих периметром до 1600 мм | 2 | шт | 4.03 | 8.06
128 | В-19 ось 13-14 выс отм. 0 | демонтаж воздуховодов | цинк 1мм | 8 | М2 | СПИГА | 20-01-001-18Д | Демонтаж воздуховодов из листовой, оцинкованной стали и алюминия класса Н толщиной 1,0 мм, диаметром от 900 до 1000 мм | 0.08 | 100м2 | 40.785 | 3.2628
129 | В-19 ось 13-14 выс отм. 0 | монтаж воздуховодов | цинк 1мм | 8 |  | СПИГА | 20-01-001-18 | Прокладка воздуховодов из листовой, оцинкованной стали и алюминия класса Н толщиной 1,0 мм, диаметром от 900 до 1000 мм | 0.08 | 100м2 | 81.57 | 6.5256
130 | ВД-2 ось 8-9 выс отм. 0 | демонтаж КЛАД-3 размер 1100-300 |  | 2 | ШТ | СПИГА | 20-02-004-15Д | Демонтаж клапанов огнезадерживающих периметром до 1600 мм | 2 | шт | 2.015 | 4.03
131 | ВД-2 ось 8-9 выс отм. 0 | монтаж КЛАД-3 размер 1100-300 |  |  |  | СПИГА | 20-02-004-15 | Установка клапанов огнезадерживающих периметром до 1600 мм | 2 | шт | 4.03 | 8.06
132 | П1, П2, П3, ПД9 | Демонтаж воздуховодов |  | 68.5 | м2 | СПИГА | 20-01-001-14Д | Демонтаж воздуховодов из листовой, оцинкованной стали и алюминия класса Н толщиной 0,7 мм, периметром 4000 мм | 0.685 | 100м2 | 34.37 | 23.5434
133 | П1, П2, П3, ПД9 | Монтаж воздуховодов |  | 68.5 | м2 | СПИГА | 20-01-001-14 | Прокладка воздуховодов из листовой, оцинкованной стали и алюминия класса Н толщиной 0,7 мм, периметром 4000 мм | 0.685 | 100м2 | 68.74 | 47.0869
134 | П1, П2, П3, ПД9 | Демонтаж изоляции воздуховодов |  | 82.2 | м2 | СПИГА | 26-02-008-3Д | Демонтаж огнезащитного покрытия металлоконструкций воздуховодов приточно-вытяжных систем составом “Файрекс-300” с пределом огнестойкости: 1,0 час | 0.822 | 100 м2 | 138.82 | 114.11
135 | П1, П2, П3, ПД9 | Монтаж изоляции воздуховодов (ALU 1 wired mat 105, толщина 25 мм) |  | 82.2 | м2 | СПИГА | 26-02-008-3 | Огнезащитное покрытие металлоконструкций воздуховодов приточно-вытяжных систем составом “Файрекс-300” с пределом огнестойкости: 1,0 час | 0.822 | 100 м2 | 277.64 | 228.2201
136 | П6 | Демонтаж воздуховодов |  | 91 | м2 | СПИГА | 20-01-001-14Д | Демонтаж воздуховодов из листовой, оцинкованной стали и алюминия класса Н толщиной 0,7 мм, периметром 4000 мм | 0.91 | 100м2 | 34.37 | 31.2767
137 | П6 | Монтаж воздуховодов |  | 91 | м2 | СПИГА | 20-01-001-14 | Прокладка воздуховодов из листовой, оцинкованной стали и алюминия класса Н толщиной 0,7 мм, периметром 4000 мм | 0.91 | 100м2 | 68.74 | 62.5534
138 | П6 | Демонтаж изоляции воздуховодов |  | 109.2 | м2 | СПИГА | 26-02-008-3Д | Демонтаж огнезащитного покрытия металлоконструкций воздуховодов приточно-вытяжных систем составом “Файрекс-300” с пределом огнестойкости: 1,0 час | 1.092 | 100 м2 | 138.82 | 151.5914
139 | П6 | Монтаж изоляции воздуховодов (ALU 1 wired mat 105, толщина 25 мм) |  | 109.2 | м2 | СПИГА | 26-02-008-3 | Огнезащитное покрытие металлоконструкций воздуховодов приточно-вытяжных систем составом “Файрекс-300” с пределом огнестойкости: 1,0 час | 1.092 | 100 м2 | 277.64 | 303.1829
140 | П7 | Демонтаж воздуховодов |  | 23 | м2 | СПИГА | 20-02-004-15Д | Демонтаж клапанов огнезадерживающих периметром до 1600 мм | 23 | шт | 2.015 | 46.345
141 | П7 | Монтаж воздуховодов |  | 23 | м2 | СПИГА | 20-02-004-15 | Установка клапанов огнезадерживающих периметром до 1600 мм | 23 | шт | 4.03 | 92.69
142 | П7 | Демонтаж изоляции воздуховодов |  | 27.6 | м2 | СПИГА | 26-02-008-3Д | Демонтаж огнезащитного покрытия металлоконструкций воздуховодов приточно-вытяжных систем составом “Файрекс-300” с пределом огнестойкости: 1,0 час | 0.276 | 100 м2 | 138.82 | 38.3143
143 | П7 | Монтаж изоляции воздуховодов (ALU 1 wired mat 105, толщина 25 мм) |  | 27.6 | м2 | СПИГА | 26-02-008-3 | Огнезащитное покрытие металлоконструкций воздуховодов приточно-вытяжных систем составом “Файрекс-300” с пределом огнестойкости: 1,0 час | 0.276 | 100 м2 | 277.64 | 76.6286
144 | П4 | Демонтаж воздуховодов |  | 45.3 | м2 | СПИГА | 20-02-004-15Д | Демонтаж клапанов огнезадерживающих периметром до 1600 мм | 45.3 | шт | 2.015 | 91.2795
145 | П4 | Монтаж воздуховодов |  | 45.3 | м2 | СПИГА | 20-02-004-15 | Установка клапанов огнезадерживающих периметром до 1600 мм | 45.3 | шт | 4.03 | 182.559
146 | П4 | Демонтаж изоляции воздуховодов |  | 54.36 | м2 | СПИГА | 26-02-008-3Д | Демонтаж огнезащитного покрытия металлоконструкций воздуховодов приточно-вытяжных систем составом “Файрекс-300” с пределом огнестойкости: 1,0 час | 0.5436 | 100 м2 | 138.82 | 75.4626
147 | П4 | Монтаж изоляции воздуховодов (ALU 1 wired mat 105, толщина 25 мм) |  | 54.36 | м2 | СПИГА | 26-02-008-3 | Огнезащитное покрытие металлоконструкций воздуховодов приточно-вытяжных систем составом “Файрекс-300” с пределом огнестойкости: 1,0 час | 0.5436 | 100 м2 | 277.64 | 150.9251
[11 empty] | Итого чел./часов: | 4459.3189
[11 empty] | Итого, руб: | 2095879.8879

## Не СПИГА
№ | система | вид работ | материал | количество | ед.изм. | позиция для отдельной сметы | Код | Наименование работ | Кол-во | Ед.измер. | Труд-ть | Труд-ть (всего)
1 | В-14 ось 3-4 выс отм. 12070 | монтаж вентилятора |  | 1 | ШТ |  | 20-03-003-1 | Установка вентиляторов крышных массой до 0,1 т | 1 | 1шт | 6.58 | 6.58
2 | В-15 ось 3-4 выс отм 12070 | монтаж вентилятора |  | 1 | ШТ |  | 20-03-003-1 | Установка вентиляторов крышных массой до 0,1 т | 1 | 1шт | 6.58 | 6.58
3 | ВД2 ось 8-9 выс.отм.10800 | огнезащита клей и изоляция |  | 43.18 | М2 |  | 26-02-008-3 | Огнезащитное покрытие металлоконструкций воздуховодов приточно-вытяжных систем составом “Файрекс-300” с пределом огнестойкости: 1,0 час | 0.4318 | 100 м2 | 277.64 | 119.885
4 | ВД2ось8-9 выс.отм +3100 | огнезащита клей и изоляция |  | 47.95 | М2 |  | 26-02-008-3 | Огнезащитное покрытие металлоконструкций воздуховодов приточно-вытяжных систем составом “Файрекс-300” с пределом огнестойкости: 1,0 час | 0.4795 | 100 м2 | 277.64 | 133.1284
5 | ВД-1ось 11-15 выс.=3100 | огнезащита клей и изоляция |  | 60.67 | М2 |  | 26-02-008-3 | Огнезащитное покрытие металлоконструкций воздуховодов приточно-вытяжных систем составом “Файрекс-300” с пределом огнестойкости: 1,0 час | 0.6067 | 100 м2 | 277.64 | 168.4442
6 | В-15ось3-4 выс.отм 12070 | отверстие в кровле крыши сп. Зал |  | 1 | ШТ | [6 empty] | 6
7 | В-14 ось 3-4 выс.от.12070 | отверстие в кровле крыши сп. Зал |  | 1 | ШТ | [6 empty] | 6
8 | В-14 и В-15. Кровля ось 3-4 выс отм. 12070 | устройство наплавления кровли и устройство примыканий в 2 слоя к самой трубе |  | 1 | ШТ | [6 empty] | 11
9 | В-16. кровля ось 7-8 выс отм. 12070 | устройство наплавления кровли и устройство примыканий в 2 слоя к самой трубе+утепление шахты |  | 1 | ШТ | [6 empty] | 11
10 | В-13. кровля ось 7-9 выс отм. 12070 | устройство наплавления кровли и устройсво примыканий в 2 слоя к самой трубе+утепление шахты |  | 1 | ШТ | [6 empty] | 11
11 | В-15. кровля ось 3-4 выс отм. 12070 | устройство наплавления кровли и устройсво примыканий в 2 слоя к самой трубе |  | 1 | ШТ | [6 empty] | 11
12 | В-20. кровля ось 13-14 выс отм. 12070 | устройство наплавления кровли и устройсво примыканий в 2 слоя к самой трубе+утепление шахты |  | 1 | ШТ | [6 empty] | 11
13 | В-19. кровля ось 13-14 выс отм. 12070 | устройство наплавления кровли и устройсво примыканий в 2 слоя к самой трубе+утепление шахты |  | 1 | ШТ | [6 empty] | 11
14 | ПД-5. кровля ось 8-10 выс отм. 12017 | огнезащита клей и изоляция |  | 24.41 | М2 |  | 26-02-008-3 | Огнезащитное покрытие металлоконструкций воздуховодов приточно-вытяжных систем составом “Файрекс-300” с пределом огнестойкости: 1,0 час | 0.2441 | 100 м2 | 277.64 | 67.7719
15 | ПД-2. кровля ось 9-10 выс отм. 12070 | огнезащита клей и изоляция |  | 26.25 | М2 |  | 26-02-008-3 | Огнезащитное покрытие металлоконструкций воздуховодов приточно-вытяжных систем составом “Файрекс-300” с пределом огнестойкости: 1,0 час | 0.2625 | 100 м2 | 277.64 | 72.8805
16 | ВД-2 кровля ось 9-10 выс отм. 12070 | огнезащита, клей и изоляция |  | 20.67 | М2 |  | 26-02-008-3 | Огнезащитное покрытие металлоконструкций воздуховодов приточно-вытяжных систем составом “Файрекс-300” с пределом огнестойкости: 1,0 час | 0.2067 | 100 м2 | 277.64 | 57.3882
17 | ПД-1 кровля ось 12-17 выс отм. 12070 | огнезащита, клей и изоляция |  | 51.29 | М2 |  | 26-02-008-3 | Огнезащитное покрытие металлоконструкций воздуховодов приточно-вытяжных систем составом “Файрекс-300” с пределом огнестойкости: 1,0 час | 0.5129 | 100 м2 | 277.64 | 142.4016
18 | ПД-3 кровля ось 12-17 выс отм. 12070 | огнезащита, клей и изоляция |  | 46.35 | М2 |  | 26-02-008-3 | Огнезащитное покрытие металлоконструкций воздуховодов приточно-вытяжных систем составом “Файрекс-300” с пределом огнестойкости: 1,0 час | 0.4635 | 100 м2 | 277.64 | 128.6861
19 | ВД-1 кровля ось 13-17 выс отм. 12070 | огнезащита, клей и изоляция |  | 38.36 | М2 |  | 26-02-008-3 | Огнезащитное покрытие металлоконструкций воздуховодов приточно-вытяжных систем составом “Файрекс-300” с пределом огнестойкости: 1,0 час | 0.3836 | 100 м2 | 277.64 | 106.5027
20 | ПД-4 кровля ось 17-18 выс отм. 12070 | огнезащита, клей и изоляция |  | 34.94 | М2 |  | 26-02-008-3 | Огнезащитное покрытие металлоконструкций воздуховодов приточно-вытяжных систем составом “Файрекс-300” с пределом огнестойкости: 1,0 час | 0.3494 | 100 м2 | 277.64 | 97.0074
21 | ВД-3 кровля ось 16-18 выс отм. 12070 | огнезащита, клей и изоляция |  | 41.98 | М2 |  | 26-02-008-3 | Огнезащитное покрытие металлоконструкций воздуховодов приточно-вытяжных систем составом “Файрекс-300” с пределом огнестойкости: 1,0 час | 0.4198 | 100 м2 | 277.64 | 116.5533
22 | изоляция по подвалу ось 7-18 выс отм. -3120 | исправление | телоизоляция | 100.9 | М2 |  | 26-02-008-3 | Огнезащитное покрытие металлоконструкций воздуховодов приточно-вытяжных систем составом “Файрекс-300” с пределом огнестойкости: 1,0 час | 1.009 | 100 м2 | 277.64 | 280.1388
23 | ВД 2 этаж ось 7-13 выс отм. 7000 | огнезащита, клей и изоляция |  | 78.15 | М2 |  | 26-02-008-3 | Огнезащитное покрытие металлоконструкций воздуховодов приточно-вытяжных систем составом “Файрекс-300” с пределом огнестойкости: 1,0 час | 0.7815 | 100 м2 | 277.64 | 216.9757
24 | ВД-3 ось 16-18 выс отм. 12070 | окрас воздуховодов грунтом |  | 31.98 | М2 |  | 15-04-006-03 | Покрытие поверхностей грунтовкой глубокого проникновения: за 1 раз | 0.3198 | 100м2 | 6.55 | 2.0947
25 | ПД-9 выс отм. -3120 | огнезащита, клей и изоляция |  | 31.04 | М2 |  | 26-02-008-3 | Огнезащитное покрытие металлоконструкций воздуховодов приточно-вытяжных систем составом “Файрекс-300” с пределом огнестойкости: 1,0 час | 0.3104 | 100 м2 | 277.64 | 86.1795
26 | В-19 ось 11-15 выс отм. 0 | монтаж зонтов вытяжных | нерж | 9 | шт |  | 20-02-009-7 | Установка зонтов над шахтами из листовой стали круглого сечения диаметром 630 мм | 9 | шт | 1.21 | 10.89
27 | Система В-2 ось 9-11 выс отм. 0 позиция 50 | монтаж зонтов вытяжных | нерж | 1 | шт |  | 20-02-010-1 | Установка зонтов над шахтами из листовой стали прямоугольного сечения периметром 1000 мм | 1 | шт | 0.65 | 0.65
28 | Система ВЕ-26 ось 16-17 выс отм. 0 | монтаж зонтов вытяжных | нерж | 1 | шт |  | 20-02-010-8 | Установка зонтов над шахтами из листовой стали прямоугольного сечения периметром 4000 мм | 1 | шт | 3.69 | 3.69
29 | ВЕ-28 ось 16-17 выс отм. 3900 | монтаж зонтов вытяжных | нерж | 1 | шт |  | 20-02-010-8 | Установка зонтов над шахтами из листовой стали прямоугольного сечения периметром 4000 мм | 1 | шт | 3.69 | 3.69
30 | ВЕ-33 ось 17-18 выс отм. 0 | монтаж зонтов вытяжных | цинк 1мм | 1 | шт |  | 20-02-010-8 | Установка зонтов над шахтами из листовой стали прямоугольного сечения периметром 4000 мм | 1 | шт | 3.69 | 3.69
31 | ВЕ-34 ось 17-18 выс отм. 3900 | монтаж зонтов вытяжных | цинк 1мм | 1 | шт |  | 20-02-010-8 | Установка зонтов над шахтами из листовой стали прямоугольного сечения периметром 4000 мм | 1 | шт | 3.69 | 3.69
32 | ВД-1 ось 13-17 выс отм. 12070 | окрашивание воздуховодов грунтом |  | 28.36 | М2 |  | 15-04-006-03 | Покрытие поверхностей грунтовкой глубокого проникновения: за 1 раз | 0.2836 | 100м2 | 6.55 | 1.8576
33 | ВД-2 ось 13-17 выс отм. 12070 | окрашивание воздуховодов грунтом |  | 10.67 | М2 |  | 15-04-006-03 | Покрытие поверхностей грунтовкой глубокого проникновения: за 1 раз | 0.1067 | 100м2 | 6.55 | 0.69888
34 | ПД-6 ось 16-17 выс отм. 7800 | монтаж клоп2 размером 200 на 150 |  | 1 | ШТ |  | 20-02-004-15 | Установка клапанов огнезадерживающих периметром до 1600 мм | 1 | шт | 4.03 | 4.03
35 | В-14 ось 3-4 выс отм. 12070 | монтаж вентилятора |  | 1 | ШТ |  | 20-03-003-1 | Установка вентиляторов крышных массой до 0,1 т | 1 | 1шт | 6.58 | 6.58
36 | В-15 ось 3-4 выс отм 12070 | монтаж вентилятора |  | 1 | ШТ |  | 20-03-003-1 | Установка вентиляторов крышных массой до 0,1 т | 1 | 1шт | 6.58 | 6.58
37 | ВД-2 ось 8-9 выс отм. 12070 | устройство наплавляемой кровли и устройство примыканий в 2 слоя к самой трубе |  | 1 | ШТ | [6 empty] | 11
38 | ВД-1 ось 15-17 выс отм. 12070 | устройство наплавляемой кровли и устройство примыканий в 2 слоя к самой трубе |  | 1 | ШТ | [6 empty] | 11
39 | ПД-3 ось 15-17 выс отм. 12070 | устройство наплавляемой кровли и устройство примыканий в 2 слоя к самой трубе |  | 1 | ШТ | [6 empty] | 11
40 | ВД-1 ось 13-16 выс отм. 12070 | устройство наплавляемой кровли и устройство примыканий в 2 слоя к самой трубе |  | 1 | ШТ | [6 empty] | 11
41 | ПД-4 ось 15-17 выс отм. 12070 | устройство наплавляемой кровли и устройство примыканий в 2 слоя к самой трубе |  | 1 | ШТ | [6 empty] | 11
42 | ВД-3 ось 16-17 выс отм. 12070 | устройство наплавляемой кровли и устройство примыканий в 2 слоя к самой трубе |  | 1 | ШТ | [6 empty] | 11
43 | ПД-5 ось 9-10 выс отм. 12070 | устройство наплавляемой кровли и устройство примыканий в 2 слоя к самой трубе |  | 1 | ШТ | [6 empty] | 11
44 | ПД-2 ось 9-10 выс отм. 12070 | устройство наплавляемой кровли и устройство примыканий в 2 слоя к самой трубе |  | 1 | ШТ | [6 empty] | 11
45 | ПД-5, ПД-2, ВД-2, ПД-1, ПД-3, ВД-1, ВД-3, ПД-4, В-19, В-20, В-13, В-16 | утепление(чеканка) узлов прохода | Минеральная вата УРСА | [8 empty] | 11
46 |  | монтаж вентиляторов |  | 1 | ШТ
47 | П-5 ось 8-9 выс отм 7800 | монтаж возлуховодов | цинк 1мм | 15 | М2 |  | 20-01-001-18 | Прокладка воздуховодов из листовой, оцинкованной стали и алюминия класса Н толщиной 1,0 мм, диаметром от 900 до 1000 мм | 0.15 | 100м2 | 81.57 | 12.2355
48 | ВД-2 ось 8-9 выс отм. 3900 | монтаж КЛАД-3 размером 700 на 300 |  | 3 | ШТ |  | 20-02-004-15 | Установка клапанов огнезадерживающих периметром до 1600 мм | 3 | шт | 4.03 | 12.09
49 | В-19 ось 11-15 выс отм. 0 | монтаж воздуховодов | цинк 1мм | 63 | М2 |  | 20-01-001-18 | Прокладка воздуховодов из листовой, оцинкованной стали и алюминия класса Н толщиной 1,0 мм, диаметром от 900 до 1000 мм | 0.63 | 100м2 | 81.57 | 51.3891
50 | Дроссель, клапан |  |  | 50 | ШТ |  | 20-02-005-1 | Установка заслонок воздушных и клапанов воздушных КВР с ручным приводом диаметром до 250 мм | 50 | шт | 1.23 | 61.5
51 | Увеличение проёмов под проектные размеры |  |  | 216 | Часов | [6 empty] | 216
52 |  | Монтаж |  |  |  |  | 20-01-001-2 | Прокладка воздуховодов из листовой, оцинкованной стали и алюминия класса Н толщиной 0,5 мм, периметром до 600 мм | 2.7 | 100м2 | 169.16 | 456.732
[11 empty] | Итого чел./часов: | 2842.1909
[11 empty] | Итого, руб: | 1335829.7