## ЛСР по форме №4
СОГЛАСОВАНО: | [7 empty] | УТВЕРЖДАЮ:
______________ | [7 empty] | ____________
" _____ " ________________ 2018 г. | [7 empty] | "______ " _______________2018 г.
(наименование стройки)
ЛОКАЛЬНЫЙ СМЕТНЫЙ РАСЧЕТ №
(локальная смета)
на | ОПС УКСИВТ
(наименование работ и затрат, наименование объекта)
Основание:
| Сметная стоимость _______________________________________________________________________________________________ |  | ___________________________2154,554 |  | тыс. руб.
| монтажных работ _______________________________________________________________________________________________ |  | _______________________________________________________________________________________________2133,678 |  | тыс. руб.
| прочих _______________________________________________________________________________________________ |  | _______________________________________________________________________________________________20,875 |  | тыс. руб.
| Средства на оплату труда _______________________________________________________________________________________________ |  | ___________________________47,012 |  | тыс. руб.
| Сметная трудоемкость _______________________________________________________________________________________________ |  | _______________________________________________________________________________________________3923,92 |  | чел.час
Составлен(а) в текущих (прогнозных) ценах по состоянию на ______________
№ пп | Шифр и номер позиции норматива | Наименование работ и затрат, единица измерения | Количество | Стоимость единицы, руб. |  | Общая стоимость, руб. |  |  | Затраты труда рабочих, чел.-ч, не занятых обслуживанием машин
|  |  |  | всего | эксплуата- ции машин | Всего | оплаты труда | эксплуата- ция машин
|  |  |  | оплаты труда | в т.ч. оплаты труда |  |  | в т.ч. оплаты труда | на единицу | всего
1 | 2 | 3 | 4 | 5 | 6 | 7 | 8 | 9 | 10 | 11
Раздел 1. Демонтажные работы
1 | ТЕРм10-08-001-10 Приказ Минстроя России от 12.11.14 №703/пр | Приборы приемно-контрольные объектовые на: 1 луч // Демонтаж терминала палатного (1 шт.) ИНДЕКС К ПОЗИЦИИ(справочно): 1 Приказ от2 7.08.18 г. №252 прил.3 п. 2.19 СМР=5,04 | 3 | 46,43 41,38 | 0.48 | 139.29 | 124.14 | 1.44 | 3.3 | 9.9
2 | ТЕРм10-08-002-03 Приказ Минстроя России от 12.11.14 №703/пр | Извещатель ПС автоматический: тепловой, дымовой, световой во взрывозащищенном исполнении // Демонтаж терминала палатного (1 шт.) ИНДЕКС К ПОЗИЦИИ(справочно): 1 Приказ от2 7.08.18 г. №252 прил.3 п. 2.19 СМР=5,04 | 464 | 29,36 25,1 | 0.71 | 13623.04 | 11646.4 | 329.44 | 1.68 | 779.52
3 | ТЕРм08-01-081-01 Приказ Минстроя России от 12.11.14 №703/пр | Аппарат (кнопка, ключ управления, замок электромагнитной блокировки, звуковой сигнал, сигнальная лампа) управления и сигнализации, количество подключаемых концов: до 2 // Демонтаж терминала (1 шт.) ИНДЕКС К ПОЗИЦИИ(справочно): 1 Приказ от2 7.08.18 г. №252 прил.3 п. 2.19 СМР=5,04 | 20 | 23,54 13,74 | 8,61 0,65 | 470.8 | 274.8 | 172,2 13,00 | 1.13 | 22.6
4 | ТЕРр67-3-1 Приказ Минстроя России от 12.11.14 №703/пр | Демонтаж кабеля (100 м) ИНДЕКС К ПОЗИЦИИ(справочно): 1 Приказ от2 7.08.18 г. №252 прил.3 п. 2.19 СМР=5,04 | 145 | 95,37 95,05 | 0,32 0,16 | 13828.65 | 13782.25 | 46,4 23,20 | 9.64 | 1397.8
Раздел 2. Монтажные работы
5 | ТЕРм10-08-001-02 Приказ Минстроя России от 12.11.14 №703/пр | Приборы ПС приемно-контрольные, пусковые, концентратор: блок базовый на 20 лучей (1 шт.) ИНДЕКС К ПОЗИЦИИ(справочно): 1 Приказ от2 7.08.18 г. №252 прил.3 п. 2.19 СМР=5,04 | 3 | 164,7 148,82 | 0.6 | 494.1 | 446.46 | 1.8 | 11.7 | 35.1
6 | ТССЦ-509-1989 Приказ Минстроя России от 01.06.16 №380/пр | Прибор приемно-контрольный охранной сигнализации, тип Сигнал-20П SMD (шт.) ИНДЕКС К ПОЗИЦИИ(справочно): 1 Приказ от2 7.08.18 г. №252 прил.3 п. 2.19 СМР=5,04 | 3 | 319.77 |  | 959.31
7 | ТЕРм10-08-001-09 Приказ Минстроя России от 12.11.14 №703/пр | Приборы приемно-контрольные объектовые на: 2 луча (1 шт.) ИНДЕКС К ПОЗИЦИИ(справочно): 1 Приказ от2 7.08.18 г. №252 прил.3 п. 2.19 СМР=5,04 | 2 | 80,5 74,61 | 0.48 | 161 | 149.22 | 0.96 | 5.7 | 11.4
8 | ТССЦ-509-4296 Приказ Минстроя России от 01.06.16 №380/пр | Контроллер двухпроводной линии связи, марка "С2000-КДЛ" (шт.) ИНДЕКС К ПОЗИЦИИ(справочно): 1 Приказ от2 7.08.18 г. №252 прил.3 п. 2.19 СМР=5,04 | 2 | 1900.26 |  | 3800.52
9 | ТЕРм10-08-001-04 Приказ Минстроя России от 12.11.14 №703/пр | Приборы ПС на: 4 луча (1 шт.) ИНДЕКС К ПОЗИЦИИ(справочно): 1 Приказ от2 7.08.18 г. №252 прил.3 п. 2.19 СМР=5,04 | 1 | 50,45 43,2 | 1.08 | 50.45 | 43.2 | 1.08 | 3.3 | 3.3
10 | ТССЦ-509-5664 Приказ Минстроя России от 01.06.16 №380/пр | Прибор приемно-контрольный охранно-пожарный, марка: "С2000-4" (шт.) ИНДЕКС К ПОЗИЦИИ(справочно): 1 Приказ от2 7.08.18 г. №252 прил.3 п. 2.19 СМР=5,04 | 1 | 938.52 |  | 938.52
11 | ТЕРм10-08-001-09 Приказ Минстроя России от 12.11.14 №703/пр | Приборы приемно-контрольные объектовые на: 2 луча (1 шт.) ИНДЕКС К ПОЗИЦИИ(справочно): 1 Приказ от2 7.08.18 г. №252 прил.3 п. 2.19 СМР=5,04 | 5 | 80,5 74,61 | 0.48 | 402.5 | 373.05 | 2.4 | 5.7 | 28.5
12 | ТССЦ-509-7341 Приказ Минстроя России от 01.06.16 №380/пр | Блок сигнально-пусковой, марка "С2000-СП2" исп. 02 (шт.) ИНДЕКС К ПОЗИЦИИ(справочно): 1 Приказ от2 7.08.18 г. №252 прил.3 п. 2.19 СМР=5,04 | 5 | 112.77 |  | 563.85
13 | ТЕРм10-08-001-06 Приказ Минстроя России от 12.11.14 №703/пр | Приборы приемно-контрольные сигнальные, концентратор: блок базовый на 10 лучей (1 шт.) ИНДЕКС К ПОЗИЦИИ(справочно): 1 Приказ от2 7.08.18 г. №252 прил.3 п. 2.19 СМР=5,04 | 1 | 69,07 61,06 | 0.6 | 69.07 | 61.06 | 0.6 | 4.8 | 4.8
14 | ТССЦ-509-4294 Приказ Минстроя России от 01.06.16 №380/пр | Блок контроля и индикации, марка "С2000-БКИ" (шт.) ИНДЕКС К ПОЗИЦИИ(справочно): 1 Приказ от2 7.08.18 г. №252 прил.3 п. 2.19 СМР=5,04 | 1 | 2519.03 |  | 2519.03
15 | ТЕРм10-08-002-02 Приказ Минстроя России от 12.11.14 №703/пр | Извещатель ПС автоматический: дымовой, фотоэлектрический, радиоизотопный, световой в нормальном исполнении (1 шт.) ИНДЕКС К ПОЗИЦИИ(справочно): 1 Приказ от2 7.08.18 г. №252 прил.3 п. 2.19 СМР=5,04 | 218 | 24,12 20,43 | 0.6 | 5258.16 | 4453.74 | 130.8 | 1.68 | 366.24
16 | ТССЦ-509-6802 Приказ Минстроя России от 01.06.16 №380/пр | Извещатель пожарный дымовой: ИП-212-7М1А оптико-электронный адресно-аналоговый (ДИПА) (10 шт.) ИНДЕКС К ПОЗИЦИИ(справочно): 1 Приказ от2 7.08.18 г. №252 прил.3 п. 2.19 СМР=5,04 | 21.8 | 1338.6 |  | 29181.48
17 | ТЕРм08-01-081-02 Приказ Минстроя России от 12.11.14 №703/пр | Аппарат (кнопка, ключ управления, замок электромагнитной блокировки, звуковой сигнал, сигнальная лампа) управления и сигнализации, количество подключаемых концов: до 6 (1 шт.) ИНДЕКС К ПОЗИЦИИ(справочно): 1 Приказ от2 7.08.18 г. №252 прил.3 п. 2.19 СМР=5,04 | 48 | 23,54 13,74 | 8,61 0,65 | 1129.92 | 659.52 | 413,28 31,20 | 1.13 | 54.24
18 | ТССЦ-509-7229 Приказ Минстроя России от 01.06.16 №380/пр | Извещатель пожарный ручной: ИПР-513-10 (10 шт.) ИНДЕКС К ПОЗИЦИИ(справочно): 1 Приказ от2 7.08.18 г. №252 прил.3 п. 2.19 СМР=5,04 | 4.8 | 592 |  | 2841.6
19 | ТЕРм10-04-101-15 Приказ Минстроя России от 12.11.14 №703/пр | Транспарант световой (табло) (1 шт.) ИНДЕКС К ПОЗИЦИИ(справочно): 1 Приказ от2 7.08.18 г. №252 прил.3 п. 2.19 СМР=5,04 | 72 | 26,61 24,32 |  | 1915.92 | 1751.04 |  | 2 | 144
20 | ТССЦ-509-1928 Приказ Минстроя России от 01.06.16 №380/пр | Оповещатель комбинированный светозвуковой МОЛНИЯ-12-З (10 шт.) ИНДЕКС К ПОЗИЦИИ(справочно): 1 Приказ от2 7.08.18 г. №252 прил.3 п. 2.19 СМР=5,04 | 7.2 | 723.8 |  | 5211.36
21 | ТЕРм10-02-016-06 Приказ Минстроя России от 12.11.14 №703/пр | Отдельно устанавливаемый: преобразователь или блок питания (1 шт.) ИНДЕКС К ПОЗИЦИИ(справочно): 1 Приказ от2 7.08.18 г. №252 прил.3 п. 2.19 СМР=5,04 | 8 | 241,42 141,6 | 42,02 5,35 | 1931.36 | 1132.8 | 336,16 42,80 | 10.1 | 80.8
22 | ТССЦ-509-4537 Приказ Минстроя России от 01.06.16 №380/пр | Источник бесперебойного питания: СКАТ-1200Д исп. 1 (шт.) ИНДЕКС К ПОЗИЦИИ(справочно): 1 Приказ от2 7.08.18 г. №252 прил.3 п. 2.19 СМР=5,04 | 8 | 985.42 |  | 7883.36
23 | ТЕРм11-03-001-01 Приказ Минстроя России от 12.11.14 №703/пр | Приборы, устанавливаемые на металлоконструкциях, щитах и пультах, масса: до 5 кг (1 шт.) ИНДЕКС К ПОЗИЦИИ(справочно): 1 Приказ от2 7.08.18 г. №252 прил.3 п. 2.19 СМР=5,04 | 8 | 7,61 6,52 |  | 60.88 | 52.16 |  | 0.52 | 4.16
24 | ТССЦ-509-1810 Приказ Минстроя России от 01.06.16 №380/пр | Батарея аккумуляторная: АКБ-7 12В/7 А/ч (шт.) ИНДЕКС К ПОЗИЦИИ(справочно): 1 Приказ от2 7.08.18 г. №252 прил.3 п. 2.19 СМР=5,04 | 8 | 170.94 |  | 1367.52
25 | ТЕРм10-04-101-07 Приказ Минстроя России от 12.11.14 №703/пр | Громкоговоритель или звуковая колонка: в помещении (1 шт.) ИНДЕКС К ПОЗИЦИИ(справочно): 1 Приказ от2 7.08.18 г. №252 прил.3 п. 2.19 СМР=5,04 | 52 | 35,39 22,94 |  | 1840.28 | 1192.88 |  | 2 | 104
26 | ТССЦ-509-1449 Приказ Минстроя России от 01.06.16 №380/пр | Блок речевого оповещения (БРО) "ОРФЕЙ" (шт.) ИНДЕКС К ПОЗИЦИИ(справочно): 1 Приказ от2 7.08.18 г. №252 прил.3 п. 2.19 СМР=5,04 | 2 | 1290.22 |  | 2580.44
27 | ТССЦ-509-4522 Приказ Минстроя России от 01.06.16 №380/пр | Модуль акустический для подключения к выходам БРО, для установки на стене "ОРФЕЙ" АМ исп. 1 (шт.) ИНДЕКС К ПОЗИЦИИ(справочно): 1 Приказ от2 7.08.18 г. №252 прил.3 п. 2.19 СМР=5,04 | 50 | 99.53 |  | 4976.5
28 | ТЕРм08-02-412-01 Приказ Минстроя России от 12.11.14 №703/пр | Затягивание провода в проложенные трубы и металлические рукава первого одножильного или многожильного в общей оплетке, суммарное сечение: до 2,5 мм2 (100 м) ИНДЕКС К ПОЗИЦИИ(справочно): 1 Приказ от2 7.08.18 г. №252 прил.3 п. 2.19 СМР=5,04 | 149 | 67,17 53,39 | 2,15 0,16 | 10008.33 | 7955.11 | 320,35 23,84 | 4.49 | 669.01
29 | ТССЦ-501-1852 Приказ Минстроя России от 01.06.16 №380/пр | Кабель для систем пожарной сигнализации с однопроволочными медными жилами, с изоляцией из огнестойкой кремнийорганической резины, в оболочке из ПВХ пластиката, не распространяющий горение, с низким дымо- и газовыделением марки: КПСЭнг(А)-FRLS 1х2х0,5 (1000 м) ИНДЕКС К ПОЗИЦИИ(справочно): 1 Приказ от2 7.08.18 г. №252 прил.3 п. 2.19 СМР=5,04 | 14.5 | 15186.51 |  | 220204.4
30 | ТССЦ-501-1877 Приказ Минстроя России от 01.06.16 №380/пр | Кабели парной скрутки для систем пожарной сигнализации с однопроволочными медными жилами, изоляцией и оболочкой из ПВХ, с экраном из алюмолавсановой ленты, марки: КПСВЭВ 2х2х0,5 (1000 м) ИНДЕКС К ПОЗИЦИИ(справочно): 1 Приказ от2 7.08.18 г. №252 прил.3 п. 2.19 СМР=5,04 | 0.4 | 5482.35 |  | 2192.94
31 | ТЕРм08-02-390-01 Приказ Минстроя России от 12.11.14 №703/пр | Короба пластмассовые: шириной до 40 мм (100 м) ИНДЕКС К ПОЗИЦИИ(справочно): 1 Приказ от2 7.08.18 г. №252 прил.3 п. 2.19 СМР=5,04 | 10 | 276,11 195,97 | 22,99 0,16 | 2761.1 | 1959.7 | 229,9 1,60 | 16.29 | 162.9
32 | ТССЦ-509-1841 Приказ Минстроя России от 01.06.16 №380/пр | Кабель-канал (короб) "Legrand": 20х12,5 мм (100 м) ИНДЕКС К ПОЗИЦИИ(справочно): 1 Приказ от2 7.08.18 г. №252 прил.3 п. 2.19 СМР=5,04 | 10 | 775 |  | 7750
33 | ТССЦ-509-5654 Приказ Минстроя России от 12.11.14 №703/пр | Угол плоский кабель-канала "Legrand" DLP 20х12,5 мм (шт.) ИНДЕКС К ПОЗИЦИИ(справочно): 1 Приказ от2 7.08.18 г. №252 прил.3 п. 2.19 СМР=5,04 | 200 | 11.13 |  | 2226
34 | ТССЦ-509-6571 Приказ Минстроя России от 12.11.14 №703/пр | Угол внутренний/внешний для кабель-канала "Legrand" DLP 20х12,5 мм (шт.) ИНДЕКС К ПОЗИЦИИ(справочно): 1 Приказ от2 7.08.18 г. №252 прил.3 п. 2.19 СМР=5,04 | 400 | 8.11 |  | 3244
35 | ТССЦ-509-6581 Приказ Минстроя России от 12.11.14 №703/пр | Заглушка торцевая для кабель-канала "Legrand" DLP 20х12,5 мм (шт.) ИНДЕКС К ПОЗИЦИИ(справочно): 1 Приказ от2 7.08.18 г. №252 прил.3 п. 2.19 СМР=5,04 | 100 | 6.43 |  | 643
36 | ТССЦ-509-5655 Приказ Минстроя России от 12.11.14 №703/пр | Ответвление кабель-канала "Legrand" DLP 20х12,5 мм (шт.) ИНДЕКС К ПОЗИЦИИ(справочно): 1 Приказ от2 7.08.18 г. №252 прил.3 п. 2.19 СМР=5,04 | 100 | 13.85 |  | 1385
37 |  | () ИНДЕКС К ПОЗИЦИИ(справочно): 1 Приказ от2 7.08.18 г. №252 прил.3 п. 2.19 СМР=5,04
Раздел 3. Пусконаладочные работы
38 | ТЕРп02-01-001-01 Приказ Минстроя России от 12.11.14 №703/пр | Автоматизированная система управления I категории технической сложности с количеством каналов (Кобщ): 2 (1 система) ИНДЕКС К ПОЗИЦИИ(справочно): 2 Приказ от2 7.08.18 г. №252 прил.1 п. 9.1 СМР=12,44 | 1 | 240,28 240,28 |  | 240.28 | 240.28 |  | 13.4 | 13.4
39 | ТЕРп02-01-001-02 Приказ Минстроя России от 12.11.14 №703/пр | Автоматизированная система управления I категории технической сложности с количеством каналов (Кобщ): за каждый канал свыше 2 до 9 добавлять к расценке 02-01-001-01 (1 канал) ИНДЕКС К ПОЗИЦИИ(справочно): 2 Приказ от2 7.08.18 г. №252 прил.1 п. 9.1 СМР=12,44 | 5 | 115,66 115,66 |  | 578.3 | 578.3 |  | 6.45 | 32.25
Итого прямые затраты по смете в базисных ценах | [5 empty] | 355432.26 | 46876.11 | 1986,81 135,64 |  | 3923.92
Накладные расходы | [5 empty] | 40167.97
Сметная прибыль | [5 empty] | 29426.74
Итоги по смете:
Итого Монтажные работы | [5 empty] | 2133678.36 |  |  |  | 3878.27
Итого Прочие затраты | [5 empty] | 20875.44 |  |  |  | 45.65
Итого | [5 empty] | 2154553.8 |  |  |  | 3923.92
Справочно, в базисных ценах:
Материалы | [5 empty] | 306569.34
Машины и механизмы | [5 empty] | 1986.81
ФОТ | [5 empty] | 47011.75
Накладные расходы | [5 empty] | 40167.97
Сметная прибыль | [5 empty] | 29426.74
ВСЕГО по смете | [5 empty] | 2154553.8 |  |  |  | 3923.92